## bus_data
BUS_I | BUS_TYPE | Pd | Qd | Gs | Bs | area | Vm | Va | baseKV | zone | Vmax | Vmin
1 | 1 | 0.004869 | 0.0012203 | 0 | 0 | 1 | 0.97063 | -0.56654 | 0.4 | 1 | 1.1 | 0.9
2 | 1 | 0.007366 | 0.0018461 | 0 | 0 | 1 | 0.97043 | -0.57061 | 0.4 | 1 | 1.1 | 0.9
3 | 1 | 0.002531 | 0.00063434 | 0 | 0 | 1 | 0.9711 | -0.55732 | 0.4 | 1 | 1.1 | 0.9
4 | 1 | 0.0067945 | 0.0017029 | 0 | 0 | 1 | 0.9702 | -0.57521 | 0.4 | 1 | 1.1 | 0.9
5 | 1 | 0.0031283 | 0.00078403 | 0 | 0 | 1 | 0.97152 | -0.54909 | 0.4 | 1 | 1.1 | 0.9
97 | 1 | 0.0087229 | 0.0021862 | 0 | 0 | 1 | 0.9701 | -0.57716 | 0.4 | 1 | 1.1 | 0.9
107 | 1 | 0.0025246 | 0.00063272 | 0 | 0 | 1 | 0.97197 | -0.54021 | 0.4 | 1 | 1.1 | 0.9
108 | 1 | 0.012123 | 0.0030382 | 0 | 0 | 1 | 0.97249 | -0.52993 | 0.4 | 1 | 1.1 | 0.9
6 | 1 | 0.0048542 | 0.0012166 | 0 | 0 | 1 | 0.98639 | -0.26063 | 0.4 | 1 | 1.1 | 0.9
7 | 1 | 0.0025426 | 0.00063724 | 0 | 0 | 1 | 0.98634 | -0.26163 | 0.4 | 1 | 1.1 | 0.9
8 | 1 | 0 | 0 | 0 | 0 | 1 | 0.98658 | -0.25694 | 0.4 | 1 | 1.1 | 0.9
10 | 1 | 0 | 0 | 0 | 0 | 1 | 0.98699 | -0.24899 | 0.4 | 1 | 1.1 | 0.9
11 | 1 | 0.0016316 | 0.00040892 | 0 | 0 | 1 | 0.9858 | -0.27209 | 0.4 | 1 | 1.1 | 0.9
12 | 1 | 0 | 0 | 0 | 0 | 1 | 0.98647 | -0.25902 | 0.4 | 1 | 1.1 | 0.9
9 | 1 | 0 | 0 | 0 | 0 | 1 | 0.99359 | -0.12243 | 0.4 | 1 | 1.1 | 0.9
14 | 1 | 0.0036141 | 0.00090578 | 0 | 0 | 1 | 0.99414 | -0.11179 | 0.4 | 1 | 1.1 | 0.9
15 | 1 | 0.0044863 | 0.0011244 | 0 | 0 | 1 | 0.99324 | -0.12909 | 0.4 | 1 | 1.1 | 0.9
21 | 1 | 0.0020987 | 0.00052598 | 0 | 0 | 1 | 0.98412 | -0.30447 | 0.4 | 1 | 1.1 | 0.9
20 | 1 | 0.0052989 | 0.001328 | 0 | 0 | 1 | 0.98962 | -0.19813 | 0.4 | 1 | 1.1 | 0.9
50 | 1 | 0.0013344 | 0.00033444 | 0 | 0 | 1 | 0.98507 | -0.28625 | 0.4 | 1 | 1.1 | 0.9
85 | 1 | 0 | 0 | 0 | 0 | 1 | 0.98638 | -0.26083 | 0.4 | 1 | 1.1 | 0.9
101 | 1 | 0.0013105 | 0.00032845 | 0 | 0 | 1 | 0.98644 | -0.25962 | 0.4 | 1 | 1.1 | 0.9
13 | 1 | 0 | 0 | 0 | 0 | 1 | 0.99216 | -0.14995 | 0.4 | 1 | 1.1 | 0.9
87 | 1 | 0.020306 | 0.0050893 | 0 | 0 | 1 | 0.99195 | -0.1541 | 0.4 | 1 | 1.1 | 0.9
16 | 1 | 0.0038476 | 0.0009643 | 0 | 0 | 1 | 0.99434 | -0.10779 | 0.4 | 1 | 1.1 | 0.9
25 | 1 | 0 | 0 | 0 | 0 | 1 | 0.98318 | -0.32287 | 0.4 | 1 | 1.1 | 0.9
18 | 1 | 0.0015441 | 0.00038699 | 0 | 0 | 1 | 0.99191 | -0.15411 | 0.4 | 1 | 1.1 | 0.9
51 | 1 | 0 | 0 | 0 | 0 | 1 | 0.98472 | -0.29314 | 0.4 | 1 | 1.1 | 0.9
86 | 1 | 0.0026888 | 0.00067388 | 0 | 0 | 1 | 0.98612 | -0.2658 | 0.4 | 1 | 1.1 | 0.9
84 | 1 | 0.0036598 | 0.00091724 | 0 | 0 | 1 | 0.9863 | -0.26238 | 0.4 | 1 | 1.1 | 0.9
88 | 1 | 0.017574 | 0.0044045 | 0 | 0 | 1 | 0.9913 | -0.16665 | 0.4 | 1 | 1.1 | 0.9
17 | 1 | 0 | 0 | 0 | 0 | 1 | 0.99535 | -0.088365 | 0.4 | 1 | 1.1 | 0.9
19 | 1 | 0.0062495 | 0.0015663 | 0 | 0 | 1 | 0.99639 | -0.068574 | 0.4 | 1 | 1.1 | 0.9
22 | 1 | 0.0033576 | 0.00084149 | 0 | 0 | 1 | 0.99665 | -0.063686 | 0.4 | 1 | 1.1 | 0.9
23 | 1 | 0.0062556 | 0.0015678 | 0 | 0 | 1 | 0.99854 | -0.027647 | 0.4 | 1 | 1.1 | 0.9
26 | 1 | 0.0027603 | 0.0006918 | 0 | 0 | 1 | 0.98301 | -0.32611 | 0.4 | 1 | 1.1 | 0.9
27 | 1 | 0.0065179 | 0.0016335 | 0 | 0 | 1 | 0.98068 | -0.37161 | 0.4 | 1 | 1.1 | 0.9
24 | 1 | 0.0096092 | 0.0024083 | 0 | 0 | 1 | 0.99901 | -0.018688 | 0.4 | 1 | 1.1 | 0.9
72 | 3 | 0.0030088 | 0.00075408 | 0 | 0 | 1 | 1 | 0 | 0.4 | 1 | 1.1 | 0.9
37 | 1 | 0.0038985 | 0.00097706 | 0 | 0 | 1 | 0.99227 | -0.14596 | 0.4 | 1 | 1.1 | 0.9
28 | 1 | 0.007317 | 0.0018338 | 0 | 0 | 1 | 0.98291 | -0.32811 | 0.4 | 1 | 1.1 | 0.9
33 | 1 | 0.0025023 | 0.00062713 | 0 | 0 | 1 | 0.98023 | -0.38033 | 0.4 | 1 | 1.1 | 0.9
31 | 1 | 0.0039584 | 0.00099206 | 0 | 0 | 1 | 0.97961 | -0.39262 | 0.4 | 1 | 1.1 | 0.9
29 | 1 | 0.010878 | 0.0027262 | 0 | 0 | 1 | 0.97892 | -0.40603 | 0.4 | 1 | 1.1 | 0.9
30 | 1 | 0.0040407 | 0.0010127 | 0 | 0 | 1 | 0.9782 | -0.42026 | 0.4 | 1 | 1.1 | 0.9
32 | 1 | 0.0063115 | 0.0015818 | 0 | 0 | 1 | 0.97805 | -0.42323 | 0.4 | 1 | 1.1 | 0.9
57 | 1 | 0.0087003 | 0.0021805 | 0 | 0 | 1 | 0.97763 | -0.43146 | 0.4 | 1 | 1.1 | 0.9
58 | 1 | 0.0037261 | 0.00093386 | 0 | 0 | 1 | 0.97751 | -0.4337 | 0.4 | 1 | 1.1 | 0.9
34 | 1 | 0.0071784 | 0.0017991 | 0 | 0 | 1 | 0.99089 | -0.17235 | 0.4 | 1 | 1.1 | 0.9
35 | 1 | 0.015483 | 0.0038804 | 0 | 0 | 1 | 0.9911 | -0.16842 | 0.4 | 1 | 1.1 | 0.9
36 | 1 | 0 | 0 | 0 | 0 | 1 | 0.98496 | -0.28624 | 0.4 | 1 | 1.1 | 0.9
38 | 1 | 0 | 0 | 0 | 0 | 1 | 0.98095 | -0.36408 | 0.4 | 1 | 1.1 | 0.9
46 | 1 | 0 | 0 | 0 | 0 | 1 | 0.97999 | -0.3827 | 0.4 | 1 | 1.1 | 0.9
82 | 1 | 0.02351 | 0.0058921 | 0 | 0 | 1 | 0.98046 | -0.37367 | 0.4 | 1 | 1.1 | 0.9
39 | 1 | 0 | 0 | 0 | 0 | 1 | 0.97289 | -0.52206 | 0.4 | 1 | 1.1 | 0.9
40 | 1 | 0 | 0 | 0 | 0 | 1 | 0.97355 | -0.50891 | 0.4 | 1 | 1.1 | 0.9
41 | 1 | 0 | 0 | 0 | 0 | 1 | 0.97318 | -0.51636 | 0.4 | 1 | 1.1 | 0.9
92 | 1 | 0.002096 | 0.0005253 | 0 | 0 | 1 | 0.97491 | -0.48228 | 0.4 | 1 | 1.1 | 0.9
90 | 1 | 0.0027958 | 0.0007007 | 0 | 0 | 1 | 0.97307 | -0.51846 | 0.4 | 1 | 1.1 | 0.9
89 | 1 | 0.028043 | 0.0070281 | 0 | 0 | 1 | 0.97232 | -0.53322 | 0.4 | 1 | 1.1 | 0.9
44 | 1 | 0 | 0 | 0 | 0 | 1 | 0.97677 | -0.44604 | 0.4 | 1 | 1.1 | 0.9
81 | 1 | 0.029225 | 0.0073245 | 0 | 0 | 1 | 0.97621 | -0.457 | 0.4 | 1 | 1.1 | 0.9
78 | 1 | 0.0064723 | 0.0016221 | 0 | 0 | 1 | 0.97804 | -0.4211 | 0.4 | 1 | 1.1 | 0.9
49 | 1 | 0 | 0 | 0 | 0 | 1 | 0.97943 | -0.39368 | 0.4 | 1 | 1.1 | 0.9
106 | 1 | 0.02572 | 0.006446 | 0 | 0 | 1 | 0.9792 | -0.39815 | 0.4 | 1 | 1.1 | 0.9
48 | 1 | 0 | 0 | 0 | 0 | 1 | 0.97809 | -0.42002 | 0.4 | 1 | 1.1 | 0.9
61 | 1 | 0.0054506 | 0.001366 | 0 | 0 | 1 | 0.97754 | -0.43074 | 0.4 | 1 | 1.1 | 0.9
59 | 1 | 0.0054714 | 0.0013713 | 0 | 0 | 1 | 0.97845 | -0.41283 | 0.4 | 1 | 1.1 | 0.9
60 | 1 | 0.0056263 | 0.0014101 | 0 | 0 | 1 | 0.97862 | -0.40948 | 0.4 | 1 | 1.1 | 0.9
80 | 1 | 0.0065467 | 0.0016407 | 0 | 0 | 1 | 0.97873 | -0.4075 | 0.4 | 1 | 1.1 | 0.9
91 | 1 | 0.040657 | 0.01019 | 0 | 0 | 1 | 0.97506 | -0.47925 | 0.4 | 1 | 1.1 | 0.9
79 | 1 | 0.020587 | 0.0051596 | 0 | 0 | 1 | 0.97813 | -0.41931 | 0.4 | 1 | 1.1 | 0.9
83 | 1 | 0.0030449 | 0.00076312 | 0 | 0 | 1 | 0.97713 | -0.44128 | 0.4 | 1 | 1.1 | 0.9
75 | 1 | 0.0034155 | 0.00085601 | 0 | 0 | 1 | 0.9772 | -0.43995 | 0.4 | 1 | 1.1 | 0.9
109 | 1 | 0.013745 | 0.0034447 | 0 | 0 | 1 | 0.97714 | -0.43869 | 0.4 | 1 | 1.1 | 0.9
76 | 1 | 0.018775 | 0.0047056 | 0 | 0 | 1 | 0.97784 | -0.42472 | 0.4 | 1 | 1.1 | 0.9
55 | 1 | 0 | 0 | 0 | 0 | 1 | 0.9844 | -0.29938 | 0.4 | 1 | 1.1 | 0.9
56 | 1 | 0.0014637 | 0.00036683 | 0 | 0 | 1 | 0.98472 | -0.29317 | 0.4 | 1 | 1.1 | 0.9
73 | 1 | 0.0042579 | 0.0010671 | 0 | 0 | 1 | 0.98432 | -0.30092 | 0.4 | 1 | 1.1 | 0.9
52 | 1 | 0.0025519 | 0.00063956 | 0 | 0 | 1 | 0.9826 | -0.33456 | 0.4 | 1 | 1.1 | 0.9
53 | 1 | 0.0044421 | 0.0011133 | 0 | 0 | 1 | 0.98263 | -0.33386 | 0.4 | 1 | 1.1 | 0.9
54 | 1 | 0 | 0 | 0 | 0 | 1 | 0.98279 | -0.33085 | 0.4 | 1 | 1.1 | 0.9
70 | 1 | 0 | 0 | 0 | 0 | 1 | 0.98261 | -0.33426 | 0.4 | 1 | 1.1 | 0.9
64 | 1 | 0.0027365 | 0.00068583 | 0 | 0 | 1 | 0.98303 | -0.32603 | 0.4 | 1 | 1.1 | 0.9
67 | 1 | 0 | 0 | 0 | 0 | 1 | 0.98254 | -0.33576 | 0.4 | 1 | 1.1 | 0.9
110 | 1 | 0.0015134 | 0.00037928 | 0 | 0 | 1 | 0.98251 | -0.3363 | 0.4 | 1 | 1.1 | 0.9
68 | 1 | 0 | 0 | 0 | 0 | 1 | 0.98229 | -0.34053 | 0.4 | 1 | 1.1 | 0.9
111 | 1 | 0.0018876 | 0.00047309 | 0 | 0 | 1 | 0.98227 | -0.34105 | 0.4 | 1 | 1.1 | 0.9
69 | 1 | 0 | 0 | 0 | 0 | 1 | 0.98237 | -0.33903 | 0.4 | 1 | 1.1 | 0.9
112 | 1 | 0 | 0 | 0 | 0 | 1 | 0.98234 | -0.3396 | 0.4 | 1 | 1.1 | 0.9
113 | 1 | 0.0016126 | 0.00040415 | 0 | 0 | 1 | 0.98235 | -0.33951 | 0.4 | 1 | 1.1 | 0.9
94 | 1 | 0.00099555 | 0.00024951 | 0 | 0 | 1 | 0.98259 | -0.33479 | 0.4 | 1 | 1.1 | 0.9
65 | 1 | 0.0041314 | 0.0010354 | 0 | 0 | 1 | 0.98317 | -0.3233 | 0.4 | 1 | 1.1 | 0.9
66 | 1 | 0.0034574 | 0.00086651 | 0 | 0 | 1 | 0.98349 | -0.31704 | 0.4 | 1 | 1.1 | 0.9
74 | 1 | 0.0037753 | 0.00094618 | 0 | 0 | 1 | 0.9773 | -0.43794 | 0.4 | 1 | 1.1 | 0.9
77 | 1 | 0.016083 | 0.0040308 | 0 | 0 | 1 | 0.97649 | -0.45126 | 0.4 | 1 | 1.1 | 0.9
116 | 1 | 0.0016864 | 0.00042266 | 0 | 0 | 1 | 0.98233 | -0.33981 | 0.4 | 1 | 1.1 | 0.9
93 | 1 | 0.0018876 | 0.00047308 | 0 | 0 | 1 | 0.98255 | -0.3355 | 0.4 | 1 | 1.1 | 0.9
95 | 1 | 0 | 0 | 0 | 0 | 1 | 0.9859 | -0.27012 | 0.4 | 1 | 1.1 | 0.9
102 | 1 | 0.0017915 | 0.00044899 | 0 | 0 | 1 | 0.98589 | -0.27044 | 0.4 | 1 | 1.1 | 0.9
100 | 1 | 0.0016312 | 0.00040882 | 0 | 0 | 1 | 0.98591 | -0.26996 | 0.4 | 1 | 1.1 | 0.9
96 | 1 | 0 | 0 | 0 | 0 | 1 | 0.98574 | -0.27326 | 0.4 | 1 | 1.1 | 0.9
114 | 1 | 0.001002 | 0.00025112 | 0 | 0 | 1 | 0.98573 | -0.27348 | 0.4 | 1 | 1.1 | 0.9
104 | 1 | 0 | 0 | 0 | 0 | 1 | 0.98575 | -0.27314 | 0.4 | 1 | 1.1 | 0.9
98 | 1 | 0 | 0 | 0 | 0 | 1 | 0.98596 | -0.26909 | 0.4 | 1 | 1.1 | 0.9
99 | 1 | 0 | 0 | 0 | 0 | 1 | 0.98583 | -0.27152 | 0.4 | 1 | 1.1 | 0.9
105 | 1 | 0 | 0 | 0 | 0 | 1 | 0.98573 | -0.27343 | 0.4 | 1 | 1.1 | 0.9
103 | 1 | 0.0017604 | 0.00044119 | 0 | 0 | 1 | 0.98578 | -0.2725 | 0.4 | 1 | 1.1 | 0.9
115 | 1 | 0.0011303 | 0.00028329 | 0 | 0 | 1 | 0.98573 | -0.27357 | 0.4 | 1 | 1.1 | 0.9

## generator_data
GEN_BUS | PG | QG | QMAX | QMIN | VG | MBASE | GEN_STATUS | PMAX | PMIN
72 | 0.5472 | 0.14086 | 10 | -10 | 1 | 100 | 1 | 10 | 0

## branch_data
F_BUS | T_BUS | BR_R | BR_X | BR_B | RATE_A | RATE_B | RATE_C | TAP | SHIFT | BR_STATUS | ANGMIN | ANGMAX | P_in | Q_in | P_out | Q_out
1 | 2 | 0.75057 | 0.48037 | 1.2604e-09 | 0 | 0 | 0 | 0 | 0 | 1 | -90 | 90 | 0.022892 | 0.0057402 | -0.022888 | -0.0057375
1 | 3 | 1.4045 | 0.8989 | 2.3586e-09 | 0 | 0 | 0 | 0 | 0 | 1 | -90 | 90 | -0.027761 | -0.0069605 | 0.027773 | 0.0069681
2 | 4 | 1.2496 | 0.79975 | 2.0984e-09 | 0 | 0 | 0 | 0 | 0 | 1 | -90 | 90 | 0.015522 | 0.0038914 | -0.015518 | -0.0038894
3 | 5 | 1.1482 | 0.73487 | 1.9282e-09 | 0 | 0 | 0 | 0 | 0 | 1 | -90 | 90 | -0.030304 | -0.0076024 | 0.030316 | 0.0076098
4 | 97 | 0.94362 | 0.60392 | 1.5846e-09 | 0 | 0 | 0 | 0 | 0 | 1 | -90 | 90 | 0.0087237 | 0.0021865 | -0.0087229 | -0.0021862
5 | 107 | 1.1248 | 0.71987 | 1.8888e-09 | 0 | 0 | 0 | 0 | 0 | 1 | -90 | 90 | -0.033444 | -0.0083938 | 0.033459 | 0.0084027
107 | 108 | 1.212 | 0.77569 | 2.0353e-09 | 0 | 0 | 0 | 0 | 0 | 1 | -90 | 90 | -0.035983 | -0.0090355 | 0.036001 | 0.0090466
108 | 39 | 0.69501 | 0.44481 | 1.1671e-09 | 0 | 0 | 0 | 0 | 0 | 1 | -90 | 90 | -0.048123 | -0.012085 | 0.048142 | 0.012096
6 | 7 | 1.7129 | 1.0962 | 2.8764e-09 | 0 | 0 | 0 | 0 | 0 | 1 | -90 | 90 | 0.0025427 | 0.00063704 | -0.0025426 | -0.00063724
6 | 8 | 2.1735 | 1.391 | 3.6499e-09 | 0 | 0 | 0 | 0 | 0 | 1 | -90 | 90 | -0.007397 | -0.0018536 | 0.0073983 | 0.0018541
8 | 10 | 0.59844 | 0.383 | 1.0049e-09 | 0 | 0 | 0 | 0 | 0 | 1 | -90 | 90 | -0.05808 | -0.014593 | 0.058102 | 0.014607
8 | 11 | 1.8549 | 1.1871 | 3.1148e-09 | 0 | 0 | 0 | 0 | 0 | 1 | -90 | 90 | 0.0357 | 0.008984 | -0.035674 | -0.0089678
8 | 12 | 0.60474 | 0.38703 | 1.0155e-09 | 0 | 0 | 0 | 0 | 0 | 1 | -90 | 90 | 0.014982 | 0.0037545 | -0.01498 | -0.0037537
10 | 21 | 3.498 | 2.2387 | 5.8741e-09 | 0 | 0 | 0 | 0 | 0 | 1 | -90 | 90 | 0.069543 | 0.017619 | -0.069358 | -0.017501
10 | 20 | 1.7528 | 1.1218 | 2.9434e-09 | 0 | 0 | 0 | 0 | 0 | 1 | -90 | 90 | -0.12764 | -0.032225 | 0.12796 | 0.032424
11 | 50 | 1.8136 | 1.1607 | 3.0455e-09 | 0 | 0 | 0 | 0 | 0 | 1 | -90 | 90 | 0.034042 | 0.0085588 | -0.034019 | -0.0085444
12 | 85 | 0.57781 | 0.3698 | 9.703e-10 | 0 | 0 | 0 | 0 | 0 | 1 | -90 | 90 | 0.01367 | 0.0034255 | -0.013669 | -0.0034248
12 | 101 | 1.9955 | 1.2771 | 3.3509e-09 | 0 | 0 | 0 | 0 | 0 | 1 | -90 | 90 | 0.0013106 | 0.00032815 | -0.0013105 | -0.00032845
9 | 14 | 1.112 | 0.71167 | 1.8673e-09 | 0 | 0 | 0 | 0 | 0 | 1 | -90 | 90 | -0.042436 | -0.010661 | 0.042458 | 0.010675
9 | 15 | 0.69526 | 0.44497 | 1.1675e-09 | 0 | 0 | 0 | 0 | 0 | 1 | -90 | 90 | 0.042436 | 0.010661 | -0.042423 | -0.010653
14 | 16 | 0.38496 | 0.24637 | 6.4645e-10 | 0 | 0 | 0 | 0 | 0 | 1 | -90 | 90 | -0.046072 | -0.011581 | 0.046081 | 0.011586
15 | 13 | 2.4326 | 1.5568 | 4.0849e-09 | 0 | 0 | 0 | 0 | 0 | 1 | -90 | 90 | 0.037936 | 0.0095285 | -0.037899 | -0.0095047
21 | 25 | 1.1915 | 0.76256 | 2.0008e-09 | 0 | 0 | 0 | 0 | 0 | 1 | -90 | 90 | 0.067259 | 0.016975 | -0.0672 | -0.016937
20 | 18 | 1.4636 | 0.9367 | 2.4578e-09 | 0 | 0 | 0 | 0 | 0 | 1 | -90 | 90 | -0.13326 | -0.033752 | 0.13354 | 0.033933
50 | 51 | 0.91792 | 0.58747 | 1.5414e-09 | 0 | 0 | 0 | 0 | 0 | 1 | -90 | 90 | 0.032685 | 0.00821 | -0.032674 | -0.0082032
85 | 86 | 2.1668 | 1.3868 | 3.6387e-09 | 0 | 0 | 0 | 0 | 0 | 1 | -90 | 90 | 0.010009 | 0.0025077 | -0.010006 | -0.0025066
85 | 84 | 1.8494 | 1.1836 | 3.1057e-09 | 0 | 0 | 0 | 0 | 0 | 1 | -90 | 90 | 0.0036601 | 0.00091711 | -0.0036598 | -0.00091724
13 | 87 | 0.48299 | 0.30912 | 8.1108e-10 | 0 | 0 | 0 | 0 | 0 | 1 | -90 | 90 | 0.037899 | 0.0095047 | -0.037891 | -0.0095
87 | 88 | 3.1472 | 2.0142 | 5.285e-09 | 0 | 0 | 0 | 0 | 0 | 1 | -90 | 90 | 0.017585 | 0.0044108 | -0.017574 | -0.0044045
16 | 17 | 1.7294 | 1.1068 | 2.9042e-09 | 0 | 0 | 0 | 0 | 0 | 1 | -90 | 90 | -0.049928 | -0.012551 | 0.049975 | 0.01258
25 | 26 | 1.3944 | 0.89239 | 2.3415e-09 | 0 | 0 | 0 | 0 | 0 | 1 | -90 | 90 | 0.01008 | 0.0025266 | -0.010078 | -0.0025259
25 | 27 | 3.7037 | 2.3704 | 6.2195e-09 | 0 | 0 | 0 | 0 | 0 | 1 | -90 | 90 | 0.057121 | 0.01441 | -0.056988 | -0.014326
18 | 17 | 2.173 | 1.3907 | 3.6491e-09 | 0 | 0 | 0 | 0 | 0 | 1 | -90 | 90 | -0.13508 | -0.03432 | 0.13551 | 0.034594
51 | 55 | 0.87062 | 0.5572 | 1.462e-09 | 0 | 0 | 0 | 0 | 0 | 1 | -90 | 90 | 0.03121 | 0.0078364 | -0.031201 | -0.0078306
51 | 56 | 0.11211 | 0.071748 | 1.8826e-10 | 0 | 0 | 0 | 0 | 0 | 1 | -90 | 90 | 0.0014637 | 0.00036682 | -0.0014637 | -0.00036683
86 | 98 | 1.954 | 1.2505 | 3.2812e-09 | 0 | 0 | 0 | 0 | 0 | 1 | -90 | 90 | 0.0073174 | 0.0018327 | -0.0073163 | -0.0018323
17 | 19 | 0.47888 | 0.30648 | 1.6083e-09 | 0 | 0 | 0 | 0 | 0 | 1 | -90 | 90 | -0.18549 | -0.047174 | 0.18566 | 0.047287
19 | 22 | 0.11452 | 0.073296 | 5.7695e-10 | 0 | 0 | 0 | 0 | 0 | 1 | -90 | 90 | -0.19191 | -0.048854 | 0.19196 | 0.048882
22 | 23 | 0.83156 | 0.5322 | 4.1892e-09 | 0 | 0 | 0 | 0 | 0 | 1 | -90 | 90 | -0.19532 | -0.049724 | 0.19566 | 0.049941
23 | 24 | 0.2007 | 0.12845 | 1.0111e-09 | 0 | 0 | 0 | 0 | 0 | 1 | -90 | 90 | -0.20191 | -0.051509 | 0.202 | 0.051565
26 | 28 | 1.1846 | 0.75817 | 1.9893e-09 | 0 | 0 | 0 | 0 | 0 | 1 | -90 | 90 | 0.0073177 | 0.0018341 | -0.007317 | -0.0018338
27 | 33 | 0.74624 | 0.4776 | 1.2531e-09 | 0 | 0 | 0 | 0 | 0 | 1 | -90 | 90 | 0.05047 | 0.012692 | -0.050449 | -0.012679
24 | 72 | 0.40003 | 0.25602 | 2.0153e-09 | 0 | 0 | 0 | 0 | 0 | 1 | -90 | 90 | -0.21161 | -0.053973 | 0.2118 | 0.054095
72 | 37 | 1.9948 | 1.2767 | 1.005e-08 | 0 | 0 | 0 | 0 | 0 | 1 | -90 | 90 | 0.33239 | 0.086006 | -0.33004 | -0.084502
37 | 35 | 0.30782 | 0.19701 | 1.5508e-09 | 0 | 0 | 0 | 0 | 0 | 1 | -90 | 90 | 0.32614 | 0.083525 | -0.32578 | -0.083298
33 | 31 | 1.1049 | 0.70717 | 1.8555e-09 | 0 | 0 | 0 | 0 | 0 | 1 | -90 | 90 | 0.047946 | 0.012052 | -0.047918 | -0.012034
31 | 29 | 1.314 | 0.84095 | 2.2065e-09 | 0 | 0 | 0 | 0 | 0 | 1 | -90 | 90 | 0.04396 | 0.011042 | -0.043932 | -0.011024
29 | 30 | 1.8498 | 1.1839 | 3.1063e-09 | 0 | 0 | 0 | 0 | 0 | 1 | -90 | 90 | 0.033054 | 0.0082981 | -0.033032 | -0.0082841
30 | 32 | 0.43835 | 0.28055 | 7.3611e-10 | 0 | 0 | 0 | 0 | 0 | 1 | -90 | 90 | 0.028991 | 0.0072713 | -0.028987 | -0.0072688
32 | 57 | 1.5573 | 0.99666 | 2.6151e-09 | 0 | 0 | 0 | 0 | 0 | 1 | -90 | 90 | 0.022675 | 0.005687 | -0.022666 | -0.0056815
57 | 58 | 0.68778 | 0.44018 | 1.155e-09 | 0 | 0 | 0 | 0 | 0 | 1 | -90 | 90 | 0.013966 | 0.003501 | -0.013965 | -0.0035002
58 | 74 | 1.7712 | 1.1336 | 2.9743e-09 | 0 | 0 | 0 | 0 | 0 | 1 | -90 | 90 | 0.010239 | 0.0025663 | -0.010236 | -0.0025653
34 | 35 | 0.056517 | 0.036171 | 2.8472e-10 | 0 | 0 | 0 | 0 | 0 | 1 | -90 | 90 | -0.31024 | -0.07938 | 0.3103 | 0.079418
34 | 36 | 1.667 | 1.0669 | 8.398e-09 | 0 | 0 | 0 | 0 | 0 | 1 | -90 | 90 | 0.30306 | 0.077581 | -0.3014 | -0.076518
36 | 38 | 1.1279 | 0.72188 | 5.6824e-09 | 0 | 0 | 0 | 0 | 0 | 1 | -90 | 90 | 0.3014 | 0.076518 | -0.30028 | -0.075799
38 | 46 | 0.37748 | 0.24159 | 1.9017e-09 | 0 | 0 | 0 | 0 | 0 | 1 | -90 | 90 | 0.21371 | 0.054017 | -0.21352 | -0.053895
38 | 82 | 0.47872 | 0.30638 | 8.039e-10 | 0 | 0 | 0 | 0 | 0 | 1 | -90 | 90 | 0.086567 | 0.021782 | -0.086528 | -0.021757
46 | 49 | 0.25284 | 0.16182 | 1.2738e-09 | 0 | 0 | 0 | 0 | 0 | 1 | -90 | 90 | 0.18778 | 0.047438 | -0.18768 | -0.047374
46 | 106 | 2.5836 | 1.6535 | 4.3386e-09 | 0 | 0 | 0 | 0 | 0 | 1 | -90 | 90 | 0.025739 | 0.0064577 | -0.02572 | -0.006446
82 | 80 | 2.3157 | 1.4821 | 3.8887e-09 | 0 | 0 | 0 | 0 | 0 | 1 | -90 | 90 | 0.063018 | 0.015865 | -0.062916 | -0.0158
39 | 40 | 1.1608 | 0.74291 | 1.9493e-09 | 0 | 0 | 0 | 0 | 0 | 1 | -90 | 90 | -0.048142 | -0.012096 | 0.048172 | 0.012115
40 | 41 | 1.0257 | 0.65645 | 1.7224e-09 | 0 | 0 | 0 | 0 | 0 | 1 | -90 | 90 | 0.030872 | 0.0077494 | -0.030861 | -0.0077425
40 | 92 | 1.4361 | 0.91913 | 2.4117e-09 | 0 | 0 | 0 | 0 | 0 | 1 | -90 | 90 | -0.079044 | -0.019865 | 0.079145 | 0.019929
41 | 90 | 3.1868 | 2.0396 | 5.3516e-09 | 0 | 0 | 0 | 0 | 0 | 1 | -90 | 90 | 0.0027961 | 0.00070037 | -0.0027958 | -0.0007007
41 | 89 | 2.5502 | 1.6321 | 4.2824e-09 | 0 | 0 | 0 | 0 | 0 | 1 | -90 | 90 | 0.028065 | 0.0070422 | -0.028043 | -0.0070281
92 | 91 | 0.15948 | 0.10207 | 5.3563e-10 | 0 | 0 | 0 | 0 | 0 | 1 | -90 | 90 | -0.081241 | -0.020454 | 0.081252 | 0.020462
44 | 81 | 1.6028 | 1.0258 | 2.6916e-09 | 0 | 0 | 0 | 0 | 0 | 1 | -90 | 90 | 0.029241 | 0.0073341 | -0.029225 | -0.0073245
44 | 78 | 3.6542 | 2.3387 | 6.1364e-09 | 0 | 0 | 0 | 0 | 0 | 1 | -90 | 90 | -0.029241 | -0.0073341 | 0.029275 | 0.0073557
78 | 79 | 0.21491 | 0.13754 | 3.6089e-10 | 0 | 0 | 0 | 0 | 0 | 1 | -90 | 90 | -0.035748 | -0.0089778 | 0.035751 | 0.0089798
49 | 60 | 0.41866 | 0.26794 | 2.1091e-09 | 0 | 0 | 0 | 0 | 0 | 1 | -90 | 90 | 0.16297 | 0.041166 | -0.16285 | -0.041087
49 | 59 | 3.3341 | 2.1339 | 5.5989e-09 | 0 | 0 | 0 | 0 | 0 | 1 | -90 | 90 | 0.024711 | 0.0062087 | -0.024688 | -0.0061948
48 | 61 | 2.3934 | 1.5318 | 4.0191e-09 | 0 | 0 | 0 | 0 | 0 | 1 | -90 | 90 | 0.01921 | 0.0048196 | -0.0192 | -0.0048137
48 | 59 | 1.6066 | 1.0283 | 2.698e-09 | 0 | 0 | 0 | 0 | 0 | 1 | -90 | 90 | -0.01921 | -0.0048196 | 0.019217 | 0.0048235
61 | 109 | 2.4781 | 1.586 | 4.1614e-09 | 0 | 0 | 0 | 0 | 0 | 1 | -90 | 90 | 0.01375 | 0.0034476 | -0.013745 | -0.0034447
60 | 76 | 0.41769 | 0.26732 | 2.1043e-09 | 0 | 0 | 0 | 0 | 0 | 1 | -90 | 90 | 0.15722 | 0.039677 | -0.15711 | -0.039604
80 | 79 | 0.90018 | 0.57612 | 1.5117e-09 | 0 | 0 | 0 | 0 | 0 | 1 | -90 | 90 | 0.056369 | 0.01416 | -0.056338 | -0.014139
91 | 77 | 0.98165 | 0.62825 | 4.9453e-09 | 0 | 0 | 0 | 0 | 0 | 1 | -90 | 90 | -0.12191 | -0.030651 | 0.12207 | 0.030755
83 | 75 | 1.8764 | 1.2009 | 3.151e-09 | 0 | 0 | 0 | 0 | 0 | 1 | -90 | 90 | -0.0030449 | -0.00076312 | 0.0030451 | 0.00076294
75 | 74 | 1.3306 | 0.8516 | 2.2345e-09 | 0 | 0 | 0 | 0 | 0 | 1 | -90 | 90 | -0.0064606 | -0.0016189 | 0.0064612 | 0.0016191
76 | 77 | 0.82473 | 0.52782 | 4.1548e-09 | 0 | 0 | 0 | 0 | 0 | 1 | -90 | 90 | 0.13833 | 0.034898 | -0.13816 | -0.034786
55 | 73 | 0.21464 | 0.13737 | 3.6044e-10 | 0 | 0 | 0 | 0 | 0 | 1 | -90 | 90 | 0.031201 | 0.0078306 | -0.031199 | -0.0078292
73 | 66 | 2.5987 | 1.6632 | 4.3639e-09 | 0 | 0 | 0 | 0 | 0 | 1 | -90 | 90 | 0.026941 | 0.0067621 | -0.02692 | -0.0067492
52 | 53 | 1.1803 | 0.7554 | 1.9821e-09 | 0 | 0 | 0 | 0 | 0 | 1 | -90 | 90 | -0.0025519 | -0.00063956 | 0.002552 | 0.00063942
53 | 54 | 1.862 | 1.1917 | 3.1268e-09 | 0 | 0 | 0 | 0 | 0 | 1 | -90 | 90 | -0.0069941 | -0.0017527 | 0.0069951 | 0.0017531
54 | 70 | 1.5394 | 0.98522 | 2.5851e-09 | 0 | 0 | 0 | 0 | 0 | 1 | -90 | 90 | 0.0095864 | 0.0024004 | -0.0095849 | -0.0023996
54 | 64 | 1.2584 | 0.8054 | 2.1133e-09 | 0 | 0 | 0 | 0 | 0 | 1 | -90 | 90 | -0.016582 | -0.0041534 | 0.016585 | 0.0041557
70 | 94 | 0.79163 | 0.50665 | 1.3294e-09 | 0 | 0 | 0 | 0 | 0 | 1 | -90 | 90 | 0.0028833 | 0.00072228 | -0.0028832 | -0.00072236
70 | 67 | 4.2689 | 2.7321 | 7.1686e-09 | 0 | 0 | 0 | 0 | 0 | 1 | -90 | 90 | 0.0015135 | 0.00037843 | -0.0015134 | -0.00037906
70 | 69 | 3.9759 | 2.5446 | 6.6766e-09 | 0 | 0 | 0 | 0 | 0 | 1 | -90 | 90 | 0.0051881 | 0.0012989 | -0.0051869 | -0.0012988
64 | 65 | 0.61234 | 0.3919 | 1.0283e-09 | 0 | 0 | 0 | 0 | 0 | 1 | -90 | 90 | -0.019322 | -0.0048415 | 0.019324 | 0.004843
67 | 110 | 1.5592 | 0.9979 | 2.6183e-09 | 0 | 0 | 0 | 0 | 0 | 1 | -90 | 90 | 0.0015134 | 0.00037906 | -0.0015134 | -0.00037928
68 | 111 | 1.2113 | 0.77525 | 2.0341e-09 | 0 | 0 | 0 | 0 | 0 | 1 | -90 | 90 | 0.0018877 | 0.00047292 | -0.0018876 | -0.00047309
68 | 69 | 3.4145 | 2.1852 | 5.7338e-09 | 0 | 0 | 0 | 0 | 0 | 1 | -90 | 90 | -0.0018877 | -0.00047292 | 0.0018878 | 0.00047245
69 | 112 | 1.4495 | 0.9277 | 2.4342e-09 | 0 | 0 | 0 | 0 | 0 | 1 | -90 | 90 | 0.0016865 | 0.00042238 | -0.0016864 | -0.00042258
69 | 113 | 1.2632 | 0.80845 | 2.1213e-09 | 0 | 0 | 0 | 0 | 0 | 1 | -90 | 90 | 0.0016126 | 0.00040397 | -0.0016126 | -0.00040415
112 | 116 | 0.54344 | 0.3478 | 9.1258e-10 | 0 | 0 | 0 | 0 | 0 | 1 | -90 | 90 | 0.0016864 | 0.00042258 | -0.0016864 | -0.00042266
94 | 93 | 1.6136 | 1.0327 | 2.7097e-09 | 0 | 0 | 0 | 0 | 0 | 1 | -90 | 90 | 0.0018877 | 0.00047285 | -0.0018876 | -0.00047308
65 | 66 | 1.1566 | 0.74025 | 1.9423e-09 | 0 | 0 | 0 | 0 | 0 | 1 | -90 | 90 | -0.023456 | -0.0058784 | 0.023463 | 0.0058827
95 | 102 | 0.78375 | 0.5016 | 1.3161e-09 | 0 | 0 | 0 | 0 | 0 | 1 | -90 | 90 | 0.0017915 | 0.00044888 | -0.0017915 | -0.00044899
95 | 100 | 0.37308 | 0.23877 | 6.2651e-10 | 0 | 0 | 0 | 0 | 0 | 1 | -90 | 90 | -0.0017915 | -0.00044888 | 0.0017915 | 0.00044882
100 | 98 | 1.1157 | 0.71407 | 1.8736e-09 | 0 | 0 | 0 | 0 | 0 | 1 | -90 | 90 | -0.0034227 | -0.00085764 | 0.0034229 | 0.00085755
96 | 114 | 0.91516 | 0.5857 | 1.5368e-09 | 0 | 0 | 0 | 0 | 0 | 1 | -90 | 90 | 0.001002 | 0.00025098 | -0.001002 | -0.00025112
96 | 104 | 0.54437 | 0.3484 | 9.1415e-10 | 0 | 0 | 0 | 0 | 0 | 1 | -90 | 90 | -0.001002 | -0.00025098 | 0.001002 | 0.00025089
104 | 105 | 1.1329 | 0.72505 | 1.9024e-09 | 0 | 0 | 0 | 0 | 0 | 1 | -90 | 90 | 0.0011304 | 0.00028303 | -0.0011303 | -0.00028321
104 | 103 | 1.3061 | 0.83588 | 2.1932e-09 | 0 | 0 | 0 | 0 | 0 | 1 | -90 | 90 | -0.0021324 | -0.00053393 | 0.0021324 | 0.00053376
98 | 99 | 2.7156 | 1.738 | 4.5603e-09 | 0 | 0 | 0 | 0 | 0 | 1 | -90 | 90 | 0.0038934 | 0.00097473 | -0.003893 | -0.00097488
99 | 103 | 1.1009 | 0.70459 | 1.8487e-09 | 0 | 0 | 0 | 0 | 0 | 1 | -90 | 90 | 0.003893 | 0.00097488 | -0.0038928 | -0.00097495
105 | 115 | 0.51109 | 0.3271 | 8.5826e-10 | 0 | 0 | 0 | 0 | 0 | 1 | -90 | 90 | 0.0011303 | 0.00028321 | -0.0011303 | -0.00028329