## bus_data
BUS_I | BUS_TYPE | Pd | Qd | Gs | Bs | area | Vm | Va | baseKV | zone | Vmax | Vmin
1 | 1 | 0.0023811 | 0.00059675 | 0 | 0 | 1 | 0.97424 | -0.49466 | 0.4 | 1 | 1.1 | 0.9
2 | 1 | 0 | 0 | 0 | 0 | 1 | 0.97437 | -0.49225 | 0.4 | 1 | 1.1 | 0.9
3 | 1 | 0.042534 | 0.01066 | 0 | 0 | 1 | 0.97378 | -0.50387 | 0.4 | 1 | 1.1 | 0.9
4 | 1 | 0.029984 | 0.0075147 | 0 | 0 | 1 | 0.9774 | -0.43266 | 0.4 | 1 | 1.1 | 0.9
5 | 1 | 0.029523 | 0.0073992 | 0 | 0 | 1 | 0.97157 | -0.54746 | 0.4 | 1 | 1.1 | 0.9
16 | 1 | 0.032788 | 0.0082174 | 0 | 0 | 1 | 0.98238 | -0.33575 | 0.4 | 1 | 1.1 | 0.9
6 | 1 | 0 | 0 | 0 | 0 | 1 | 0.97143 | -0.55023 | 0.4 | 1 | 1.1 | 0.9
17 | 1 | 0 | 0 | 0 | 0 | 1 | 0.98486 | -0.28775 | 0.4 | 1 | 1.1 | 0.9
7 | 1 | 0.023759 | 0.0059545 | 0 | 0 | 1 | 0.97085 | -0.56167 | 0.4 | 1 | 1.1 | 0.9
8 | 1 | 0.001887 | 0.00047293 | 0 | 0 | 1 | 0.97136 | -0.55157 | 0.4 | 1 | 1.1 | 0.9
19 | 1 | 0.00033886 | 8.4927e-05 | 0 | 0 | 1 | 0.97069 | -0.56491 | 0.4 | 1 | 1.1 | 0.9
14 | 1 | 0.001017 | 0.00025488 | 0 | 0 | 1 | 0.97063 | -0.56593 | 0.4 | 1 | 1.1 | 0.9
9 | 1 | 0.0033967 | 0.00085128 | 0 | 0 | 1 | 0.97047 | -0.56922 | 0.4 | 1 | 1.1 | 0.9
11 | 1 | 0 | 0 | 0 | 0 | 1 | 0.97055 | -0.56761 | 0.4 | 1 | 1.1 | 0.9
15 | 1 | 0.0019944 | 0.00049985 | 0 | 0 | 1 | 0.97046 | -0.5694 | 0.4 | 1 | 1.1 | 0.9
18 | 1 | 0 | 0 | 0 | 0 | 1 | 0.98902 | -0.2077 | 0.4 | 1 | 1.1 | 0.9
45 | 1 | 0 | 0 | 0 | 0 | 1 | 0.98469 | -0.29079 | 0.4 | 1 | 1.1 | 0.9
50 | 1 | 0.0025081 | 0.00062858 | 0 | 0 | 1 | 0.99317 | -0.1287 | 0.4 | 1 | 1.1 | 0.9
38 | 1 | 0.001911 | 0.00047893 | 0 | 0 | 1 | 0.9811 | -0.36038 | 0.4 | 1 | 1.1 | 0.9
49 | 1 | 0.0039899 | 0.00099997 | 0 | 0 | 1 | 0.99321 | -0.12799 | 0.4 | 1 | 1.1 | 0.9
20 | 1 | 0.0025652 | 0.00064291 | 0 | 0 | 1 | 0.9726 | -0.5269 | 0.4 | 1 | 1.1 | 0.9
21 | 1 | 0.0082304 | 0.0020627 | 0 | 0 | 1 | 0.97321 | -0.51496 | 0.4 | 1 | 1.1 | 0.9
22 | 1 | 0.0057115 | 0.0014314 | 0 | 0 | 1 | 0.97253 | -0.52829 | 0.4 | 1 | 1.1 | 0.9
23 | 1 | 0.0020498 | 0.00051374 | 0 | 0 | 1 | 0.97387 | -0.50181 | 0.4 | 1 | 1.1 | 0.9
24 | 1 | 0.0015361 | 0.00038497 | 0 | 0 | 1 | 0.97253 | -0.52835 | 0.4 | 1 | 1.1 | 0.9
51 | 1 | 0.0022923 | 0.0005745 | 0 | 0 | 1 | 0.9746 | -0.4875 | 0.4 | 1 | 1.1 | 0.9
52 | 1 | 0.0013812 | 0.00034616 | 0 | 0 | 1 | 0.97252 | -0.52843 | 0.4 | 1 | 1.1 | 0.9
29 | 1 | 0.0015977 | 0.00040041 | 0 | 0 | 1 | 0.97502 | -0.4793 | 0.4 | 1 | 1.1 | 0.9
53 | 1 | 0.0032872 | 0.00082384 | 0 | 0 | 1 | 0.97202 | -0.5385 | 0.4 | 1 | 1.1 | 0.9
25 | 1 | 0.0018512 | 0.00046395 | 0 | 0 | 1 | 0.97617 | -0.45664 | 0.4 | 1 | 1.1 | 0.9
26 | 1 | 0.0015576 | 0.00039036 | 0 | 0 | 1 | 0.9763 | -0.45408 | 0.4 | 1 | 1.1 | 0.9
27 | 1 | 0 | 0 | 0 | 0 | 1 | 0.97572 | -0.4655 | 0.4 | 1 | 1.1 | 0.9
28 | 1 | 0.0013311 | 0.0003336 | 0 | 0 | 1 | 0.97702 | -0.44006 | 0.4 | 1 | 1.1 | 0.9
39 | 1 | 0.0012346 | 0.00030941 | 0 | 0 | 1 | 0.97722 | -0.43605 | 0.4 | 1 | 1.1 | 0.9
37 | 1 | 0.00066078 | 0.00016561 | 0 | 0 | 1 | 0.97813 | -0.4182 | 0.4 | 1 | 1.1 | 0.9
30 | 1 | 0.0024465 | 0.00061314 | 0 | 0 | 1 | 0.97174 | -0.54393 | 0.4 | 1 | 1.1 | 0.9
31 | 1 | 0.0030828 | 0.00077263 | 0 | 0 | 1 | 0.97192 | -0.54047 | 0.4 | 1 | 1.1 | 0.9
32 | 1 | 0.0021779 | 0.00054584 | 0 | 0 | 1 | 0.97172 | -0.54438 | 0.4 | 1 | 1.1 | 0.9
33 | 1 | 0.0028387 | 0.00071144 | 0 | 0 | 1 | 0.97201 | -0.53859 | 0.4 | 1 | 1.1 | 0.9
34 | 1 | 0 | 0 | 0 | 0 | 1 | 0.97165 | -0.54571 | 0.4 | 1 | 1.1 | 0.9
46 | 1 | 0.0025285 | 0.0006337 | 0 | 0 | 1 | 0.97156 | -0.54755 | 0.4 | 1 | 1.1 | 0.9
47 | 1 | 0.0022239 | 0.00055736 | 0 | 0 | 1 | 0.97154 | -0.54783 | 0.4 | 1 | 1.1 | 0.9
35 | 1 | 0.0014311 | 0.00035868 | 0 | 0 | 1 | 0.97907 | -0.39983 | 0.4 | 1 | 1.1 | 0.9
36 | 1 | 0.0010599 | 0.00026564 | 0 | 0 | 1 | 0.98012 | -0.37943 | 0.4 | 1 | 1.1 | 0.9
40 | 3 | 0.099476 | 0.024931 | 0 | 0 | 1 | 1 | 0 | 0.4 | 1 | 1.1 | 0.9
41 | 1 | 0.0022309 | 0.00055911 | 0 | 0 | 1 | 0.99684 | -0.059236 | 0.4 | 1 | 1.1 | 0.9
42 | 1 | 0.0035963 | 0.00090132 | 0 | 0 | 1 | 0.99988 | -0.0022566 | 0.4 | 1 | 1.1 | 0.9
43 | 1 | 0.0012481 | 0.0003128 | 0 | 0 | 1 | 0.99504 | -0.093237 | 0.4 | 1 | 1.1 | 0.9

## generator_data
GEN_BUS | PG | QG | QMAX | QMIN | VG | MBASE | GEN_STATUS | PMAX | PMIN
40 | 0.34301 | 0.088042 | 10 | -10 | 1 | 100 | 1 | 10 | 0

## branch_data
F_BUS | T_BUS | BR_R | BR_X | BR_B | RATE_A | RATE_B | RATE_C | TAP | SHIFT | BR_STATUS | ANGMIN | ANGMAX | P_in | Q_in | P_out | Q_out
1 | 2 | 4.3016 | 2.753 | 7.2235e-09 | 0 | 0 | 0 | 0 | 0 | 1 | -90 | 90 | -0.0023811 | -0.00059675 | 0.0023813 | 0.00059624
2 | 3 | 0.4728 | 0.30259 | 7.9396e-10 | 0 | 0 | 0 | 0 | 0 | 1 | -90 | 90 | 0.10466 | 0.026309 | -0.1046 | -0.026272
2 | 4 | 2.3812 | 1.5239 | 3.9986e-09 | 0 | 0 | 0 | 0 | 0 | 1 | -90 | 90 | -0.10704 | -0.026905 | 0.10735 | 0.027101
3 | 5 | 2.9856 | 1.9108 | 5.0136e-09 | 0 | 0 | 0 | 0 | 0 | 1 | -90 | 90 | 0.062068 | 0.015612 | -0.061939 | -0.01553
4 | 16 | 3.0482 | 1.9508 | 5.1187e-09 | 0 | 0 | 0 | 0 | 0 | 1 | -90 | 90 | -0.13733 | -0.034615 | 0.13797 | 0.035024
5 | 6 | 0.36152 | 0.23137 | 6.0709e-10 | 0 | 0 | 0 | 0 | 0 | 1 | -90 | 90 | 0.032416 | 0.0081309 | -0.032412 | -0.0081282
16 | 17 | 1.2274 | 0.78553 | 4.1222e-09 | 0 | 0 | 0 | 0 | 0 | 1 | -90 | 90 | -0.17076 | -0.043242 | 0.17115 | 0.043494
6 | 7 | 1.5847 | 1.0142 | 2.6612e-09 | 0 | 0 | 0 | 0 | 0 | 1 | -90 | 90 | 0.030525 | 0.0076557 | -0.030508 | -0.0076453
6 | 8 | 3.0088 | 1.9256 | 5.0525e-09 | 0 | 0 | 0 | 0 | 0 | 1 | -90 | 90 | 0.0018871 | 0.00047253 | -0.001887 | -0.00047293
17 | 18 | 2.0605 | 1.3188 | 1.0381e-08 | 0 | 0 | 0 | 0 | 0 | 1 | -90 | 90 | -0.17115 | -0.043494 | 0.17182 | 0.043917
7 | 19 | 2.0285 | 1.2982 | 3.4063e-09 | 0 | 0 | 0 | 0 | 0 | 1 | -90 | 90 | 0.0067492 | 0.0016908 | -0.0067481 | -0.0016905
19 | 14 | 0.67315 | 0.43082 | 1.1304e-09 | 0 | 0 | 0 | 0 | 0 | 1 | -90 | 90 | 0.0064093 | 0.0016055 | -0.0064089 | -0.0016054
14 | 11 | 1.3131 | 0.84038 | 2.205e-09 | 0 | 0 | 0 | 0 | 0 | 1 | -90 | 90 | 0.0053919 | 0.0013506 | -0.0053915 | -0.0013505
9 | 11 | 2.0042 | 1.2827 | 3.3656e-09 | 0 | 0 | 0 | 0 | 0 | 1 | -90 | 90 | -0.0033967 | -0.00085128 | 0.0033969 | 0.00085113
11 | 15 | 3.8004 | 2.4323 | 6.382e-09 | 0 | 0 | 0 | 0 | 0 | 1 | -90 | 90 | 0.0019946 | 0.00049935 | -0.0019944 | -0.00049985
18 | 45 | 6.5947 | 4.2206 | 1.1074e-08 | 0 | 0 | 0 | 0 | 0 | 1 | -90 | 90 | 0.055778 | 0.014281 | -0.055554 | -0.014139
18 | 50 | 1.5484 | 0.99099 | 7.8007e-09 | 0 | 0 | 0 | 0 | 0 | 1 | -90 | 90 | -0.22759 | -0.058198 | 0.22847 | 0.058757
45 | 38 | 5.4794 | 3.5068 | 9.2013e-09 | 0 | 0 | 0 | 0 | 0 | 1 | -90 | 90 | 0.055554 | 0.014139 | -0.055368 | -0.014021
50 | 49 | 0.013785 | 0.0088223 | 6.9445e-11 | 0 | 0 | 0 | 0 | 0 | 1 | -90 | 90 | -0.23097 | -0.059385 | 0.23098 | 0.05939
38 | 36 | 1.5466 | 0.9898 | 2.5971e-09 | 0 | 0 | 0 | 0 | 0 | 1 | -90 | 90 | 0.053457 | 0.013542 | -0.053409 | -0.013511
49 | 43 | 0.66618 | 0.42636 | 3.3561e-09 | 0 | 0 | 0 | 0 | 0 | 1 | -90 | 90 | -0.23497 | -0.06039 | 0.23537 | 0.060644
20 | 21 | 1.7014 | 1.0889 | 2.8571e-09 | 0 | 0 | 0 | 0 | 0 | 1 | -90 | 90 | -0.029794 | -0.0074714 | 0.029811 | 0.007482
20 | 22 | 0.21561 | 0.13799 | 3.6207e-10 | 0 | 0 | 0 | 0 | 0 | 1 | -90 | 90 | 0.027229 | 0.0068285 | -0.027227 | -0.0068274
21 | 23 | 1.4696 | 0.94056 | 2.4679e-09 | 0 | 0 | 0 | 0 | 0 | 1 | -90 | 90 | -0.038041 | -0.0095447 | 0.038065 | 0.0095597
22 | 24 | 0.012265 | 0.0078496 | 2.0596e-11 | 0 | 0 | 0 | 0 | 0 | 1 | -90 | 90 | 0.021515 | 0.0053959 | -0.021515 | -0.0053959
23 | 51 | 1.5197 | 0.97262 | 2.552e-09 | 0 | 0 | 0 | 0 | 0 | 1 | -90 | 90 | -0.040115 | -0.010073 | 0.040142 | 0.010091
24 | 52 | 0.017114 | 0.010953 | 2.8739e-11 | 0 | 0 | 0 | 0 | 0 | 1 | -90 | 90 | 0.019979 | 0.0050109 | -0.019979 | -0.0050109
51 | 29 | 0.82391 | 0.5273 | 1.3836e-09 | 0 | 0 | 0 | 0 | 0 | 1 | -90 | 90 | -0.042435 | -0.010665 | 0.042451 | 0.010676
52 | 53 | 2.2951 | 1.4689 | 3.8541e-09 | 0 | 0 | 0 | 0 | 0 | 1 | -90 | 90 | 0.018598 | 0.0046647 | -0.018589 | -0.0046594
29 | 27 | 1.3389 | 0.85688 | 2.2483e-09 | 0 | 0 | 0 | 0 | 0 | 1 | -90 | 90 | -0.044049 | -0.011076 | 0.044078 | 0.011095
53 | 33 | 0.02466 | 0.015782 | 4.1411e-11 | 0 | 0 | 0 | 0 | 0 | 1 | -90 | 90 | 0.015302 | 0.0038355 | -0.015302 | -0.0038355
25 | 26 | 0.23901 | 0.15297 | 4.0136e-10 | 0 | 0 | 0 | 0 | 0 | 1 | -90 | 90 | -0.045948 | -0.01157 | 0.045953 | 0.011574
25 | 27 | 0.86057 | 0.55076 | 1.4451e-09 | 0 | 0 | 0 | 0 | 0 | 1 | -90 | 90 | 0.044097 | 0.011106 | -0.044078 | -0.011095
26 | 28 | 1.2658 | 0.81011 | 2.1256e-09 | 0 | 0 | 0 | 0 | 0 | 1 | -90 | 90 | -0.047511 | -0.011964 | 0.047543 | 0.011984
28 | 39 | 0.35231 | 0.22548 | 5.9162e-10 | 0 | 0 | 0 | 0 | 0 | 1 | -90 | 90 | -0.048874 | -0.012318 | 0.048883 | 0.012324
39 | 37 | 1.5315 | 0.98017 | 2.5718e-09 | 0 | 0 | 0 | 0 | 0 | 1 | -90 | 90 | -0.050118 | -0.012633 | 0.050161 | 0.012661
37 | 35 | 1.5584 | 0.99737 | 2.6169e-09 | 0 | 0 | 0 | 0 | 0 | 1 | -90 | 90 | -0.050822 | -0.012826 | 0.050866 | 0.012855
30 | 31 | 1.5631 | 1.0004 | 2.6248e-09 | 0 | 0 | 0 | 0 | 0 | 1 | -90 | 90 | -0.0093777 | -0.0023501 | 0.0093793 | 0.0023508
30 | 32 | 0.27375 | 0.1752 | 4.5969e-10 | 0 | 0 | 0 | 0 | 0 | 1 | -90 | 90 | 0.0069312 | 0.0017369 | -0.0069311 | -0.0017369
31 | 33 | 0.64031 | 0.4098 | 1.0753e-09 | 0 | 0 | 0 | 0 | 0 | 1 | -90 | 90 | -0.012462 | -0.0031234 | 0.012463 | 0.003124
32 | 34 | 1.1806 | 0.75556 | 1.9825e-09 | 0 | 0 | 0 | 0 | 0 | 1 | -90 | 90 | 0.0047532 | 0.001191 | -0.0047529 | -0.001191
34 | 46 | 1.6412 | 1.0504 | 2.756e-09 | 0 | 0 | 0 | 0 | 0 | 1 | -90 | 90 | 0.0047529 | 0.001191 | -0.0047524 | -0.001191
46 | 47 | 0.52477 | 0.33585 | 8.8123e-10 | 0 | 0 | 0 | 0 | 0 | 1 | -90 | 90 | 0.0022239 | 0.0005573 | -0.0022239 | -0.00055736
35 | 36 | 1.6872 | 1.0798 | 2.8332e-09 | 0 | 0 | 0 | 0 | 0 | 1 | -90 | 90 | -0.052297 | -0.013213 | 0.052349 | 0.013246
40 | 41 | 1.1282 | 0.72206 | 5.6837e-09 | 0 | 0 | 0 | 0 | 0 | 1 | -90 | 90 | 0.23993 | 0.06221 | -0.23924 | -0.061767
40 | 42 | 2.8118 | 1.7996 | 4.7218e-09 | 0 | 0 | 0 | 0 | 0 | 1 | -90 | 90 | 0.0035967 | 0.00090109 | -0.0035963 | -0.00090132
41 | 43 | 0.65057 | 0.41636 | 3.2774e-09 | 0 | 0 | 0 | 0 | 0 | 1 | -90 | 90 | 0.23701 | 0.061208 | -0.23662 | -0.060957