## bus_data
BUS_I | BUS_TYPE | Pd | Qd | Gs | Bs | area | Vm | Va | baseKV | zone | Vmax | Vmin
1 | 1 | 0.018505 | 0.0046377 | 0 | 0 | 1 | 0.9885 | -0.22148 | 0.4 | 1 | 1.1 | 0.9
3 | 1 | 0 | 0 | 0 | 0 | 1 | 0.98915 | -0.2089 | 0.4 | 1 | 1.1 | 0.9
4 | 1 | 0 | 0 | 0 | 0 | 1 | 0.98963 | -0.19943 | 0.4 | 1 | 1.1 | 0.9
5 | 1 | 0 | 0 | 0 | 0 | 1 | 0.98873 | -0.21696 | 0.4 | 1 | 1.1 | 0.9
11 | 1 | 0 | 0 | 0 | 0 | 1 | 0.98918 | -0.20821 | 0.4 | 1 | 1.1 | 0.9
83 | 1 | 0.031513 | 0.0078978 | 0 | 0 | 1 | 0.99076 | -0.17759 | 0.4 | 1 | 1.1 | 0.9
99 | 1 | 0.0074396 | 0.0018645 | 0 | 0 | 1 | 0.98851 | -0.2213 | 0.4 | 1 | 1.1 | 0.9
13 | 1 | 0.0036776 | 0.0009217 | 0 | 0 | 1 | 0.98907 | -0.2104 | 0.4 | 1 | 1.1 | 0.9
10 | 1 | 0.033211 | 0.0083235 | 0 | 0 | 1 | 0.98871 | -0.21743 | 0.4 | 1 | 1.1 | 0.9
84 | 1 | 0.033609 | 0.0084233 | 0 | 0 | 1 | 0.99318 | -0.13083 | 0.4 | 1 | 1.1 | 0.9
6 | 1 | 0.0045546 | 0.0011415 | 0 | 0 | 1 | 0.98756 | -0.23855 | 0.4 | 1 | 1.1 | 0.9
7 | 1 | 0 | 0 | 0 | 0 | 1 | 0.98764 | -0.2368 | 0.4 | 1 | 1.1 | 0.9
9 | 1 | 0.0083853 | 0.0021015 | 0 | 0 | 1 | 0.98773 | -0.23508 | 0.4 | 1 | 1.1 | 0.9
59 | 1 | 0.0034391 | 0.00086193 | 0 | 0 | 1 | 0.98799 | -0.23009 | 0.4 | 1 | 1.1 | 0.9
78 | 1 | 0.0037196 | 0.00093222 | 0 | 0 | 1 | 0.99442 | -0.10717 | 0.4 | 1 | 1.1 | 0.9
14 | 1 | 0 | 0 | 0 | 0 | 1 | 0.99454 | -0.10499 | 0.4 | 1 | 1.1 | 0.9
57 | 1 | 0.0024436 | 0.00061242 | 0 | 0 | 1 | 0.98808 | -0.22841 | 0.4 | 1 | 1.1 | 0.9
77 | 1 | 0.016122 | 0.0040405 | 0 | 0 | 1 | 0.99458 | -0.1041 | 0.4 | 1 | 1.1 | 0.9
76 | 1 | 0.0218 | 0.0054636 | 0 | 0 | 1 | 0.99484 | -0.099163 | 0.4 | 1 | 1.1 | 0.9
15 | 1 | 0.0011988 | 0.00030044 | 0 | 0 | 1 | 0.98501 | -0.28781 | 0.4 | 1 | 1.1 | 0.9
16 | 1 | 0 | 0 | 0 | 0 | 1 | 0.98502 | -0.28754 | 0.4 | 1 | 1.1 | 0.9
17 | 1 | 0.0028124 | 0.00070486 | 0 | 0 | 1 | 0.98505 | -0.28706 | 0.4 | 1 | 1.1 | 0.9
31 | 1 | 0.0026686 | 0.00066883 | 0 | 0 | 1 | 0.98512 | -0.28574 | 0.4 | 1 | 1.1 | 0.9
28 | 1 | 0 | 0 | 0 | 0 | 1 | 0.98517 | -0.28462 | 0.4 | 1 | 1.1 | 0.9
18 | 1 | 0.0023615 | 0.00059185 | 0 | 0 | 1 | 0.98306 | -0.32567 | 0.4 | 1 | 1.1 | 0.9
19 | 1 | 0 | 0 | 0 | 0 | 1 | 0.98182 | -0.34987 | 0.4 | 1 | 1.1 | 0.9
20 | 1 | 0 | 0 | 0 | 0 | 1 | 0.98367 | -0.31384 | 0.4 | 1 | 1.1 | 0.9
21 | 1 | 0.0016094 | 0.00040335 | 0 | 0 | 1 | 0.98175 | -0.35119 | 0.4 | 1 | 1.1 | 0.9
22 | 1 | 0.0012752 | 0.0003196 | 0 | 0 | 1 | 0.98136 | -0.35876 | 0.4 | 1 | 1.1 | 0.9
23 | 1 | 0.0060838 | 0.0015247 | 0 | 0 | 1 | 0.98361 | -0.31503 | 0.4 | 1 | 1.1 | 0.9
24 | 1 | 0.0037203 | 0.00093238 | 0 | 0 | 1 | 0.98393 | -0.30871 | 0.4 | 1 | 1.1 | 0.9
25 | 1 | 0.002529 | 0.00063382 | 0 | 0 | 1 | 0.98175 | -0.35134 | 0.4 | 1 | 1.1 | 0.9
32 | 1 | 0.0012063 | 0.00030232 | 0 | 0 | 1 | 0.98083 | -0.36922 | 0.4 | 1 | 1.1 | 0.9
27 | 1 | 0.0044971 | 0.0011271 | 0 | 0 | 1 | 0.98419 | -0.30366 | 0.4 | 1 | 1.1 | 0.9
26 | 1 | 0.0028181 | 0.00070628 | 0 | 0 | 1 | 0.98169 | -0.3524 | 0.4 | 1 | 1.1 | 0.9
98 | 1 | 0.0049429 | 0.0012388 | 0 | 0 | 1 | 0.97808 | -0.42305 | 0.4 | 1 | 1.1 | 0.9
29 | 1 | 0.0018183 | 0.00045572 | 0 | 0 | 1 | 0.985 | -0.288 | 0.4 | 1 | 1.1 | 0.9
30 | 1 | 0.0016599 | 0.00041601 | 0 | 0 | 1 | 0.98706 | -0.24805 | 0.4 | 1 | 1.1 | 0.9
35 | 1 | 0.0035565 | 0.00089135 | 0 | 0 | 1 | 0.98451 | -0.29757 | 0.4 | 1 | 1.1 | 0.9
60 | 1 | 0.008476 | 0.0021243 | 0 | 0 | 1 | 0.98768 | -0.23606 | 0.4 | 1 | 1.1 | 0.9
36 | 1 | 0.010225 | 0.0025627 | 0 | 0 | 1 | 0.9842 | -0.30362 | 0.4 | 1 | 1.1 | 0.9
58 | 1 | 0 | 0 | 0 | 0 | 1 | 0.98872 | -0.21582 | 0.4 | 1 | 1.1 | 0.9
92 | 1 | 0.0028784 | 0.00072139 | 0 | 0 | 1 | 0.97646 | -0.455 | 0.4 | 1 | 1.1 | 0.9
94 | 1 | 0.0028767 | 0.00072098 | 0 | 0 | 1 | 0.97655 | -0.45316 | 0.4 | 1 | 1.1 | 0.9
91 | 1 | 0.0028795 | 0.00072168 | 0 | 0 | 1 | 0.97642 | -0.45569 | 0.4 | 1 | 1.1 | 0.9
95 | 1 | 0.0013962 | 0.00034992 | 0 | 0 | 1 | 0.97677 | -0.44887 | 0.4 | 1 | 1.1 | 0.9
96 | 1 | 0.0046506 | 0.0011656 | 0 | 0 | 1 | 0.97689 | -0.44649 | 0.4 | 1 | 1.1 | 0.9
97 | 1 | 0.0015857 | 0.00039741 | 0 | 0 | 1 | 0.97686 | -0.44706 | 0.4 | 1 | 1.1 | 0.9
33 | 1 | 0.00209 | 0.0005238 | 0 | 0 | 1 | 0.9923 | -0.14755 | 0.4 | 1 | 1.1 | 0.9
34 | 1 | 0.0030453 | 0.00076322 | 0 | 0 | 1 | 0.9923 | -0.14747 | 0.4 | 1 | 1.1 | 0.9
43 | 1 | 0 | 0 | 0 | 0 | 1 | 0.99243 | -0.14505 | 0.4 | 1 | 1.1 | 0.9
45 | 1 | 0 | 0 | 0 | 0 | 1 | 0.9919 | -0.15534 | 0.4 | 1 | 1.1 | 0.9
42 | 1 | 0 | 0 | 0 | 0 | 1 | 0.99314 | -0.13121 | 0.4 | 1 | 1.1 | 0.9
37 | 1 | 0.0014512 | 0.00036369 | 0 | 0 | 1 | 0.98417 | -0.30424 | 0.4 | 1 | 1.1 | 0.9
39 | 1 | 0 | 0 | 0 | 0 | 1 | 0.98415 | -0.30461 | 0.4 | 1 | 1.1 | 0.9
38 | 1 | 0.0031036 | 0.00077783 | 0 | 0 | 1 | 0.98412 | -0.30517 | 0.4 | 1 | 1.1 | 0.9
41 | 1 | 0 | 0 | 0 | 0 | 1 | 0.99564 | -0.083158 | 0.4 | 1 | 1.1 | 0.9
47 | 1 | 0 | 0 | 0 | 0 | 1 | 0.99439 | -0.10718 | 0.4 | 1 | 1.1 | 0.9
67 | 1 | 0.0097129 | 0.0024343 | 0 | 0 | 1 | 0.99586 | -0.078851 | 0.4 | 1 | 1.1 | 0.9
46 | 1 | 0.0079116 | 0.0019828 | 0 | 0 | 1 | 0.99394 | -0.11586 | 0.4 | 1 | 1.1 | 0.9
48 | 1 | 0.020764 | 0.005204 | 0 | 0 | 1 | 0.99119 | -0.16874 | 0.4 | 1 | 1.1 | 0.9
68 | 1 | 0 | 0 | 0 | 0 | 1 | 0.99673 | -0.062295 | 0.4 | 1 | 1.1 | 0.9
44 | 1 | 0 | 0 | 0 | 0 | 1 | 0.98981 | -0.19546 | 0.4 | 1 | 1.1 | 0.9
85 | 1 | 0.0052664 | 0.0013199 | 0 | 0 | 1 | 0.98918 | -0.20776 | 0.4 | 1 | 1.1 | 0.9
69 | 1 | 0 | 0 | 0 | 0 | 1 | 0.98785 | -0.23345 | 0.4 | 1 | 1.1 | 0.9
54 | 1 | 0.008812 | 0.0022085 | 0 | 0 | 1 | 0.99159 | -0.16132 | 0.4 | 1 | 1.1 | 0.9
53 | 1 | 0.0065548 | 0.0016428 | 0 | 0 | 1 | 0.99155 | -0.16203 | 0.4 | 1 | 1.1 | 0.9
90 | 1 | 0.017538 | 0.0043954 | 0 | 0 | 1 | 0.98908 | -0.20969 | 0.4 | 1 | 1.1 | 0.9
80 | 1 | 0.028322 | 0.0070982 | 0 | 0 | 1 | 0.98756 | -0.23924 | 0.4 | 1 | 1.1 | 0.9
87 | 1 | 0.0053251 | 0.0013346 | 0 | 0 | 1 | 0.99142 | -0.16466 | 0.4 | 1 | 1.1 | 0.9
52 | 1 | 0.0024875 | 0.00062344 | 0 | 0 | 1 | 0.99143 | -0.16447 | 0.4 | 1 | 1.1 | 0.9
49 | 1 | 0.0016577 | 0.00041547 | 0 | 0 | 1 | 0.99138 | -0.16538 | 0.4 | 1 | 1.1 | 0.9
50 | 1 | 0.0011277 | 0.00028263 | 0 | 0 | 1 | 0.9914 | -0.16492 | 0.4 | 1 | 1.1 | 0.9
51 | 1 | 0.00098256 | 0.00024625 | 0 | 0 | 1 | 0.99136 | -0.16577 | 0.4 | 1 | 1.1 | 0.9
86 | 1 | 0.0052797 | 0.0013232 | 0 | 0 | 1 | 0.99138 | -0.1653 | 0.4 | 1 | 1.1 | 0.9
56 | 1 | 0.0024863 | 0.00062313 | 0 | 0 | 1 | 0.98815 | -0.22707 | 0.4 | 1 | 1.1 | 0.9
61 | 1 | 0.0025938 | 0.00065006 | 0 | 0 | 1 | 0.99052 | -0.1811 | 0.4 | 1 | 1.1 | 0.9
65 | 1 | 0.0025428 | 0.00063728 | 0 | 0 | 1 | 0.9909 | -0.1738 | 0.4 | 1 | 1.1 | 0.9
63 | 1 | 0.0034894 | 0.00087453 | 0 | 0 | 1 | 0.99326 | -0.12852 | 0.4 | 1 | 1.1 | 0.9
62 | 1 | 0.01006 | 0.0025212 | 0 | 0 | 1 | 0.9939 | -0.11626 | 0.4 | 1 | 1.1 | 0.9
64 | 1 | 0.001495 | 0.00037469 | 0 | 0 | 1 | 0.99608 | -0.074651 | 0.4 | 1 | 1.1 | 0.9
66 | 1 | 0 | 0 | 0 | 0 | 1 | 0.99748 | -0.047952 | 0.4 | 1 | 1.1 | 0.9
79 | 3 | 0.016861 | 0.0042257 | 0 | 0 | 1 | 1 | 0 | 0.4 | 1 | 1.1 | 0.9
74 | 1 | 0.0060615 | 0.0015191 | 0 | 0 | 1 | 0.99883 | -0.022272 | 0.4 | 1 | 1.1 | 0.9
81 | 1 | 0.024384 | 0.0061111 | 0 | 0 | 1 | 0.98705 | -0.24907 | 0.4 | 1 | 1.1 | 0.9
70 | 1 | 0.014816 | 0.0037133 | 0 | 0 | 1 | 0.99676 | -0.061993 | 0.4 | 1 | 1.1 | 0.9
71 | 1 | 0.024508 | 0.0061422 | 0 | 0 | 1 | 0.99626 | -0.071704 | 0.4 | 1 | 1.1 | 0.9
72 | 1 | 0 | 0 | 0 | 0 | 1 | 0.99781 | -0.041983 | 0.4 | 1 | 1.1 | 0.9
73 | 1 | 0.021795 | 0.0054623 | 0 | 0 | 1 | 0.99497 | -0.096533 | 0.4 | 1 | 1.1 | 0.9
75 | 1 | 0.036726 | 0.0092045 | 0 | 0 | 1 | 0.99673 | -0.06249 | 0.4 | 1 | 1.1 | 0.9
82 | 1 | 0.022295 | 0.0055876 | 0 | 0 | 1 | 0.98675 | -0.25495 | 0.4 | 1 | 1.1 | 0.9

## generator_data
GEN_BUS | PG | QG | QMAX | QMIN | VG | MBASE | GEN_STATUS | PMAX | PMIN
79 | 0.59479 | 0.15103 | 10 | -10 | 1 | 100 | 1 | 10 | 0

## branch_data
F_BUS | T_BUS | BR_R | BR_X | BR_B | RATE_A | RATE_B | RATE_C | TAP | SHIFT | BR_STATUS | ANGMIN | ANGMAX | P_in | Q_in | P_out | Q_out
1 | 3 | 2.9789 | 1.9065 | 5.0023e-09 | 0 | 0 | 0 | 0 | 0 | 1 | -90 | 90 | -0.018505 | -0.0046377 | 0.018516 | 0.0046444
3 | 4 | 1.6011 | 1.0247 | 2.6887e-09 | 0 | 0 | 0 | 0 | 0 | 1 | -90 | 90 | -0.02596 | -0.0065105 | 0.025972 | 0.0065177
3 | 5 | 4.7521 | 3.0414 | 7.9801e-09 | 0 | 0 | 0 | 0 | 0 | 1 | -90 | 90 | 0.007444 | 0.0018662 | -0.0074411 | -0.0018651
4 | 11 | 1.0449 | 0.66875 | 1.7547e-09 | 0 | 0 | 0 | 0 | 0 | 1 | -90 | 90 | 0.036919 | 0.0092639 | -0.036904 | -0.0092542
4 | 83 | 1.5275 | 0.97758 | 2.565e-09 | 0 | 0 | 0 | 0 | 0 | 1 | -90 | 90 | -0.062891 | -0.015782 | 0.062956 | 0.015823
5 | 99 | 2.5499 | 1.632 | 4.282e-09 | 0 | 0 | 0 | 0 | 0 | 1 | -90 | 90 | 0.0074411 | 0.0018651 | -0.0074396 | -0.0018645
11 | 13 | 2.6007 | 1.6645 | 4.3673e-09 | 0 | 0 | 0 | 0 | 0 | 1 | -90 | 90 | 0.003678 | 0.00092152 | -0.0036776 | -0.00092171
11 | 10 | 1.2165 | 0.77853 | 2.0428e-09 | 0 | 0 | 0 | 0 | 0 | 1 | -90 | 90 | 0.033226 | 0.0083327 | -0.033211 | -0.0083235
83 | 84 | 2.1858 | 1.3989 | 3.6705e-09 | 0 | 0 | 0 | 0 | 0 | 1 | -90 | 90 | -0.094469 | -0.023721 | 0.09468 | 0.023856
84 | 75 | 2.3698 | 1.5167 | 3.9795e-09 | 0 | 0 | 0 | 0 | 0 | 1 | -90 | 90 | -0.12829 | -0.032279 | 0.12871 | 0.032548
6 | 7 | 1.6736 | 1.0711 | 2.8105e-09 | 0 | 0 | 0 | 0 | 0 | 1 | -90 | 90 | -0.0045546 | -0.0011415 | 0.004555 | 0.0011415
7 | 9 | 1.6502 | 1.0561 | 2.7711e-09 | 0 | 0 | 0 | 0 | 0 | 1 | -90 | 90 | -0.004555 | -0.0011415 | 0.0045554 | 0.0011414
9 | 59 | 1.6888 | 1.0808 | 2.8359e-09 | 0 | 0 | 0 | 0 | 0 | 1 | -90 | 90 | -0.012941 | -0.003243 | 0.012944 | 0.0032447
59 | 57 | 0.4482 | 0.28685 | 7.5266e-10 | 0 | 0 | 0 | 0 | 0 | 1 | -90 | 90 | -0.016383 | -0.0041066 | 0.016384 | 0.0041074
78 | 14 | 2.5986 | 1.6631 | 4.3637e-09 | 0 | 0 | 0 | 0 | 0 | 1 | -90 | 90 | -0.0037196 | -0.00093222 | 0.00372 | 0.00093203
14 | 77 | 1.069 | 0.68415 | 1.7951e-09 | 0 | 0 | 0 | 0 | 0 | 1 | -90 | 90 | -0.00372 | -0.00093203 | 0.0037201 | 0.00093196
57 | 56 | 0.31204 | 0.1997 | 5.24e-10 | 0 | 0 | 0 | 0 | 0 | 1 | -90 | 90 | -0.018828 | -0.0047198 | 0.018829 | 0.0047205
77 | 76 | 1.1027 | 0.70575 | 1.8518e-09 | 0 | 0 | 0 | 0 | 0 | 1 | -90 | 90 | -0.019842 | -0.0049725 | 0.019847 | 0.0049753
76 | 73 | 0.28015 | 0.1793 | 4.7045e-10 | 0 | 0 | 0 | 0 | 0 | 1 | -90 | 90 | -0.041647 | -0.010439 | 0.041652 | 0.010442
15 | 16 | 0.95201 | 0.60929 | 1.5987e-09 | 0 | 0 | 0 | 0 | 0 | 1 | -90 | 90 | -0.0011988 | -0.00030044 | 0.0011988 | 0.00030029
16 | 17 | 1.7517 | 1.1211 | 2.9415e-09 | 0 | 0 | 0 | 0 | 0 | 1 | -90 | 90 | -0.0011988 | -0.00030029 | 0.0011988 | 0.00030003
17 | 31 | 1.4288 | 0.91444 | 2.3994e-09 | 0 | 0 | 0 | 0 | 0 | 1 | -90 | 90 | -0.0040112 | -0.0010049 | 0.0040115 | 0.0010048
31 | 28 | 0.73202 | 0.46849 | 1.2293e-09 | 0 | 0 | 0 | 0 | 0 | 1 | -90 | 90 | -0.0066801 | -0.0016737 | 0.0066805 | 0.0016738
28 | 29 | 0.72936 | 0.46679 | 1.2248e-09 | 0 | 0 | 0 | 0 | 0 | 1 | -90 | 90 | 0.020171 | 0.0050605 | -0.020168 | -0.0050586
28 | 30 | 2.1492 | 1.3755 | 3.6091e-09 | 0 | 0 | 0 | 0 | 0 | 1 | -90 | 90 | -0.074378 | -0.018724 | 0.074508 | 0.018807
28 | 27 | 1.7486 | 1.1191 | 2.9365e-09 | 0 | 0 | 0 | 0 | 0 | 1 | -90 | 90 | 0.047527 | 0.011989 | -0.047483 | -0.011962
18 | 19 | 3.4158 | 2.1861 | 5.736e-09 | 0 | 0 | 0 | 0 | 0 | 1 | -90 | 90 | 0.030782 | 0.0077615 | -0.030746 | -0.0077392
18 | 20 | 1.5527 | 0.99373 | 2.6074e-09 | 0 | 0 | 0 | 0 | 0 | 1 | -90 | 90 | -0.033143 | -0.0083533 | 0.033162 | 0.008365
19 | 21 | 0.81708 | 0.52293 | 1.3721e-09 | 0 | 0 | 0 | 0 | 0 | 1 | -90 | 90 | 0.006957 | 0.0017435 | -0.0069566 | -0.0017433
19 | 22 | 1.62 | 1.0368 | 2.7205e-09 | 0 | 0 | 0 | 0 | 0 | 1 | -90 | 90 | 0.023789 | 0.0059958 | -0.023779 | -0.0059896
20 | 23 | 0.85187 | 0.5452 | 1.4305e-09 | 0 | 0 | 0 | 0 | 0 | 1 | -90 | 90 | 0.0060841 | 0.0015248 | -0.0060837 | -0.0015248
20 | 24 | 0.56875 | 0.364 | 9.5509e-10 | 0 | 0 | 0 | 0 | 0 | 1 | -90 | 90 | -0.039246 | -0.0098899 | 0.039256 | 0.0098959
21 | 25 | 0.12147 | 0.077741 | 2.0398e-10 | 0 | 0 | 0 | 0 | 0 | 1 | -90 | 90 | 0.0053472 | 0.00134 | -0.0053472 | -0.0013399
22 | 32 | 2.0109 | 1.287 | 3.3769e-09 | 0 | 0 | 0 | 0 | 0 | 1 | -90 | 90 | 0.022504 | 0.00567 | -0.022492 | -0.0056631
24 | 27 | 0.51191 | 0.32763 | 8.5964e-10 | 0 | 0 | 0 | 0 | 0 | 1 | -90 | 90 | -0.042976 | -0.010828 | 0.042986 | 0.010835
25 | 26 | 1.6284 | 1.0422 | 2.7345e-09 | 0 | 0 | 0 | 0 | 0 | 1 | -90 | 90 | 0.0028182 | 0.00070612 | -0.0028181 | -0.00070629
32 | 98 | 10.9105 | 6.9827 | 1.8322e-08 | 0 | 0 | 0 | 0 | 0 | 1 | -90 | 90 | 0.021286 | 0.0053608 | -0.021231 | -0.0053276
98 | 96 | 6.171 | 3.9494 | 1.0363e-08 | 0 | 0 | 0 | 0 | 0 | 1 | -90 | 90 | 0.016289 | 0.0040888 | -0.01627 | -0.0040781
29 | 35 | 2.2698 | 1.4527 | 3.8116e-09 | 0 | 0 | 0 | 0 | 0 | 1 | -90 | 90 | 0.018349 | 0.0046029 | -0.018341 | -0.0045979
30 | 60 | 0.69101 | 0.44225 | 1.1604e-09 | 0 | 0 | 0 | 0 | 0 | 1 | -90 | 90 | -0.076168 | -0.019223 | 0.076212 | 0.019251
35 | 36 | 1.7775 | 1.1376 | 2.9849e-09 | 0 | 0 | 0 | 0 | 0 | 1 | -90 | 90 | 0.014784 | 0.0037065 | -0.01478 | -0.0037041
60 | 58 | 1.0506 | 0.6724 | 1.7643e-09 | 0 | 0 | 0 | 0 | 0 | 1 | -90 | 90 | -0.084688 | -0.021375 | 0.08477 | 0.021427
36 | 37 | 0.58474 | 0.37423 | 9.8193e-10 | 0 | 0 | 0 | 0 | 0 | 1 | -90 | 90 | 0.004555 | 0.0011414 | -0.0045548 | -0.0011414
58 | 61 | 1.4432 | 0.92364 | 2.4235e-09 | 0 | 0 | 0 | 0 | 0 | 1 | -90 | 90 | -0.1061 | -0.026778 | 0.10627 | 0.026891
58 | 56 | 2.3108 | 1.4789 | 3.8805e-09 | 0 | 0 | 0 | 0 | 0 | 1 | -90 | 90 | 0.021327 | 0.0053506 | -0.021315 | -0.0053437
92 | 94 | 1.367 | 0.87487 | 2.2955e-09 | 0 | 0 | 0 | 0 | 0 | 1 | -90 | 90 | -0.0057579 | -0.001443 | 0.0057584 | 0.0014431
92 | 91 | 1.0174 | 0.65115 | 1.7085e-09 | 0 | 0 | 0 | 0 | 0 | 1 | -90 | 90 | 0.0028796 | 0.00072159 | -0.0028795 | -0.0007217
94 | 95 | 2.1214 | 1.3577 | 3.5625e-09 | 0 | 0 | 0 | 0 | 0 | 1 | -90 | 90 | -0.0086351 | -0.0021641 | 0.0086369 | 0.0021649
95 | 96 | 1.0141 | 0.64905 | 1.703e-09 | 0 | 0 | 0 | 0 | 0 | 1 | -90 | 90 | -0.010033 | -0.0025148 | 0.010034 | 0.0025154
96 | 97 | 1.5226 | 0.97447 | 2.5569e-09 | 0 | 0 | 0 | 0 | 0 | 1 | -90 | 90 | 0.0015857 | 0.00039721 | -0.0015857 | -0.00039742
33 | 34 | 0.16766 | 0.1073 | 2.8154e-10 | 0 | 0 | 0 | 0 | 0 | 1 | -90 | 90 | -0.00209 | -0.0005238 | 0.00209 | 0.00052378
34 | 43 | 2.0813 | 1.332 | 3.4951e-09 | 0 | 0 | 0 | 0 | 0 | 1 | -90 | 90 | -0.0051353 | -0.001287 | 0.0051359 | 0.001287
43 | 45 | 1.4089 | 0.90171 | 2.366e-09 | 0 | 0 | 0 | 0 | 0 | 1 | -90 | 90 | 0.032255 | 0.008093 | -0.03224 | -0.0080831
43 | 42 | 1.637 | 1.0477 | 2.749e-09 | 0 | 0 | 0 | 0 | 0 | 1 | -90 | 90 | -0.037391 | -0.00938 | 0.037416 | 0.0093956
45 | 54 | 1.3574 | 0.86877 | 2.2795e-09 | 0 | 0 | 0 | 0 | 0 | 1 | -90 | 90 | 0.019424 | 0.0048705 | -0.019419 | -0.0048672
45 | 53 | 2.2992 | 1.4715 | 3.861e-09 | 0 | 0 | 0 | 0 | 0 | 1 | -90 | 90 | 0.012815 | 0.0032126 | -0.012811 | -0.0032104
42 | 46 | 1.8173 | 1.163 | 3.0517e-09 | 0 | 0 | 0 | 0 | 0 | 1 | -90 | 90 | -0.037416 | -0.0093956 | 0.037443 | 0.0094128
37 | 39 | 0.52007 | 0.33284 | 8.7333e-10 | 0 | 0 | 0 | 0 | 0 | 1 | -90 | 90 | 0.0031037 | 0.00077771 | -0.0031036 | -0.00077776
39 | 38 | 0.78349 | 0.50143 | 1.3157e-09 | 0 | 0 | 0 | 0 | 0 | 1 | -90 | 90 | 0.0031036 | 0.00077776 | -0.0031035 | -0.00077783
41 | 47 | 0.65047 | 0.4163 | 2.1846e-09 | 0 | 0 | 0 | 0 | 0 | 1 | -90 | 90 | 0.16481 | 0.041676 | -0.16462 | -0.041555
41 | 67 | 0.11682 | 0.074767 | 5.8853e-10 | 0 | 0 | 0 | 0 | 0 | 1 | -90 | 90 | -0.16481 | -0.041676 | 0.16484 | 0.041697
47 | 48 | 2.294 | 1.4682 | 3.8523e-09 | 0 | 0 | 0 | 0 | 0 | 1 | -90 | 90 | 0.11924 | 0.030147 | -0.11889 | -0.029923
47 | 46 | 0.8495 | 0.54368 | 1.4265e-09 | 0 | 0 | 0 | 0 | 0 | 1 | -90 | 90 | 0.045374 | 0.011408 | -0.045355 | -0.011396
67 | 68 | 0.42438 | 0.27161 | 2.138e-09 | 0 | 0 | 0 | 0 | 0 | 1 | -90 | 90 | -0.17456 | -0.044132 | 0.17469 | 0.04422
48 | 44 | 1.2013 | 0.76885 | 2.0173e-09 | 0 | 0 | 0 | 0 | 0 | 1 | -90 | 90 | 0.09813 | 0.024719 | -0.098004 | -0.024639
68 | 66 | 0.36828 | 0.2357 | 1.8553e-09 | 0 | 0 | 0 | 0 | 0 | 1 | -90 | 90 | -0.17469 | -0.04422 | 0.17481 | 0.044297
44 | 85 | 2.3669 | 1.5148 | 3.9747e-09 | 0 | 0 | 0 | 0 | 0 | 1 | -90 | 90 | 0.022819 | 0.0057244 | -0.022806 | -0.0057162
44 | 69 | 2.2201 | 1.4208 | 3.7281e-09 | 0 | 0 | 0 | 0 | 0 | 1 | -90 | 90 | 0.075185 | 0.018915 | -0.075049 | -0.018828
85 | 90 | 0.48294 | 0.30908 | 8.1099e-10 | 0 | 0 | 0 | 0 | 0 | 1 | -90 | 90 | 0.017539 | 0.0043963 | -0.017538 | -0.0043954
69 | 80 | 0.3374 | 0.21594 | 5.6659e-10 | 0 | 0 | 0 | 0 | 0 | 1 | -90 | 90 | 0.075049 | 0.018828 | -0.075028 | -0.018815
54 | 87 | 1.3858 | 0.88694 | 2.3272e-09 | 0 | 0 | 0 | 0 | 0 | 1 | -90 | 90 | 0.010607 | 0.0026587 | -0.010605 | -0.0026579
53 | 52 | 1.7193 | 1.1003 | 2.8871e-09 | 0 | 0 | 0 | 0 | 0 | 1 | -90 | 90 | 0.0062564 | 0.0015676 | -0.0062557 | -0.0015674
80 | 81 | 0.92021 | 0.58894 | 1.5453e-09 | 0 | 0 | 0 | 0 | 0 | 1 | -90 | 90 | 0.046706 | 0.011716 | -0.046684 | -0.011703
87 | 86 | 0.53425 | 0.34192 | 8.9715e-10 | 0 | 0 | 0 | 0 | 0 | 1 | -90 | 90 | 0.0052799 | 0.0013232 | -0.0052797 | -0.0013232
52 | 50 | 0.52671 | 0.3371 | 8.8449e-10 | 0 | 0 | 0 | 0 | 0 | 1 | -90 | 90 | 0.0037682 | 0.00094395 | -0.0037681 | -0.00094399
49 | 50 | 0.76442 | 0.48923 | 1.2837e-09 | 0 | 0 | 0 | 0 | 0 | 1 | -90 | 90 | -0.0026403 | -0.00066144 | 0.0026404 | 0.00066135
49 | 51 | 1.761 | 1.127 | 2.9571e-09 | 0 | 0 | 0 | 0 | 0 | 1 | -90 | 90 | 0.00098257 | 0.00024597 | -0.00098255 | -0.00024625
61 | 65 | 0.29696 | 0.19006 | 4.9868e-10 | 0 | 0 | 0 | 0 | 0 | 1 | -90 | 90 | -0.10887 | -0.027541 | 0.10891 | 0.027565
65 | 63 | 1.8036 | 1.1543 | 3.0287e-09 | 0 | 0 | 0 | 0 | 0 | 1 | -90 | 90 | -0.11145 | -0.028202 | 0.11169 | 0.028357
63 | 62 | 0.47461 | 0.30375 | 7.97e-10 | 0 | 0 | 0 | 0 | 0 | 1 | -90 | 90 | -0.11518 | -0.029232 | 0.11525 | 0.029275
62 | 64 | 1.4855 | 0.95075 | 2.4946e-09 | 0 | 0 | 0 | 0 | 0 | 1 | -90 | 90 | -0.12531 | -0.031796 | 0.12556 | 0.031957
64 | 66 | 0.94522 | 0.60494 | 1.5873e-09 | 0 | 0 | 0 | 0 | 0 | 1 | -90 | 90 | -0.12705 | -0.032332 | 0.12722 | 0.032436
66 | 79 | 0.71615 | 0.45834 | 3.6078e-09 | 0 | 0 | 0 | 0 | 0 | 1 | -90 | 90 | -0.30203 | -0.076733 | 0.30273 | 0.07718
79 | 74 | 0.36457 | 0.23332 | 1.8366e-09 | 0 | 0 | 0 | 0 | 0 | 1 | -90 | 90 | 0.27519 | 0.069622 | -0.2749 | -0.069434
74 | 72 | 0.32924 | 0.21071 | 1.6586e-09 | 0 | 0 | 0 | 0 | 0 | 1 | -90 | 90 | 0.26884 | 0.067915 | -0.26858 | -0.067753
81 | 82 | 1.1516 | 0.73703 | 1.9339e-09 | 0 | 0 | 0 | 0 | 0 | 1 | -90 | 90 | 0.022301 | 0.0055914 | -0.022295 | -0.0055876
70 | 71 | 0.49148 | 0.31455 | 8.2533e-10 | 0 | 0 | 0 | 0 | 0 | 1 | -90 | 90 | 0.08807 | 0.022121 | -0.08803 | -0.022095
70 | 72 | 0.86804 | 0.55555 | 1.4577e-09 | 0 | 0 | 0 | 0 | 0 | 1 | -90 | 90 | -0.10289 | -0.025834 | 0.10298 | 0.025897
71 | 73 | 1.739 | 1.113 | 2.9203e-09 | 0 | 0 | 0 | 0 | 0 | 1 | -90 | 90 | 0.063522 | 0.015952 | -0.063447 | -0.015905
72 | 75 | 0.55509 | 0.35526 | 1.8643e-09 | 0 | 0 | 0 | 0 | 0 | 1 | -90 | 90 | 0.1656 | 0.041856 | -0.16544 | -0.041752