## bus_data
BUS_I | BUS_TYPE | Pd | Qd | Gs | Bs | area | Vm | Va | baseKV | zone | Vmax | Vmin
1 | 1 | 0.00074102 | 0.00018572 | 0 | 0 | 1 | 0.98734 | -0.24224 | 0.4 | 1 | 1.1 | 0.9
2 | 1 | 0.00063128 | 0.00015821 | 0 | 0 | 1 | 0.98732 | -0.24264 | 0.4 | 1 | 1.1 | 0.9
3 | 1 | 0.00026834 | 6.7252e-05 | 0 | 0 | 1 | 0.98736 | -0.24192 | 0.4 | 1 | 1.1 | 0.9
4 | 1 | 0.0006662 | 0.00016697 | 0 | 0 | 1 | 0.98731 | -0.24283 | 0.4 | 1 | 1.1 | 0.9
5 | 1 | 0.00051076 | 0.00012801 | 0 | 0 | 1 | 0.9874 | -0.24122 | 0.4 | 1 | 1.1 | 0.9
187 | 1 | 0.0015223 | 0.00038153 | 0 | 0 | 1 | 0.98842 | -0.22069 | 0.4 | 1 | 1.1 | 0.9
181 | 1 | 0.0025693 | 0.00064394 | 0 | 0 | 1 | 0.98845 | -0.22015 | 0.4 | 1 | 1.1 | 0.9
223 | 1 | 0.0002063 | 5.1705e-05 | 0 | 0 | 1 | 0.98754 | -0.23837 | 0.4 | 1 | 1.1 | 0.9
224 | 1 | 0.00027167 | 6.8087e-05 | 0 | 0 | 1 | 0.98754 | -0.23837 | 0.4 | 1 | 1.1 | 0.9
225 | 1 | 0.000265 | 6.6415e-05 | 0 | 0 | 1 | 0.98755 | -0.23824 | 0.4 | 1 | 1.1 | 0.9
6 | 1 | 0.00034263 | 8.5872e-05 | 0 | 0 | 1 | 0.9874 | -0.24119 | 0.4 | 1 | 1.1 | 0.9
226 | 1 | 0.00021742 | 5.449e-05 | 0 | 0 | 1 | 0.98757 | -0.23777 | 0.4 | 1 | 1.1 | 0.9
7 | 1 | 0.00052392 | 0.00013131 | 0 | 0 | 1 | 0.98746 | -0.23987 | 0.4 | 1 | 1.1 | 0.9
8 | 1 | 0.0022775 | 0.00057079 | 0 | 0 | 1 | 0.98753 | -0.23864 | 0.4 | 1 | 1.1 | 0.9
23 | 1 | 0.0017331 | 0.00043437 | 0 | 0 | 1 | 0.98772 | -0.23491 | 0.4 | 1 | 1.1 | 0.9
26 | 1 | 0.00030416 | 7.623e-05 | 0 | 0 | 1 | 0.98761 | -0.23707 | 0.4 | 1 | 1.1 | 0.9
171 | 1 | 0.0032852 | 0.00082335 | 0 | 0 | 1 | 0.99006 | -0.18919 | 0.4 | 1 | 1.1 | 0.9
170 | 1 | 0.003444 | 0.00086315 | 0 | 0 | 1 | 0.99021 | -0.18634 | 0.4 | 1 | 1.1 | 0.9
21 | 1 | 0.0018997 | 0.0004761 | 0 | 0 | 1 | 0.98779 | -0.23352 | 0.4 | 1 | 1.1 | 0.9
221 | 1 | 0.00049344 | 0.00012367 | 0 | 0 | 1 | 0.98872 | -0.21541 | 0.4 | 1 | 1.1 | 0.9
19 | 1 | 0 | 0 | 0 | 0 | 1 | 0.98816 | -0.22641 | 0.4 | 1 | 1.1 | 0.9
220 | 1 | 0.00048758 | 0.0001222 | 0 | 0 | 1 | 0.98873 | -0.21528 | 0.4 | 1 | 1.1 | 0.9
9 | 1 | 0.0013922 | 0.00034892 | 0 | 0 | 1 | 0.98756 | -0.2381 | 0.4 | 1 | 1.1 | 0.9
10 | 1 | 0 | 0 | 0 | 0 | 1 | 0.98762 | -0.23688 | 0.4 | 1 | 1.1 | 0.9
11 | 1 | 0.00025665 | 6.4323e-05 | 0 | 0 | 1 | 0.98764 | -0.23654 | 0.4 | 1 | 1.1 | 0.9
22 | 1 | 0.0036934 | 0.00092565 | 0 | 0 | 1 | 0.98788 | -0.23187 | 0.4 | 1 | 1.1 | 0.9
24 | 1 | 0 | 0 | 0 | 0 | 1 | 0.98768 | -0.23562 | 0.4 | 1 | 1.1 | 0.9
20 | 1 | 0.0011342 | 0.00028426 | 0 | 0 | 1 | 0.98798 | -0.22981 | 0.4 | 1 | 1.1 | 0.9
17 | 1 | 0.013363 | 0.003349 | 0 | 0 | 1 | 0.98329 | -0.3204 | 0.4 | 1 | 1.1 | 0.9
18 | 1 | 0.0011474 | 0.00028755 | 0 | 0 | 1 | 0.98325 | -0.32125 | 0.4 | 1 | 1.1 | 0.9
13 | 1 | 0.00049912 | 0.00012509 | 0 | 0 | 1 | 0.98403 | -0.30596 | 0.4 | 1 | 1.1 | 0.9
12 | 1 | 0.00019518 | 4.8917e-05 | 0 | 0 | 1 | 0.98765 | -0.23634 | 0.4 | 1 | 1.1 | 0.9
25 | 1 | 0.00019968 | 5.0044e-05 | 0 | 0 | 1 | 0.98764 | -0.23649 | 0.4 | 1 | 1.1 | 0.9
14 | 1 | 0.00057586 | 0.00014432 | 0 | 0 | 1 | 0.98404 | -0.30577 | 0.4 | 1 | 1.1 | 0.9
15 | 1 | 0.00065148 | 0.00016328 | 0 | 0 | 1 | 0.98419 | -0.30295 | 0.4 | 1 | 1.1 | 0.9
16 | 1 | 0.00059881 | 0.00015008 | 0 | 0 | 1 | 0.98435 | -0.2997 | 0.4 | 1 | 1.1 | 0.9
33 | 1 | 0.00077415 | 0.00019402 | 0 | 0 | 1 | 0.98436 | -0.29967 | 0.4 | 1 | 1.1 | 0.9
34 | 1 | 0 | 0 | 0 | 0 | 1 | 0.98469 | -0.29312 | 0.4 | 1 | 1.1 | 0.9
27 | 1 | 0.00077181 | 0.00019343 | 0 | 0 | 1 | 0.98274 | -0.33108 | 0.4 | 1 | 1.1 | 0.9
28 | 1 | 0.0010359 | 0.00025963 | 0 | 0 | 1 | 0.98271 | -0.33163 | 0.4 | 1 | 1.1 | 0.9
29 | 1 | 0.0014295 | 0.00035826 | 0 | 0 | 1 | 0.98274 | -0.33107 | 0.4 | 1 | 1.1 | 0.9
30 | 1 | 0 | 0 | 0 | 0 | 1 | 0.98276 | -0.33067 | 0.4 | 1 | 1.1 | 0.9
31 | 1 | 0 | 0 | 0 | 0 | 1 | 0.98391 | -0.30831 | 0.4 | 1 | 1.1 | 0.9
32 | 1 | 0.00054059 | 0.00013548 | 0 | 0 | 1 | 0.98174 | -0.35039 | 0.4 | 1 | 1.1 | 0.9
37 | 1 | 0.00066149 | 0.00016578 | 0 | 0 | 1 | 0.9835 | -0.31636 | 0.4 | 1 | 1.1 | 0.9
111 | 1 | 0.00056205 | 0.00014086 | 0 | 0 | 1 | 0.98046 | -0.37538 | 0.4 | 1 | 1.1 | 0.9
106 | 1 | 0.0157 | 0.0039348 | 0 | 0 | 1 | 0.98339 | -0.3184 | 0.4 | 1 | 1.1 | 0.9
35 | 1 | 0.0023783 | 0.00059607 | 0 | 0 | 1 | 0.98761 | -0.23652 | 0.4 | 1 | 1.1 | 0.9
112 | 1 | 0.00060272 | 0.00015105 | 0 | 0 | 1 | 0.98018 | -0.38102 | 0.4 | 1 | 1.1 | 0.9
36 | 1 | 0.010206 | 0.0025578 | 0 | 0 | 1 | 0.98888 | -0.2121 | 0.4 | 1 | 1.1 | 0.9
38 | 1 | 0 | 0 | 0 | 0 | 1 | 0.99011 | -0.18835 | 0.4 | 1 | 1.1 | 0.9
39 | 1 | 0 | 0 | 0 | 0 | 1 | 0.99118 | -0.16782 | 0.4 | 1 | 1.1 | 0.9
40 | 1 | 0.0023783 | 0.00059607 | 0 | 0 | 1 | 0.98959 | -0.19858 | 0.4 | 1 | 1.1 | 0.9
132 | 1 | 0.0094038 | 0.0023568 | 0 | 0 | 1 | 0.99037 | -0.18353 | 0.4 | 1 | 1.1 | 0.9
133 | 1 | 0.0041281 | 0.0010346 | 0 | 0 | 1 | 0.99223 | -0.14777 | 0.4 | 1 | 1.1 | 0.9
134 | 1 | 0.0023783 | 0.00059607 | 0 | 0 | 1 | 0.9891 | -0.2081 | 0.4 | 1 | 1.1 | 0.9
186 | 1 | 0.0024855 | 0.00062294 | 0 | 0 | 1 | 0.99029 | -0.18503 | 0.4 | 1 | 1.1 | 0.9
184 | 1 | 0 | 0 | 0 | 0 | 1 | 0.99334 | -0.12631 | 0.4 | 1 | 1.1 | 0.9
219 | 1 | 0.00037597 | 9.4227e-05 | 0 | 0 | 1 | 0.98907 | -0.20858 | 0.4 | 1 | 1.1 | 0.9
41 | 1 | 0.0013116 | 0.00032873 | 0 | 0 | 1 | 0.97785 | -0.42584 | 0.4 | 1 | 1.1 | 0.9
42 | 1 | 0.0049986 | 0.0012528 | 0 | 0 | 1 | 0.97819 | -0.41905 | 0.4 | 1 | 1.1 | 0.9
43 | 1 | 0.0018549 | 0.00046488 | 0 | 0 | 1 | 0.97761 | -0.43044 | 0.4 | 1 | 1.1 | 0.9
44 | 1 | 0.00088404 | 0.00022156 | 0 | 0 | 1 | 0.97846 | -0.41395 | 0.4 | 1 | 1.1 | 0.9
45 | 1 | 0.00076162 | 0.00019088 | 0 | 0 | 1 | 0.97729 | -0.43668 | 0.4 | 1 | 1.1 | 0.9
46 | 1 | 0.00081485 | 0.00020422 | 0 | 0 | 1 | 0.97919 | -0.3996 | 0.4 | 1 | 1.1 | 0.9
47 | 1 | 0.0014267 | 0.00035757 | 0 | 0 | 1 | 0.97716 | -0.43926 | 0.4 | 1 | 1.1 | 0.9
48 | 1 | 0 | 0 | 0 | 0 | 1 | 0.97929 | -0.39761 | 0.4 | 1 | 1.1 | 0.9
82 | 1 | 0.0014631 | 0.00036669 | 0 | 0 | 1 | 0.97678 | -0.44671 | 0.4 | 1 | 1.1 | 0.9
49 | 1 | 0.0036994 | 0.00092717 | 0 | 0 | 1 | 0.97918 | -0.39975 | 0.4 | 1 | 1.1 | 0.9
50 | 1 | 0.0027841 | 0.00069777 | 0 | 0 | 1 | 0.97966 | -0.39034 | 0.4 | 1 | 1.1 | 0.9
83 | 1 | 0.00659 | 0.0016516 | 0 | 0 | 1 | 0.97659 | -0.45044 | 0.4 | 1 | 1.1 | 0.9
51 | 1 | 0.0034508 | 0.00086485 | 0 | 0 | 1 | 0.97967 | -0.39013 | 0.4 | 1 | 1.1 | 0.9
191 | 1 | 0.0034051 | 0.00085341 | 0 | 0 | 1 | 0.98023 | -0.37927 | 0.4 | 1 | 1.1 | 0.9
189 | 1 | 0.0034508 | 0.00086486 | 0 | 0 | 1 | 0.98061 | -0.3718 | 0.4 | 1 | 1.1 | 0.9
52 | 1 | 0.0017422 | 0.00043663 | 0 | 0 | 1 | 0.97447 | -0.49225 | 0.4 | 1 | 1.1 | 0.9
53 | 1 | 0.0014088 | 0.00035308 | 0 | 0 | 1 | 0.97446 | -0.49243 | 0.4 | 1 | 1.1 | 0.9
54 | 1 | 0.0027566 | 0.00069087 | 0 | 0 | 1 | 0.9745 | -0.4915 | 0.4 | 1 | 1.1 | 0.9
102 | 1 | 0.00070464 | 0.0001766 | 0 | 0 | 1 | 0.97467 | -0.48825 | 0.4 | 1 | 1.1 | 0.9
56 | 1 | 0 | 0 | 0 | 0 | 1 | 0.97497 | -0.48231 | 0.4 | 1 | 1.1 | 0.9
90 | 1 | 0.0010977 | 0.0002751 | 0 | 0 | 1 | 0.9748 | -0.48565 | 0.4 | 1 | 1.1 | 0.9
92 | 1 | 0.0012533 | 0.00031411 | 0 | 0 | 1 | 0.97507 | -0.48027 | 0.4 | 1 | 1.1 | 0.9
100 | 1 | 0.0017407 | 0.00043627 | 0 | 0 | 1 | 0.97468 | -0.48795 | 0.4 | 1 | 1.1 | 0.9
88 | 1 | 0.002554 | 0.0006401 | 0 | 0 | 1 | 0.97401 | -0.50127 | 0.4 | 1 | 1.1 | 0.9
93 | 1 | 0.0017266 | 0.00043273 | 0 | 0 | 1 | 0.9752 | -0.4778 | 0.4 | 1 | 1.1 | 0.9
57 | 1 | 0.00077259 | 0.00019363 | 0 | 0 | 1 | 0.97536 | -0.47459 | 0.4 | 1 | 1.1 | 0.9
58 | 1 | 0 | 0 | 0 | 0 | 1 | 0.97564 | -0.46921 | 0.4 | 1 | 1.1 | 0.9
59 | 1 | 0 | 0 | 0 | 0 | 1 | 0.97523 | -0.4772 | 0.4 | 1 | 1.1 | 0.9
60 | 1 | 0.00075425 | 0.00018903 | 0 | 0 | 1 | 0.97553 | -0.47123 | 0.4 | 1 | 1.1 | 0.9
62 | 1 | 0.001487 | 0.00037269 | 0 | 0 | 1 | 0.97601 | -0.46193 | 0.4 | 1 | 1.1 | 0.9
63 | 1 | 0.00088788 | 0.00022252 | 0 | 0 | 1 | 0.97509 | -0.47989 | 0.4 | 1 | 1.1 | 0.9
64 | 1 | 0.00048598 | 0.0001218 | 0 | 0 | 1 | 0.97481 | -0.48549 | 0.4 | 1 | 1.1 | 0.9
65 | 1 | 0.0014666 | 0.00036757 | 0 | 0 | 1 | 0.97532 | -0.47541 | 0.4 | 1 | 1.1 | 0.9
61 | 1 | 0.00328 | 0.00082205 | 0 | 0 | 1 | 0.97222 | -0.53653 | 0.4 | 1 | 1.1 | 0.9
66 | 1 | 0.0026153 | 0.00065546 | 0 | 0 | 1 | 0.97227 | -0.53556 | 0.4 | 1 | 1.1 | 0.9
67 | 1 | 0.0018549 | 0.00046487 | 0 | 0 | 1 | 0.97642 | -0.45381 | 0.4 | 1 | 1.1 | 0.9
68 | 1 | 0.00069366 | 0.00017385 | 0 | 0 | 1 | 0.97487 | -0.4842 | 0.4 | 1 | 1.1 | 0.9
69 | 1 | 0 | 0 | 0 | 0 | 1 | 0.97381 | -0.5051 | 0.4 | 1 | 1.1 | 0.9
97 | 1 | 0 | 0 | 0 | 0 | 1 | 0.9723 | -0.53491 | 0.4 | 1 | 1.1 | 0.9
103 | 1 | 0.00073444 | 0.00018407 | 0 | 0 | 1 | 0.97487 | -0.48427 | 0.4 | 1 | 1.1 | 0.9
79 | 1 | 0.0025953 | 0.00065044 | 0 | 0 | 1 | 0.97337 | -0.51385 | 0.4 | 1 | 1.1 | 0.9
77 | 1 | 0.00061387 | 0.00015385 | 0 | 0 | 1 | 0.97364 | -0.50853 | 0.4 | 1 | 1.1 | 0.9
96 | 1 | 0.0017409 | 0.00043632 | 0 | 0 | 1 | 0.97236 | -0.53379 | 0.4 | 1 | 1.1 | 0.9
101 | 1 | 0.0006642 | 0.00016647 | 0 | 0 | 1 | 0.97471 | -0.48736 | 0.4 | 1 | 1.1 | 0.9
81 | 1 | 0.0025379 | 0.00063605 | 0 | 0 | 1 | 0.97325 | -0.51631 | 0.4 | 1 | 1.1 | 0.9
75 | 1 | 0 | 0 | 0 | 0 | 1 | 0.97331 | -0.51506 | 0.4 | 1 | 1.1 | 0.9
70 | 1 | 0.0025639 | 0.00064256 | 0 | 0 | 1 | 0.97261 | -0.52881 | 0.4 | 1 | 1.1 | 0.9
71 | 1 | 0.0022503 | 0.00056397 | 0 | 0 | 1 | 0.97276 | -0.5259 | 0.4 | 1 | 1.1 | 0.9
72 | 1 | 0.0020494 | 0.00051363 | 0 | 0 | 1 | 0.9725 | -0.53107 | 0.4 | 1 | 1.1 | 0.9
73 | 1 | 0.001777 | 0.00044535 | 0 | 0 | 1 | 0.973 | -0.52119 | 0.4 | 1 | 1.1 | 0.9
74 | 1 | 0.0033929 | 0.00085035 | 0 | 0 | 1 | 0.97238 | -0.53343 | 0.4 | 1 | 1.1 | 0.9
76 | 1 | 0.0022086 | 0.00055352 | 0 | 0 | 1 | 0.97232 | -0.53458 | 0.4 | 1 | 1.1 | 0.9
78 | 1 | 0 | 0 | 0 | 0 | 1 | 0.97309 | -0.51945 | 0.4 | 1 | 1.1 | 0.9
105 | 1 | 0.0028642 | 0.00071784 | 0 | 0 | 1 | 0.97225 | -0.53588 | 0.4 | 1 | 1.1 | 0.9
80 | 1 | 0.002492 | 0.00062457 | 0 | 0 | 1 | 0.97293 | -0.52258 | 0.4 | 1 | 1.1 | 0.9
104 | 1 | 0.0019152 | 0.00048 | 0 | 0 | 1 | 0.97224 | -0.53617 | 0.4 | 1 | 1.1 | 0.9
212 | 1 | 0.0027941 | 0.00070027 | 0 | 0 | 1 | 0.97278 | -0.52545 | 0.4 | 1 | 1.1 | 0.9
215 | 1 | 0.0025379 | 0.00063605 | 0 | 0 | 1 | 0.97279 | -0.52534 | 0.4 | 1 | 1.1 | 0.9
213 | 1 | 0 | 0 | 0 | 0 | 1 | 0.97276 | -0.52587 | 0.4 | 1 | 1.1 | 0.9
216 | 1 | 0.002191 | 0.00054911 | 0 | 0 | 1 | 0.97275 | -0.52604 | 0.4 | 1 | 1.1 | 0.9
84 | 1 | 0.0033621 | 0.00084263 | 0 | 0 | 1 | 0.97364 | -0.50845 | 0.4 | 1 | 1.1 | 0.9
85 | 1 | 0.001825 | 0.00045739 | 0 | 0 | 1 | 0.97332 | -0.51491 | 0.4 | 1 | 1.1 | 0.9
86 | 1 | 0.0012971 | 0.00032507 | 0 | 0 | 1 | 0.97399 | -0.50168 | 0.4 | 1 | 1.1 | 0.9
87 | 1 | 0.0016999 | 0.00042604 | 0 | 0 | 1 | 0.97297 | -0.52171 | 0.4 | 1 | 1.1 | 0.9
89 | 1 | 0.002732 | 0.00068471 | 0 | 0 | 1 | 0.97295 | -0.52215 | 0.4 | 1 | 1.1 | 0.9
121 | 1 | 0.0026183 | 0.0006562 | 0 | 0 | 1 | 0.97607 | -0.46154 | 0.4 | 1 | 1.1 | 0.9
122 | 1 | 0.0012074 | 0.00030261 | 0 | 0 | 1 | 0.97617 | -0.4597 | 0.4 | 1 | 1.1 | 0.9
120 | 1 | 0.0024147 | 0.00060519 | 0 | 0 | 1 | 0.97598 | -0.46335 | 0.4 | 1 | 1.1 | 0.9
123 | 1 | 0.0023604 | 0.00059158 | 0 | 0 | 1 | 0.97619 | -0.4593 | 0.4 | 1 | 1.1 | 0.9
130 | 1 | 0.0029352 | 0.00073564 | 0 | 0 | 1 | 0.97628 | -0.45737 | 0.4 | 1 | 1.1 | 0.9
91 | 1 | 0.0015528 | 0.00038916 | 0 | 0 | 1 | 0.97286 | -0.52402 | 0.4 | 1 | 1.1 | 0.9
94 | 1 | 0.0035651 | 0.00089351 | 0 | 0 | 1 | 0.97258 | -0.52952 | 0.4 | 1 | 1.1 | 0.9
95 | 1 | 0.0022539 | 0.00056489 | 0 | 0 | 1 | 0.97257 | -0.52964 | 0.4 | 1 | 1.1 | 0.9
98 | 1 | 0.0017995 | 0.000451 | 0 | 0 | 1 | 0.97969 | -0.39006 | 0.4 | 1 | 1.1 | 0.9
99 | 1 | 0.0012798 | 0.00032075 | 0 | 0 | 1 | 0.97975 | -0.38872 | 0.4 | 1 | 1.1 | 0.9
207 | 1 | 0.0016444 | 0.00041213 | 0 | 0 | 1 | 0.97979 | -0.38794 | 0.4 | 1 | 1.1 | 0.9
206 | 1 | 0.0013952 | 0.00034967 | 0 | 0 | 1 | 0.97986 | -0.38671 | 0.4 | 1 | 1.1 | 0.9
107 | 1 | 0.0045843 | 0.0011489 | 0 | 0 | 1 | 0.97683 | -0.44672 | 0.4 | 1 | 1.1 | 0.9
108 | 1 | 0 | 0 | 0 | 0 | 1 | 0.97685 | -0.4463 | 0.4 | 1 | 1.1 | 0.9
109 | 1 | 0.0068832 | 0.0017251 | 0 | 0 | 1 | 0.9766 | -0.45116 | 0.4 | 1 | 1.1 | 0.9
110 | 1 | 0.0029198 | 0.00073177 | 0 | 0 | 1 | 0.97708 | -0.44176 | 0.4 | 1 | 1.1 | 0.9
124 | 1 | 0.0022738 | 0.00056987 | 0 | 0 | 1 | 0.9791 | -0.40199 | 0.4 | 1 | 1.1 | 0.9
127 | 1 | 0.0029371 | 0.00073611 | 0 | 0 | 1 | 0.97766 | -0.43036 | 0.4 | 1 | 1.1 | 0.9
113 | 1 | 0.0018922 | 0.00047423 | 0 | 0 | 1 | 0.97919 | -0.40025 | 0.4 | 1 | 1.1 | 0.9
131 | 1 | 0.0038052 | 0.00095367 | 0 | 0 | 1 | 0.97641 | -0.45489 | 0.4 | 1 | 1.1 | 0.9
125 | 1 | 0.0022776 | 0.00057081 | 0 | 0 | 1 | 0.97747 | -0.43401 | 0.4 | 1 | 1.1 | 0.9
126 | 1 | 0.0029205 | 0.00073195 | 0 | 0 | 1 | 0.97764 | -0.43062 | 0.4 | 1 | 1.1 | 0.9
114 | 1 | 0.0095745 | 0.0023996 | 0 | 0 | 1 | 0.99921 | -0.015157 | 0.4 | 1 | 1.1 | 0.9
115 | 1 | 0.0096849 | 0.0024273 | 0 | 0 | 1 | 0.999 | -0.019249 | 0.4 | 1 | 1.1 | 0.9
116 | 1 | 0.0027015 | 0.00067705 | 0 | 0 | 1 | 0.99992 | -0.0015877 | 0.4 | 1 | 1.1 | 0.9
117 | 1 | 0.0070801 | 0.0017744 | 0 | 0 | 1 | 0.99889 | -0.021323 | 0.4 | 1 | 1.1 | 0.9
118 | 3 | 0.0073853 | 0.0018509 | 0 | 0 | 1 | 1 | 0 | 0.4 | 1 | 1.1 | 0.9
119 | 1 | 0.0095118 | 0.0023839 | 0 | 0 | 1 | 0.99738 | -0.049601 | 0.4 | 1 | 1.1 | 0.9
185 | 1 | 0.010022 | 0.0025118 | 0 | 0 | 1 | 0.99601 | -0.075414 | 0.4 | 1 | 1.1 | 0.9
183 | 1 | 0 | 0 | 0 | 0 | 1 | 0.99367 | -0.11999 | 0.4 | 1 | 1.1 | 0.9
128 | 1 | 0.0021967 | 0.00055053 | 0 | 0 | 1 | 0.9776 | -0.43158 | 0.4 | 1 | 1.1 | 0.9
129 | 1 | 0.0023286 | 0.00058361 | 0 | 0 | 1 | 0.97759 | -0.43162 | 0.4 | 1 | 1.1 | 0.9
210 | 1 | 0.010611 | 0.0026595 | 0 | 0 | 1 | 0.99015 | -0.18779 | 0.4 | 1 | 1.1 | 0.9
135 | 1 | 0.0095778 | 0.0024004 | 0 | 0 | 1 | 0.98072 | -0.37024 | 0.4 | 1 | 1.1 | 0.9
136 | 1 | 0.0061281 | 0.0015359 | 0 | 0 | 1 | 0.9807 | -0.37065 | 0.4 | 1 | 1.1 | 0.9
137 | 1 | 0.0061281 | 0.0015359 | 0 | 0 | 1 | 0.98108 | -0.36322 | 0.4 | 1 | 1.1 | 0.9
138 | 1 | 0.0095153 | 0.0023848 | 0 | 0 | 1 | 0.98136 | -0.35768 | 0.4 | 1 | 1.1 | 0.9
139 | 1 | 0.0019248 | 0.0004824 | 0 | 0 | 1 | 0.98153 | -0.35435 | 0.4 | 1 | 1.1 | 0.9
182 | 1 | 0.0042576 | 0.0010671 | 0 | 0 | 1 | 0.98112 | -0.36239 | 0.4 | 1 | 1.1 | 0.9
140 | 1 | 0.00038652 | 9.6871e-05 | 0 | 0 | 1 | 0.98213 | -0.34264 | 0.4 | 1 | 1.1 | 0.9
141 | 1 | 0.0016737 | 0.00041946 | 0 | 0 | 1 | 0.98265 | -0.33245 | 0.4 | 1 | 1.1 | 0.9
163 | 1 | 0.0020563 | 0.00051536 | 0 | 0 | 1 | 0.98287 | -0.32824 | 0.4 | 1 | 1.1 | 0.9
161 | 1 | 0.0017119 | 0.00042905 | 0 | 0 | 1 | 0.98379 | -0.31025 | 0.4 | 1 | 1.1 | 0.9
142 | 1 | 0.0023034 | 0.00057729 | 0 | 0 | 1 | 0.98324 | -0.3209 | 0.4 | 1 | 1.1 | 0.9
143 | 1 | 0.0025733 | 0.00064493 | 0 | 0 | 1 | 0.98321 | -0.32151 | 0.4 | 1 | 1.1 | 0.9
144 | 1 | 0 | 0 | 0 | 0 | 1 | 0.98338 | -0.31812 | 0.4 | 1 | 1.1 | 0.9
145 | 1 | 0.001671 | 0.00041878 | 0 | 0 | 1 | 0.98304 | -0.32484 | 0.4 | 1 | 1.1 | 0.9
146 | 1 | 0.0050887 | 0.0012753 | 0 | 0 | 1 | 0.98374 | -0.31101 | 0.4 | 1 | 1.1 | 0.9
147 | 1 | 0.0027625 | 0.00069235 | 0 | 0 | 1 | 0.98291 | -0.32727 | 0.4 | 1 | 1.1 | 0.9
148 | 1 | 0 | 0 | 0 | 0 | 1 | 0.98398 | -0.30645 | 0.4 | 1 | 1.1 | 0.9
149 | 1 | 0.0029628 | 0.00074256 | 0 | 0 | 1 | 0.98284 | -0.32865 | 0.4 | 1 | 1.1 | 0.9
208 | 1 | 0.0077161 | 0.0019338 | 0 | 0 | 1 | 0.9838 | -0.30996 | 0.4 | 1 | 1.1 | 0.9
154 | 1 | 0 | 0 | 0 | 0 | 1 | 0.98508 | -0.28507 | 0.4 | 1 | 1.1 | 0.9
164 | 1 | 0 | 0 | 0 | 0 | 1 | 0.98279 | -0.32948 | 0.4 | 1 | 1.1 | 0.9
209 | 1 | 0.0049118 | 0.001231 | 0 | 0 | 1 | 0.98363 | -0.31322 | 0.4 | 1 | 1.1 | 0.9
159 | 1 | 0.0018729 | 0.00046939 | 0 | 0 | 1 | 0.98561 | -0.27492 | 0.4 | 1 | 1.1 | 0.9
153 | 1 | 0.0049692 | 0.0012454 | 0 | 0 | 1 | 0.98485 | -0.28957 | 0.4 | 1 | 1.1 | 0.9
197 | 1 | 0.0027737 | 0.00069516 | 0 | 0 | 1 | 0.98257 | -0.33377 | 0.4 | 1 | 1.1 | 0.9
196 | 1 | 0.0018729 | 0.00046939 | 0 | 0 | 1 | 0.98233 | -0.33844 | 0.4 | 1 | 1.1 | 0.9
150 | 1 | 0.0025606 | 0.00064175 | 0 | 0 | 1 | 0.98475 | -0.29152 | 0.4 | 1 | 1.1 | 0.9
151 | 1 | 0.001469 | 0.00036818 | 0 | 0 | 1 | 0.98483 | -0.29007 | 0.4 | 1 | 1.1 | 0.9
152 | 1 | 0.0019135 | 0.00047958 | 0 | 0 | 1 | 0.98475 | -0.29163 | 0.4 | 1 | 1.1 | 0.9
157 | 1 | 0 | 0 | 0 | 0 | 1 | 0.98612 | -0.26492 | 0.4 | 1 | 1.1 | 0.9
155 | 1 | 0.0017028 | 0.00042675 | 0 | 0 | 1 | 0.98529 | -0.28108 | 0.4 | 1 | 1.1 | 0.9
156 | 1 | 0.0013389 | 0.00033557 | 0 | 0 | 1 | 0.98503 | -0.28625 | 0.4 | 1 | 1.1 | 0.9
158 | 1 | 0.0017127 | 0.00042925 | 0 | 0 | 1 | 0.98405 | -0.30518 | 0.4 | 1 | 1.1 | 0.9
160 | 1 | 0.0018729 | 0.00046939 | 0 | 0 | 1 | 0.98643 | -0.25902 | 0.4 | 1 | 1.1 | 0.9
162 | 1 | 0.0018729 | 0.00046939 | 0 | 0 | 1 | 0.98743 | -0.23976 | 0.4 | 1 | 1.1 | 0.9
165 | 1 | 0.0019125 | 0.00047933 | 0 | 0 | 1 | 0.98791 | -0.23036 | 0.4 | 1 | 1.1 | 0.9
166 | 1 | 0.0018729 | 0.00046939 | 0 | 0 | 1 | 0.98835 | -0.22206 | 0.4 | 1 | 1.1 | 0.9
198 | 1 | 0 | 0 | 0 | 0 | 1 | 0.98239 | -0.33732 | 0.4 | 1 | 1.1 | 0.9
194 | 1 | 0.0027737 | 0.00069516 | 0 | 0 | 1 | 0.98226 | -0.33976 | 0.4 | 1 | 1.1 | 0.9
167 | 1 | 0 | 0 | 0 | 0 | 1 | 0.98913 | -0.20691 | 0.4 | 1 | 1.1 | 0.9
168 | 1 | 0.0036007 | 0.00090242 | 0 | 0 | 1 | 0.99002 | -0.18981 | 0.4 | 1 | 1.1 | 0.9
169 | 1 | 0.0026123 | 0.0006547 | 0 | 0 | 1 | 0.9886 | -0.21722 | 0.4 | 1 | 1.1 | 0.9
174 | 1 | 0.0037892 | 0.00094967 | 0 | 0 | 1 | 0.99005 | -0.18925 | 0.4 | 1 | 1.1 | 0.9
180 | 1 | 0.0025899 | 0.00064908 | 0 | 0 | 1 | 0.98859 | -0.21742 | 0.4 | 1 | 1.1 | 0.9
172 | 1 | 0 | 0 | 0 | 0 | 1 | 0.99031 | -0.1843 | 0.4 | 1 | 1.1 | 0.9
178 | 1 | 0.0025075 | 0.00062845 | 0 | 0 | 1 | 0.98858 | -0.21757 | 0.4 | 1 | 1.1 | 0.9
173 | 1 | 0.0041166 | 0.0010317 | 0 | 0 | 1 | 0.99121 | -0.16704 | 0.4 | 1 | 1.1 | 0.9
175 | 1 | 0.006311 | 0.0015817 | 0 | 0 | 1 | 0.99349 | -0.12357 | 0.4 | 1 | 1.1 | 0.9
176 | 1 | 0.0026309 | 0.00065935 | 0 | 0 | 1 | 0.98851 | -0.21899 | 0.4 | 1 | 1.1 | 0.9
177 | 1 | 0.00035342 | 8.8576e-05 | 0 | 0 | 1 | 0.98846 | -0.22002 | 0.4 | 1 | 1.1 | 0.9
179 | 1 | 0.00037065 | 9.2894e-05 | 0 | 0 | 1 | 0.98846 | -0.22008 | 0.4 | 1 | 1.1 | 0.9
211 | 1 | 0.0047247 | 0.0011841 | 0 | 0 | 1 | 0.99011 | -0.18866 | 0.4 | 1 | 1.1 | 0.9
188 | 1 | 0.0034508 | 0.00086486 | 0 | 0 | 1 | 0.98073 | -0.36958 | 0.4 | 1 | 1.1 | 0.9
190 | 1 | 0 | 0 | 0 | 0 | 1 | 0.98107 | -0.36293 | 0.4 | 1 | 1.1 | 0.9
192 | 1 | 0.002451 | 0.00061427 | 0 | 0 | 1 | 0.98168 | -0.35113 | 0.4 | 1 | 1.1 | 0.9
193 | 1 | 0.0025699 | 0.00064408 | 0 | 0 | 1 | 0.98078 | -0.36869 | 0.4 | 1 | 1.1 | 0.9
195 | 1 | 0.0014648 | 0.00036712 | 0 | 0 | 1 | 0.98051 | -0.37399 | 0.4 | 1 | 1.1 | 0.9
204 | 1 | 0.0031973 | 0.00080132 | 0 | 0 | 1 | 0.98029 | -0.37819 | 0.4 | 1 | 1.1 | 0.9
202 | 1 | 0.0020344 | 0.00050987 | 0 | 0 | 1 | 0.98005 | -0.38302 | 0.4 | 1 | 1.1 | 0.9
199 | 1 | 0.0032392 | 0.00081181 | 0 | 0 | 1 | 0.98228 | -0.33947 | 0.4 | 1 | 1.1 | 0.9
200 | 1 | 0.0027737 | 0.00069516 | 0 | 0 | 1 | 0.98223 | -0.34035 | 0.4 | 1 | 1.1 | 0.9
201 | 1 | 0.0019619 | 0.00049169 | 0 | 0 | 1 | 0.98001 | -0.38369 | 0.4 | 1 | 1.1 | 0.9
203 | 1 | 0.0023896 | 0.00059888 | 0 | 0 | 1 | 0.97996 | -0.38474 | 0.4 | 1 | 1.1 | 0.9
205 | 1 | 0.0015674 | 0.00039282 | 0 | 0 | 1 | 0.97987 | -0.38641 | 0.4 | 1 | 1.1 | 0.9
214 | 1 | 0.0014231 | 0.00035667 | 0 | 0 | 1 | 0.97272 | -0.52667 | 0.4 | 1 | 1.1 | 0.9
217 | 1 | 0.0025379 | 0.00063605 | 0 | 0 | 1 | 0.97274 | -0.52625 | 0.4 | 1 | 1.1 | 0.9
218 | 1 | 0.0043823 | 0.0010983 | 0 | 0 | 1 | 0.97247 | -0.53153 | 0.4 | 1 | 1.1 | 0.9
222 | 1 | 0.0043823 | 0.0010983 | 0 | 0 | 1 | 0.97234 | -0.53425 | 0.4 | 1 | 1.1 | 0.9

## generator_data
GEN_BUS | PG | QG | QMAX | QMIN | VG | MBASE | GEN_STATUS | PMAX | PMIN
118 | 0.53129 | 0.1363 | 10 | -10 | 1 | 100 | 1 | 10 | 0

## branch_data
F_BUS | T_BUS | BR_R | BR_X | BR_B | RATE_A | RATE_B | RATE_C | TAP | SHIFT | BR_STATUS | ANGMIN | ANGMAX | P_in | Q_in | P_out | Q_out
1 | 2 | 1.319 | 0.84415 | 2.2149e-09 | 0 | 0 | 0 | 0 | 0 | 1 | -90 | 90 | 0.0012975 | 0.00032478 | -0.0012975 | -0.00032498
1 | 3 | 0.68978 | 0.44146 | 1.1583e-09 | 0 | 0 | 0 | 0 | 0 | 1 | -90 | 90 | -0.0020385 | -0.00051049 | 0.0020385 | 0.0005104
2 | 4 | 1.268 | 0.81155 | 2.1294e-09 | 0 | 0 | 0 | 0 | 0 | 1 | -90 | 90 | 0.0006662 | 0.00016676 | -0.0006662 | -0.00016697
3 | 5 | 1.3331 | 0.85319 | 2.2386e-09 | 0 | 0 | 0 | 0 | 0 | 1 | -90 | 90 | -0.0023069 | -0.00057765 | 0.002307 | 0.00057749
5 | 6 | 0.042821 | 0.027405 | 7.1907e-11 | 0 | 0 | 0 | 0 | 0 | 1 | -90 | 90 | -0.0028177 | -0.0007055 | 0.0028177 | 0.00070549
187 | 181 | 1.5738 | 1.0072 | 2.6428e-09 | 0 | 0 | 0 | 0 | 0 | 1 | -90 | 90 | -0.0015223 | -0.00038153 | 0.0015224 | 0.0003813
181 | 179 | 0.073471 | 0.047022 | 1.2338e-10 | 0 | 0 | 0 | 0 | 0 | 1 | -90 | 90 | -0.0040917 | -0.0010252 | 0.0040917 | 0.0010252
223 | 224 | 0.078914 | 0.050505 | 1.3252e-10 | 0 | 0 | 0 | 0 | 0 | 1 | -90 | 90 | 0.00027167 | 6.8074e-05 | -0.00027167 | -6.8087e-05
223 | 225 | 1.1345 | 0.72609 | 1.9052e-09 | 0 | 0 | 0 | 0 | 0 | 1 | -90 | 90 | -0.00047797 | -0.00011978 | 0.00047797 | 0.0001196
225 | 226 | 2.7993 | 1.7916 | 4.7008e-09 | 0 | 0 | 0 | 0 | 0 | 1 | -90 | 90 | -0.00074297 | -0.00018601 | 0.00074299 | 0.00018556
6 | 7 | 1.8174 | 1.1631 | 3.0519e-09 | 0 | 0 | 0 | 0 | 0 | 1 | -90 | 90 | -0.0031604 | -0.00079136 | 0.0031606 | 0.00079119
226 | 26 | 3.1543 | 2.0187 | 5.2969e-09 | 0 | 0 | 0 | 0 | 0 | 1 | -90 | 90 | -0.00096041 | -0.00024005 | 0.00096044 | 0.00023956
7 | 8 | 1.468 | 0.9395 | 2.4651e-09 | 0 | 0 | 0 | 0 | 0 | 1 | -90 | 90 | -0.0036845 | -0.0009225 | 0.0036847 | 0.0009224
8 | 23 | 2.7316 | 1.7482 | 4.5871e-09 | 0 | 0 | 0 | 0 | 0 | 1 | -90 | 90 | -0.0059622 | -0.0014932 | 0.0059632 | 0.0014934
23 | 21 | 0.78836 | 0.50455 | 1.3239e-09 | 0 | 0 | 0 | 0 | 0 | 1 | -90 | 90 | -0.0076964 | -0.0019278 | 0.0076969 | 0.001928
26 | 25 | 1.9974 | 1.2783 | 3.3541e-09 | 0 | 0 | 0 | 0 | 0 | 1 | -90 | 90 | -0.0012646 | -0.00031579 | 0.0012646 | 0.00031548
171 | 170 | 3.8108 | 2.4389 | 6.3993e-09 | 0 | 0 | 0 | 0 | 0 | 1 | -90 | 90 | -0.0032852 | -0.00082336 | 0.0032857 | 0.00082302
170 | 172 | 1.3322 | 0.85264 | 2.2372e-09 | 0 | 0 | 0 | 0 | 0 | 1 | -90 | 90 | -0.0067296 | -0.0016862 | 0.0067303 | 0.0016864
21 | 19 | 3.2426 | 2.0753 | 5.4453e-09 | 0 | 0 | 0 | 0 | 0 | 1 | -90 | 90 | -0.0095965 | -0.0024041 | 0.0095998 | 0.0024056
221 | 19 | 2.7129 | 1.7363 | 4.5558e-09 | 0 | 0 | 0 | 0 | 0 | 1 | -90 | 90 | 0.017748 | 0.0044476 | -0.017739 | -0.0044421
221 | 220 | 0.031247 | 0.019998 | 5.2473e-11 | 0 | 0 | 0 | 0 | 0 | 1 | -90 | 90 | -0.018241 | -0.0045713 | 0.018241 | 0.0045714
19 | 20 | 1.8273 | 1.1695 | 3.0686e-09 | 0 | 0 | 0 | 0 | 0 | 1 | -90 | 90 | 0.0081388 | 0.0020365 | -0.0081375 | -0.002036
220 | 219 | 1.5689 | 1.0041 | 2.6346e-09 | 0 | 0 | 0 | 0 | 0 | 1 | -90 | 90 | -0.018729 | -0.0046936 | 0.018735 | 0.0046972
9 | 10 | 3.8536 | 2.4663 | 6.4712e-09 | 0 | 0 | 0 | 0 | 0 | 1 | -90 | 90 | -0.0013922 | -0.00034893 | 0.0013923 | 0.00034835
10 | 11 | 1.0437 | 0.66796 | 1.7526e-09 | 0 | 0 | 0 | 0 | 0 | 1 | -90 | 90 | -0.0013923 | -0.00034835 | 0.0013923 | 0.00034819
11 | 12 | 0.53089 | 0.33977 | 8.9151e-10 | 0 | 0 | 0 | 0 | 0 | 1 | -90 | 90 | -0.001649 | -0.00041251 | 0.001649 | 0.00041244
22 | 24 | 4.9439 | 3.1641 | 8.3022e-09 | 0 | 0 | 0 | 0 | 0 | 1 | -90 | 90 | 0.0033092 | 0.00082582 | -0.0033086 | -0.00082625
22 | 20 | 1.2854 | 0.82266 | 2.1585e-09 | 0 | 0 | 0 | 0 | 0 | 1 | -90 | 90 | -0.0070025 | -0.0017515 | 0.0070032 | 0.0017517
24 | 25 | 2.6027 | 1.6657 | 4.3707e-09 | 0 | 0 | 0 | 0 | 0 | 1 | -90 | 90 | 0.0014644 | 0.00036514 | -0.0014643 | -0.00036553
24 | 12 | 1.7128 | 1.0962 | 2.8762e-09 | 0 | 0 | 0 | 0 | 0 | 1 | -90 | 90 | 0.0018442 | 0.00046111 | -0.0018442 | -0.00046135
17 | 18 | 3.2125 | 2.056 | 5.3946e-09 | 0 | 0 | 0 | 0 | 0 | 1 | -90 | 90 | 0.0011474 | 0.00028707 | -0.0011473 | -0.00028756
17 | 13 | 4.3178 | 2.7634 | 7.2508e-09 | 0 | 0 | 0 | 0 | 0 | 1 | -90 | 90 | -0.01451 | -0.0036361 | 0.01452 | 0.0036418
13 | 14 | 0.055097 | 0.035262 | 9.2523e-11 | 0 | 0 | 0 | 0 | 0 | 1 | -90 | 90 | -0.015019 | -0.0037669 | 0.015019 | 0.003767
14 | 15 | 0.7845 | 0.50208 | 1.3174e-09 | 0 | 0 | 0 | 0 | 0 | 1 | -90 | 90 | -0.015595 | -0.0039113 | 0.015597 | 0.0039125
15 | 16 | 0.869 | 0.55616 | 1.4593e-09 | 0 | 0 | 0 | 0 | 0 | 1 | -90 | 90 | -0.016249 | -0.0040758 | 0.016251 | 0.0040773
16 | 33 | 0.0065723 | 0.0042063 | 1.1037e-11 | 0 | 0 | 0 | 0 | 0 | 1 | -90 | 90 | -0.01685 | -0.0042274 | 0.01685 | 0.0042274
33 | 34 | 1.6154 | 1.0338 | 2.7126e-09 | 0 | 0 | 0 | 0 | 0 | 1 | -90 | 90 | -0.017624 | -0.0044214 | 0.01763 | 0.0044246
34 | 35 | 2.8864 | 1.8473 | 4.847e-09 | 0 | 0 | 0 | 0 | 0 | 1 | -90 | 90 | -0.085854 | -0.021661 | 0.086088 | 0.02181
34 | 31 | 0.97172 | 0.6219 | 1.6318e-09 | 0 | 0 | 0 | 0 | 0 | 1 | -90 | 90 | 0.068225 | 0.017237 | -0.068175 | -0.017205
27 | 28 | 2.2766 | 1.457 | 3.8231e-09 | 0 | 0 | 0 | 0 | 0 | 1 | -90 | 90 | 0.001036 | 0.00025928 | -0.0010359 | -0.00025963
27 | 29 | 0.023589 | 0.015097 | 3.9613e-11 | 0 | 0 | 0 | 0 | 0 | 1 | -90 | 90 | -0.0018078 | -0.00045272 | 0.0018078 | 0.00045272
29 | 30 | 0.54433 | 0.34837 | 9.1408e-10 | 0 | 0 | 0 | 0 | 0 | 1 | -90 | 90 | -0.0032372 | -0.00081098 | 0.0032373 | 0.00081093
30 | 31 | 1.8812 | 1.204 | 3.159e-09 | 0 | 0 | 0 | 0 | 0 | 1 | -90 | 90 | -0.051751 | -0.013065 | 0.051806 | 0.0131
30 | 32 | 1.7675 | 1.1312 | 2.9682e-09 | 0 | 0 | 0 | 0 | 0 | 1 | -90 | 90 | 0.048513 | 0.012254 | -0.048467 | -0.012225
31 | 37 | 2.1331 | 1.3652 | 3.582e-09 | 0 | 0 | 0 | 0 | 0 | 1 | -90 | 90 | 0.016369 | 0.0041051 | -0.016363 | -0.0041015
32 | 111 | 2.2592 | 1.4459 | 3.7937e-09 | 0 | 0 | 0 | 0 | 0 | 1 | -90 | 90 | 0.047927 | 0.012089 | -0.04787 | -0.012053
37 | 106 | 0.56451 | 0.36129 | 9.4796e-10 | 0 | 0 | 0 | 0 | 0 | 1 | -90 | 90 | 0.015701 | 0.0039357 | -0.0157 | -0.0039348
111 | 112 | 0.51512 | 0.32968 | 8.6502e-10 | 0 | 0 | 0 | 0 | 0 | 1 | -90 | 90 | 0.047307 | 0.011912 | -0.047295 | -0.011904
35 | 36 | 1.2167 | 0.77866 | 2.0431e-09 | 0 | 0 | 0 | 0 | 0 | 1 | -90 | 90 | -0.088466 | -0.022406 | 0.08857 | 0.022472
112 | 113 | 1.7764 | 1.1369 | 2.9831e-09 | 0 | 0 | 0 | 0 | 0 | 1 | -90 | 90 | 0.046692 | 0.011753 | -0.046649 | -0.011726
36 | 38 | 1.063 | 0.68031 | 1.785e-09 | 0 | 0 | 0 | 0 | 0 | 1 | -90 | 90 | -0.098776 | -0.02503 | 0.098889 | 0.025102
38 | 39 | 0.74047 | 0.4739 | 1.2434e-09 | 0 | 0 | 0 | 0 | 0 | 1 | -90 | 90 | -0.12278 | -0.031099 | 0.1229 | 0.031176
38 | 40 | 1.8824 | 1.2047 | 3.161e-09 | 0 | 0 | 0 | 0 | 0 | 1 | -90 | 90 | 0.023889 | 0.0059968 | -0.023878 | -0.0059897
39 | 132 | 2.5391 | 1.625 | 4.2639e-09 | 0 | 0 | 0 | 0 | 0 | 1 | -90 | 90 | 0.027249 | 0.0068379 | -0.027229 | -0.0068253
39 | 133 | 0.59256 | 0.37924 | 1.9902e-09 | 0 | 0 | 0 | 0 | 0 | 1 | -90 | 90 | -0.15015 | -0.038014 | 0.15029 | 0.038107
40 | 134 | 1.9446 | 1.2446 | 3.2656e-09 | 0 | 0 | 0 | 0 | 0 | 1 | -90 | 90 | 0.021499 | 0.0053936 | -0.02149 | -0.0053877
132 | 186 | 0.37032 | 0.237 | 6.2186e-10 | 0 | 0 | 0 | 0 | 0 | 1 | -90 | 90 | 0.017825 | 0.0044685 | -0.017824 | -0.0044677
133 | 184 | 0.61854 | 0.39587 | 5.1935e-09 | 0 | 0 | 0 | 0 | 0 | 1 | -90 | 90 | -0.15442 | -0.039141 | 0.15458 | 0.039243
134 | 219 | 0.11004 | 0.070427 | 1.8479e-10 | 0 | 0 | 0 | 0 | 0 | 1 | -90 | 90 | 0.019111 | 0.0047916 | -0.019111 | -0.0047914
186 | 210 | 0.78907 | 0.505 | 1.3251e-09 | 0 | 0 | 0 | 0 | 0 | 1 | -90 | 90 | 0.015338 | 0.0038448 | -0.015336 | -0.0038436
184 | 183 | 0.18236 | 0.11671 | 1.5312e-09 | 0 | 0 | 0 | 0 | 0 | 1 | -90 | 90 | -0.15458 | -0.039243 | 0.15463 | 0.039273
41 | 42 | 0.26086 | 0.16695 | 2.1902e-09 | 0 | 0 | 0 | 0 | 0 | 1 | -90 | 90 | -0.11206 | -0.028241 | 0.11209 | 0.028264
41 | 43 | 0.17849 | 0.11423 | 1.4987e-09 | 0 | 0 | 0 | 0 | 0 | 1 | -90 | 90 | 0.11075 | 0.027913 | -0.11072 | -0.027897
42 | 44 | 0.18763 | 0.12008 | 1.5754e-09 | 0 | 0 | 0 | 0 | 0 | 1 | -90 | 90 | -0.11709 | -0.029517 | 0.11712 | 0.029535
43 | 45 | 0.24642 | 0.15771 | 2.069e-09 | 0 | 0 | 0 | 0 | 0 | 1 | -90 | 90 | 0.10887 | 0.027432 | -0.10883 | -0.027412
44 | 46 | 0.52437 | 0.33559 | 4.4028e-09 | 0 | 0 | 0 | 0 | 0 | 1 | -90 | 90 | -0.11801 | -0.029757 | 0.11809 | 0.029808
45 | 47 | 0.10251 | 0.065605 | 8.6069e-10 | 0 | 0 | 0 | 0 | 0 | 1 | -90 | 90 | 0.10807 | 0.027221 | -0.10806 | -0.027212
46 | 48 | 0.071984 | 0.046069 | 6.044e-10 | 0 | 0 | 0 | 0 | 0 | 1 | -90 | 90 | -0.1189 | -0.030012 | 0.11891 | 0.03002
47 | 82 | 0.29975 | 0.19184 | 2.5168e-09 | 0 | 0 | 0 | 0 | 0 | 1 | -90 | 90 | 0.10663 | 0.026855 | -0.10659 | -0.026831
48 | 49 | 2.4764 | 1.5849 | 4.1586e-09 | 0 | 0 | 0 | 0 | 0 | 1 | -90 | 90 | 0.0036998 | 0.00092703 | -0.0036994 | -0.00092719
48 | 50 | 0.25645 | 0.16413 | 2.1533e-09 | 0 | 0 | 0 | 0 | 0 | 1 | -90 | 90 | -0.12261 | -0.030947 | 0.12265 | 0.030974
82 | 83 | 0.15201 | 0.097288 | 1.2763e-09 | 0 | 0 | 0 | 0 | 0 | 1 | -90 | 90 | 0.10513 | 0.026464 | -0.10511 | -0.026452
50 | 51 | 0.007157 | 0.0045805 | 6.0092e-11 | 0 | 0 | 0 | 0 | 0 | 1 | -90 | 90 | -0.12544 | -0.031671 | 0.12544 | 0.031672
83 | 67 | 0.14686 | 0.093988 | 1.2331e-09 | 0 | 0 | 0 | 0 | 0 | 1 | -90 | 90 | 0.098523 | 0.024801 | -0.098507 | -0.024791
51 | 191 | 0.36446 | 0.23326 | 3.0601e-09 | 0 | 0 | 0 | 0 | 0 | 1 | -90 | 90 | -0.12889 | -0.032537 | 0.12896 | 0.03258
191 | 189 | 0.24433 | 0.15637 | 2.0515e-09 | 0 | 0 | 0 | 0 | 0 | 1 | -90 | 90 | -0.13236 | -0.033433 | 0.13241 | 0.033463
189 | 188 | 0.070588 | 0.045177 | 5.9268e-10 | 0 | 0 | 0 | 0 | 0 | 1 | -90 | 90 | -0.13586 | -0.034328 | 0.13588 | 0.034337
52 | 53 | 0.53295 | 0.34109 | 8.9497e-10 | 0 | 0 | 0 | 0 | 0 | 1 | -90 | 90 | 0.0014088 | 0.00035301 | -0.0014088 | -0.00035309
52 | 54 | 1.0194 | 0.65244 | 1.7119e-09 | 0 | 0 | 0 | 0 | 0 | 1 | -90 | 90 | -0.0031509 | -0.00078966 | 0.003151 | 0.00078957
54 | 102 | 2.343 | 1.4996 | 3.9346e-09 | 0 | 0 | 0 | 0 | 0 | 1 | -90 | 90 | -0.0059076 | -0.0014805 | 0.0059085 | 0.0014807
102 | 100 | 0.19022 | 0.12174 | 3.1943e-10 | 0 | 0 | 0 | 0 | 0 | 1 | -90 | 90 | -0.0066131 | -0.0016573 | 0.0066132 | 0.0016573
56 | 90 | 0.48201 | 0.30848 | 1.6188e-09 | 0 | 0 | 0 | 0 | 0 | 1 | -90 | 90 | 0.02963 | 0.0074453 | -0.029625 | -0.0074425
56 | 92 | 0.29394 | 0.18812 | 2.468e-09 | 0 | 0 | 0 | 0 | 0 | 1 | -90 | 90 | -0.02963 | -0.0074453 | 0.029633 | 0.007447
90 | 88 | 2.3339 | 1.4937 | 3.9193e-09 | 0 | 0 | 0 | 0 | 0 | 1 | -90 | 90 | 0.028528 | 0.0071674 | -0.028506 | -0.0071542
92 | 93 | 0.34164 | 0.21865 | 2.8685e-09 | 0 | 0 | 0 | 0 | 0 | 1 | -90 | 90 | -0.030886 | -0.0077611 | 0.03089 | 0.0077631
100 | 101 | 0.30099 | 0.19263 | 5.0544e-10 | 0 | 0 | 0 | 0 | 0 | 1 | -90 | 90 | -0.0083539 | -0.0020936 | 0.0083541 | 0.0020937
88 | 86 | 0.065833 | 0.042133 | 1.1055e-10 | 0 | 0 | 0 | 0 | 0 | 1 | -90 | 90 | 0.025952 | 0.0065141 | -0.025952 | -0.0065137
93 | 65 | 0.31215 | 0.19978 | 2.621e-09 | 0 | 0 | 0 | 0 | 0 | 1 | -90 | 90 | -0.032616 | -0.0081959 | 0.03262 | 0.008198
57 | 58 | 0.38167 | 0.24427 | 3.2046e-09 | 0 | 0 | 0 | 0 | 0 | 1 | -90 | 90 | -0.060228 | -0.015138 | 0.060243 | 0.015148
57 | 59 | 0.18712 | 0.11976 | 1.5711e-09 | 0 | 0 | 0 | 0 | 0 | 1 | -90 | 90 | 0.059455 | 0.014945 | -0.059448 | -0.01494
58 | 60 | 0.24767 | 0.15851 | 2.0795e-09 | 0 | 0 | 0 | 0 | 0 | 1 | -90 | 90 | 0.034851 | 0.0087605 | -0.034848 | -0.0087585
58 | 62 | 0.3273 | 0.20947 | 2.7481e-09 | 0 | 0 | 0 | 0 | 0 | 1 | -90 | 90 | -0.095094 | -0.023908 | 0.095127 | 0.023929
59 | 63 | 1.0144 | 0.64922 | 1.7035e-09 | 0 | 0 | 0 | 0 | 0 | 1 | -90 | 90 | 0.011339 | 0.0028431 | -0.011338 | -0.0028423
59 | 64 | 0.73634 | 0.47126 | 2.473e-09 | 0 | 0 | 0 | 0 | 0 | 1 | -90 | 90 | 0.048109 | 0.012097 | -0.04809 | -0.012085
60 | 65 | 0.52394 | 0.33532 | 4.3992e-09 | 0 | 0 | 0 | 0 | 0 | 1 | -90 | 90 | 0.034093 | 0.0085695 | -0.034087 | -0.0085656
62 | 67 | 0.35998 | 0.23039 | 3.0225e-09 | 0 | 0 | 0 | 0 | 0 | 1 | -90 | 90 | -0.096615 | -0.024302 | 0.096652 | 0.024326
63 | 68 | 1.7552 | 1.1233 | 2.9474e-09 | 0 | 0 | 0 | 0 | 0 | 1 | -90 | 90 | 0.01045 | 0.0026198 | -0.010448 | -0.0026187
64 | 69 | 1.7557 | 1.1237 | 2.9484e-09 | 0 | 0 | 0 | 0 | 0 | 1 | -90 | 90 | 0.047604 | 0.011963 | -0.047559 | -0.011935
61 | 66 | 1.2538 | 0.80245 | 2.1055e-09 | 0 | 0 | 0 | 0 | 0 | 1 | -90 | 90 | -0.0032799 | -0.00082208 | 0.0032801 | 0.00082198
66 | 97 | 0.46826 | 0.29969 | 7.8633e-10 | 0 | 0 | 0 | 0 | 0 | 1 | -90 | 90 | -0.0058953 | -0.0014775 | 0.0058955 | 0.0014775
68 | 103 | 0.033943 | 0.021724 | 5.7e-11 | 0 | 0 | 0 | 0 | 0 | 1 | -90 | 90 | 0.0097541 | 0.0024449 | -0.0097541 | -0.0024449
69 | 79 | 1.7575 | 1.1248 | 2.9513e-09 | 0 | 0 | 0 | 0 | 0 | 1 | -90 | 90 | 0.021185 | 0.0053165 | -0.021176 | -0.0053111
69 | 77 | 0.55383 | 0.35445 | 9.3002e-10 | 0 | 0 | 0 | 0 | 0 | 1 | -90 | 90 | 0.026374 | 0.0066188 | -0.02637 | -0.0066161
97 | 96 | 0.80381 | 0.51444 | 1.3498e-09 | 0 | 0 | 0 | 0 | 0 | 1 | -90 | 90 | -0.0058955 | -0.0014775 | 0.0058958 | 0.0014776
103 | 101 | 1.4585 | 0.93344 | 2.4492e-09 | 0 | 0 | 0 | 0 | 0 | 1 | -90 | 90 | 0.0090197 | 0.0022608 | -0.0090183 | -0.0022602
79 | 81 | 0.56133 | 0.35925 | 9.4262e-10 | 0 | 0 | 0 | 0 | 0 | 1 | -90 | 90 | 0.018581 | 0.0046606 | -0.018579 | -0.0046593
77 | 75 | 1.0781 | 0.69 | 1.8105e-09 | 0 | 0 | 0 | 0 | 0 | 1 | -90 | 90 | 0.025756 | 0.0064623 | -0.025748 | -0.0064573
96 | 95 | 2.3035 | 1.4742 | 3.8681e-09 | 0 | 0 | 0 | 0 | 0 | 1 | -90 | 90 | -0.0076367 | -0.0019139 | 0.0076382 | 0.0019145
81 | 215 | 2.3915 | 1.5306 | 4.016e-09 | 0 | 0 | 0 | 0 | 0 | 1 | -90 | 90 | 0.016041 | 0.0040233 | -0.016034 | -0.0040192
75 | 78 | 2.7707 | 1.7732 | 4.6528e-09 | 0 | 0 | 0 | 0 | 0 | 1 | -90 | 90 | 0.0067122 | 0.0016817 | -0.0067108 | -0.0016813
75 | 73 | 1.3677 | 0.87535 | 2.2968e-09 | 0 | 0 | 0 | 0 | 0 | 1 | -90 | 90 | 0.019036 | 0.0047756 | -0.01903 | -0.0047723
70 | 71 | 0.82276 | 0.52657 | 1.3816e-09 | 0 | 0 | 0 | 0 | 0 | 1 | -90 | 90 | -0.014997 | -0.0037594 | 0.014999 | 0.0037606
70 | 72 | 0.7732 | 0.49485 | 1.2984e-09 | 0 | 0 | 0 | 0 | 0 | 1 | -90 | 90 | 0.012433 | 0.0031168 | -0.012432 | -0.0031161
71 | 73 | 1.1569 | 0.74039 | 1.9427e-09 | 0 | 0 | 0 | 0 | 0 | 1 | -90 | 90 | -0.017249 | -0.0043246 | 0.017253 | 0.0043269
72 | 74 | 0.96211 | 0.61575 | 1.6156e-09 | 0 | 0 | 0 | 0 | 0 | 1 | -90 | 90 | 0.010383 | 0.0026025 | -0.010381 | -0.0026019
74 | 76 | 0.7 | 0.448 | 1.1755e-09 | 0 | 0 | 0 | 0 | 0 | 1 | -90 | 90 | 0.0069885 | 0.0017515 | -0.0069881 | -0.0017514
76 | 105 | 1.1526 | 0.73769 | 1.9356e-09 | 0 | 0 | 0 | 0 | 0 | 1 | -90 | 90 | 0.0047796 | 0.0011978 | -0.0047793 | -0.0011978
78 | 80 | 1.9818 | 1.2683 | 3.3279e-09 | 0 | 0 | 0 | 0 | 0 | 1 | -90 | 90 | 0.0067108 | 0.0016813 | -0.0067098 | -0.001681
105 | 104 | 0.63894 | 0.40892 | 1.0729e-09 | 0 | 0 | 0 | 0 | 0 | 1 | -90 | 90 | 0.0019152 | 0.00047993 | -0.0019152 | -0.00048002
80 | 212 | 2.8895 | 1.8493 | 4.8522e-09 | 0 | 0 | 0 | 0 | 0 | 1 | -90 | 90 | 0.0042178 | 0.0010564 | -0.0042172 | -0.0010565
212 | 213 | 1.2439 | 0.79611 | 2.0889e-09 | 0 | 0 | 0 | 0 | 0 | 1 | -90 | 90 | 0.0014232 | 0.00035617 | -0.0014232 | -0.00035635
215 | 216 | 0.21824 | 0.13968 | 3.6649e-10 | 0 | 0 | 0 | 0 | 0 | 1 | -90 | 90 | 0.013496 | 0.0033832 | -0.013496 | -0.0033829
213 | 214 | 2.3648 | 1.5134 | 3.9711e-09 | 0 | 0 | 0 | 0 | 0 | 1 | -90 | 90 | 0.0014232 | 0.00035635 | -0.0014231 | -0.00035669
216 | 217 | 0.07999 | 0.051193 | 1.3432e-10 | 0 | 0 | 0 | 0 | 0 | 1 | -90 | 90 | 0.011305 | 0.0028338 | -0.011305 | -0.0028337
84 | 85 | 1.2903 | 0.82579 | 2.1668e-09 | 0 | 0 | 0 | 0 | 0 | 1 | -90 | 90 | 0.021285 | 0.0053411 | -0.021278 | -0.0053371
84 | 86 | 1.1689 | 0.74809 | 1.9629e-09 | 0 | 0 | 0 | 0 | 0 | 1 | -90 | 90 | -0.024647 | -0.0061838 | 0.024655 | 0.0061887
85 | 87 | 1.4851 | 0.95048 | 2.4939e-09 | 0 | 0 | 0 | 0 | 0 | 1 | -90 | 90 | 0.019453 | 0.0048797 | -0.019447 | -0.0048759
87 | 89 | 0.10419 | 0.066683 | 1.7497e-10 | 0 | 0 | 0 | 0 | 0 | 1 | -90 | 90 | 0.017747 | 0.0044499 | -0.017747 | -0.0044497
89 | 91 | 0.52927 | 0.33873 | 8.8879e-10 | 0 | 0 | 0 | 0 | 0 | 1 | -90 | 90 | 0.015015 | 0.0037649 | -0.015013 | -0.0037642
121 | 122 | 1.5593 | 0.99796 | 2.6185e-09 | 0 | 0 | 0 | 0 | 0 | 1 | -90 | 90 | -0.0050331 | -0.0012611 | 0.0050336 | 0.0012611
121 | 120 | 3.2026 | 2.0496 | 5.378e-09 | 0 | 0 | 0 | 0 | 0 | 1 | -90 | 90 | 0.0024149 | 0.00060483 | -0.0024147 | -0.00060521
122 | 123 | 0.27494 | 0.17596 | 4.6169e-10 | 0 | 0 | 0 | 0 | 0 | 1 | -90 | 90 | -0.006241 | -0.0015637 | 0.0062411 | 0.0015637
123 | 130 | 0.95666 | 0.61226 | 1.6065e-09 | 0 | 0 | 0 | 0 | 0 | 1 | -90 | 90 | -0.0086015 | -0.0021553 | 0.0086023 | 0.0021557
130 | 131 | 0.91975 | 0.58864 | 1.5445e-09 | 0 | 0 | 0 | 0 | 0 | 1 | -90 | 90 | -0.011537 | -0.0028913 | 0.011539 | 0.0028921
91 | 94 | 1.735 | 1.1104 | 2.9136e-09 | 0 | 0 | 0 | 0 | 0 | 1 | -90 | 90 | 0.013461 | 0.003375 | -0.013457 | -0.003373
94 | 95 | 0.051621 | 0.033037 | 8.6685e-11 | 0 | 0 | 0 | 0 | 0 | 1 | -90 | 90 | 0.0098921 | 0.0024795 | -0.0098921 | -0.0024794
98 | 99 | 3.1992 | 2.0475 | 5.3724e-09 | 0 | 0 | 0 | 0 | 0 | 1 | -90 | 90 | -0.0017995 | -0.00045101 | 0.0017996 | 0.00045057
99 | 207 | 1.0877 | 0.69614 | 1.8266e-09 | 0 | 0 | 0 | 0 | 0 | 1 | -90 | 90 | -0.0030794 | -0.00077132 | 0.0030795 | 0.00077122
207 | 206 | 1.1178 | 0.71539 | 1.8771e-09 | 0 | 0 | 0 | 0 | 0 | 1 | -90 | 90 | -0.0047239 | -0.0011834 | 0.0047242 | 0.0011834
206 | 205 | 0.2162 | 0.13837 | 3.6306e-10 | 0 | 0 | 0 | 0 | 0 | 1 | -90 | 90 | -0.0061193 | -0.001533 | 0.0061194 | 0.0015331
107 | 108 | 0.39974 | 0.25584 | 6.7128e-10 | 0 | 0 | 0 | 0 | 0 | 1 | -90 | 90 | -0.0045842 | -0.001149 | 0.0045843 | 0.001149
108 | 109 | 0.93624 | 0.59919 | 1.5722e-09 | 0 | 0 | 0 | 0 | 0 | 1 | -90 | 90 | 0.022235 | 0.0055756 | -0.02223 | -0.0055725
108 | 110 | 0.72332 | 0.46292 | 1.2146e-09 | 0 | 0 | 0 | 0 | 0 | 1 | -90 | 90 | -0.026819 | -0.0067246 | 0.026825 | 0.0067282
109 | 131 | 1.0373 | 0.66386 | 1.7419e-09 | 0 | 0 | 0 | 0 | 0 | 1 | -90 | 90 | 0.015347 | 0.0038473 | -0.015344 | -0.0038458
110 | 125 | 1.1158 | 0.71413 | 1.8738e-09 | 0 | 0 | 0 | 0 | 0 | 1 | -90 | 90 | -0.029745 | -0.0074599 | 0.029756 | 0.0074668
124 | 127 | 2.871 | 1.8374 | 4.8212e-09 | 0 | 0 | 0 | 0 | 0 | 1 | -90 | 90 | 0.042479 | 0.01068 | -0.042422 | -0.010643
124 | 113 | 0.16788 | 0.10744 | 2.8192e-10 | 0 | 0 | 0 | 0 | 0 | 1 | -90 | 90 | -0.044753 | -0.011249 | 0.044757 | 0.011252
127 | 128 | 1.1585 | 0.74147 | 1.9455e-09 | 0 | 0 | 0 | 0 | 0 | 1 | -90 | 90 | 0.0045255 | 0.0011341 | -0.0045252 | -0.0011342
127 | 126 | 0.03223 | 0.020627 | 5.4122e-11 | 0 | 0 | 0 | 0 | 0 | 1 | -90 | 90 | 0.034959 | 0.0087731 | -0.034959 | -0.0087728
125 | 126 | 0.45353 | 0.29026 | 7.616e-10 | 0 | 0 | 0 | 0 | 0 | 1 | -90 | 90 | -0.032033 | -0.0080376 | 0.032038 | 0.0080408
114 | 115 | 1.092 | 0.69887 | 1.8337e-09 | 0 | 0 | 0 | 0 | 0 | 1 | -90 | 90 | 0.016769 | 0.0042038 | -0.016766 | -0.0042019
114 | 116 | 2.3071 | 1.4765 | 3.8742e-09 | 0 | 0 | 0 | 0 | 0 | 1 | -90 | 90 | -0.026343 | -0.0066034 | 0.02636 | 0.006614
115 | 117 | 1.3099 | 0.83831 | 2.1996e-09 | 0 | 0 | 0 | 0 | 0 | 1 | -90 | 90 | 0.0070808 | 0.0017747 | -0.0070801 | -0.0017744
116 | 118 | 0.24502 | 0.15681 | 4.1146e-10 | 0 | 0 | 0 | 0 | 0 | 1 | -90 | 90 | -0.029062 | -0.007291 | 0.029064 | 0.0072924
118 | 119 | 0.45553 | 0.29154 | 3.8248e-09 | 0 | 0 | 0 | 0 | 0 | 1 | -90 | 90 | 0.49484 | 0.12715 | -0.49365 | -0.12639
119 | 185 | 0.24083 | 0.15413 | 2.0221e-09 | 0 | 0 | 0 | 0 | 0 | 1 | -90 | 90 | 0.48414 | 0.12401 | -0.48353 | -0.12362
185 | 183 | 0.42323 | 0.27086 | 3.5535e-09 | 0 | 0 | 0 | 0 | 0 | 1 | -90 | 90 | 0.47351 | 0.12111 | -0.47249 | -0.12046
183 | 175 | 0.050517 | 0.032331 | 4.2416e-10 | 0 | 0 | 0 | 0 | 0 | 1 | -90 | 90 | 0.31786 | 0.081186 | -0.31781 | -0.081151
128 | 129 | 0.070535 | 0.045142 | 1.1845e-10 | 0 | 0 | 0 | 0 | 0 | 1 | -90 | 90 | 0.0023286 | 0.00058362 | -0.0023286 | -0.00058363
210 | 211 | 0.80798 | 0.5171 | 1.3568e-09 | 0 | 0 | 0 | 0 | 0 | 1 | -90 | 90 | 0.0047249 | 0.0011841 | -0.0047247 | -0.0011841
135 | 136 | 0.28467 | 0.18219 | 4.7804e-10 | 0 | 0 | 0 | 0 | 0 | 1 | -90 | 90 | 0.0061282 | 0.0015359 | -0.0061281 | -0.0015359
135 | 137 | 1.9286 | 1.2343 | 3.2386e-09 | 0 | 0 | 0 | 0 | 0 | 1 | -90 | 90 | -0.015706 | -0.0039364 | 0.015711 | 0.0039394
137 | 138 | 1.0953 | 0.70102 | 1.8394e-09 | 0 | 0 | 0 | 0 | 0 | 1 | -90 | 90 | -0.021839 | -0.0054753 | 0.021845 | 0.0054788
138 | 139 | 0.40374 | 0.25839 | 6.7798e-10 | 0 | 0 | 0 | 0 | 0 | 1 | -90 | 90 | -0.035619 | -0.0089305 | 0.035624 | 0.0089341
138 | 182 | 4.7754 | 3.0562 | 8.0191e-09 | 0 | 0 | 0 | 0 | 0 | 1 | -90 | 90 | 0.0042585 | 0.0010669 | -0.0042576 | -0.0010671
139 | 140 | 1.3482 | 0.86285 | 2.264e-09 | 0 | 0 | 0 | 0 | 0 | 1 | -90 | 90 | -0.037549 | -0.0094165 | 0.03757 | 0.0094297
140 | 141 | 1.1625 | 0.74398 | 1.9521e-09 | 0 | 0 | 0 | 0 | 0 | 1 | -90 | 90 | -0.037957 | -0.0095265 | 0.037975 | 0.0095382
141 | 163 | 0.4599 | 0.29434 | 7.723e-10 | 0 | 0 | 0 | 0 | 0 | 1 | -90 | 90 | -0.039649 | -0.0099576 | 0.039657 | 0.0099626
163 | 161 | 1.8718 | 1.1979 | 3.1432e-09 | 0 | 0 | 0 | 0 | 0 | 1 | -90 | 90 | -0.041713 | -0.010478 | 0.041749 | 0.010501
161 | 158 | 0.50793 | 0.32507 | 8.5294e-10 | 0 | 0 | 0 | 0 | 0 | 1 | -90 | 90 | -0.043461 | -0.01093 | 0.043471 | 0.010936
142 | 143 | 0.2628 | 0.16819 | 4.413e-10 | 0 | 0 | 0 | 0 | 0 | 1 | -90 | 90 | 0.0099718 | 0.0024991 | -0.0099715 | -0.002499
142 | 144 | 0.98186 | 0.62839 | 1.6488e-09 | 0 | 0 | 0 | 0 | 0 | 1 | -90 | 90 | -0.012275 | -0.0030764 | 0.012277 | 0.0030773
143 | 145 | 1.9507 | 1.2484 | 3.2757e-09 | 0 | 0 | 0 | 0 | 0 | 1 | -90 | 90 | 0.0073983 | 0.0018541 | -0.0073971 | -0.0018536
144 | 146 | 2.5124 | 1.608 | 4.219e-09 | 0 | 0 | 0 | 0 | 0 | 1 | -90 | 90 | -0.012277 | -0.0030773 | 0.012281 | 0.0030796
145 | 147 | 1.8379 | 1.1762 | 3.0863e-09 | 0 | 0 | 0 | 0 | 0 | 1 | -90 | 90 | 0.0057262 | 0.0014349 | -0.0057255 | -0.0014347
146 | 148 | 1.1392 | 0.72908 | 1.913e-09 | 0 | 0 | 0 | 0 | 0 | 1 | -90 | 90 | -0.01737 | -0.0043549 | 0.017373 | 0.0043572
147 | 149 | 2.0207 | 1.2933 | 3.3933e-09 | 0 | 0 | 0 | 0 | 0 | 1 | -90 | 90 | 0.002963 | 0.00074237 | -0.0029628 | -0.00074257
148 | 208 | 1.207 | 0.77247 | 2.0269e-09 | 0 | 0 | 0 | 0 | 0 | 1 | -90 | 90 | 0.012631 | 0.0031661 | -0.012629 | -0.0031649
148 | 154 | 0.45141 | 0.28891 | 3.7902e-09 | 0 | 0 | 0 | 0 | 0 | 1 | -90 | 90 | -0.20704 | -0.052377 | 0.20726 | 0.052513
148 | 164 | 0.56791 | 0.36346 | 4.7684e-09 | 0 | 0 | 0 | 0 | 0 | 1 | -90 | 90 | 0.17704 | 0.044854 | -0.17684 | -0.044729
208 | 209 | 2.8766 | 1.841 | 4.8306e-09 | 0 | 0 | 0 | 0 | 0 | 1 | -90 | 90 | 0.0049125 | 0.001231 | -0.0049117 | -0.001231
154 | 159 | 0.2037 | 0.13037 | 1.7104e-09 | 0 | 0 | 0 | 0 | 0 | 1 | -90 | 90 | -0.21817 | -0.055249 | 0.21828 | 0.055317
154 | 153 | 1.7958 | 1.1493 | 3.0156e-09 | 0 | 0 | 0 | 0 | 0 | 1 | -90 | 90 | 0.010915 | 0.0027361 | -0.010913 | -0.0027349
164 | 197 | 2.1107 | 1.3509 | 3.5445e-09 | 0 | 0 | 0 | 0 | 0 | 1 | -90 | 90 | 0.00879 | 0.0022032 | -0.0087882 | -0.0022024
164 | 196 | 0.23217 | 0.14859 | 1.9494e-09 | 0 | 0 | 0 | 0 | 0 | 1 | -90 | 90 | 0.16805 | 0.042526 | -0.16798 | -0.04248
159 | 157 | 0.19929 | 0.12755 | 1.6733e-09 | 0 | 0 | 0 | 0 | 0 | 1 | -90 | 90 | -0.22015 | -0.055786 | 0.22026 | 0.055854
153 | 151 | 0.36107 | 0.23109 | 6.0634e-10 | 0 | 0 | 0 | 0 | 0 | 1 | -90 | 90 | 0.0059436 | 0.0014895 | -0.0059435 | -0.0014895
197 | 198 | 2.5537 | 1.6344 | 4.2883e-09 | 0 | 0 | 0 | 0 | 0 | 1 | -90 | 90 | 0.0060146 | 0.0015072 | -0.0060135 | -0.001507
196 | 194 | 0.034455 | 0.022051 | 2.8929e-10 | 0 | 0 | 0 | 0 | 0 | 1 | -90 | 90 | 0.16611 | 0.042011 | -0.1661 | -0.042004
150 | 151 | 1.4145 | 0.90529 | 2.3753e-09 | 0 | 0 | 0 | 0 | 0 | 1 | -90 | 90 | -0.0044741 | -0.0011213 | 0.0044744 | 0.0011213
150 | 152 | 0.23813 | 0.15241 | 3.9989e-10 | 0 | 0 | 0 | 0 | 0 | 1 | -90 | 90 | 0.0019135 | 0.00047955 | -0.0019135 | -0.00047958
157 | 160 | 0.096508 | 0.061765 | 8.1031e-10 | 0 | 0 | 0 | 0 | 0 | 1 | -90 | 90 | -0.26857 | -0.068038 | 0.26865 | 0.068087
157 | 155 | 1.4621 | 0.93574 | 2.4553e-09 | 0 | 0 | 0 | 0 | 0 | 1 | -90 | 90 | 0.048316 | 0.012185 | -0.048278 | -0.012161
155 | 156 | 0.48426 | 0.30993 | 8.132e-10 | 0 | 0 | 0 | 0 | 0 | 1 | -90 | 90 | 0.046575 | 0.011734 | -0.046564 | -0.011727
156 | 158 | 1.8245 | 1.1677 | 3.0638e-09 | 0 | 0 | 0 | 0 | 0 | 1 | -90 | 90 | 0.045225 | 0.011391 | -0.045184 | -0.011366
160 | 162 | 0.31303 | 0.20034 | 2.6283e-09 | 0 | 0 | 0 | 0 | 0 | 1 | -90 | 90 | -0.27052 | -0.068556 | 0.27077 | 0.068716
162 | 165 | 0.15198 | 0.097266 | 1.2761e-09 | 0 | 0 | 0 | 0 | 0 | 1 | -90 | 90 | -0.27265 | -0.069185 | 0.27277 | 0.069264
165 | 166 | 0.13349 | 0.085432 | 1.1208e-09 | 0 | 0 | 0 | 0 | 0 | 1 | -90 | 90 | -0.27468 | -0.069743 | 0.27479 | 0.069814
166 | 167 | 0.24206 | 0.15492 | 2.0325e-09 | 0 | 0 | 0 | 0 | 0 | 1 | -90 | 90 | -0.27666 | -0.070283 | 0.27687 | 0.070412
198 | 199 | 1.5456 | 0.9892 | 2.5955e-09 | 0 | 0 | 0 | 0 | 0 | 1 | -90 | 90 | 0.0060135 | 0.001507 | -0.0060129 | -0.0015068
194 | 192 | 0.30267 | 0.19371 | 2.5413e-09 | 0 | 0 | 0 | 0 | 0 | 1 | -90 | 90 | 0.16333 | 0.041309 | -0.16324 | -0.041252
167 | 168 | 0.25936 | 0.16599 | 2.1777e-09 | 0 | 0 | 0 | 0 | 0 | 1 | -90 | 90 | -0.29203 | -0.074215 | 0.29227 | 0.074369
167 | 169 | 2.9833 | 1.9093 | 5.0098e-09 | 0 | 0 | 0 | 0 | 0 | 1 | -90 | 90 | 0.015165 | 0.0038029 | -0.015157 | -0.0037986
168 | 174 | 0.0084132 | 0.0053844 | 7.064e-11 | 0 | 0 | 0 | 0 | 0 | 1 | -90 | 90 | -0.29587 | -0.075271 | 0.29588 | 0.075276
169 | 180 | 0.069176 | 0.044272 | 1.1616e-10 | 0 | 0 | 0 | 0 | 0 | 1 | -90 | 90 | 0.012545 | 0.0031439 | -0.012545 | -0.0031438
174 | 172 | 0.073225 | 0.046864 | 6.1483e-10 | 0 | 0 | 0 | 0 | 0 | 1 | -90 | 90 | -0.29967 | -0.076226 | 0.29974 | 0.076271
180 | 178 | 0.064466 | 0.041258 | 1.0826e-10 | 0 | 0 | 0 | 0 | 0 | 1 | -90 | 90 | 0.009955 | 0.0024947 | -0.0099549 | -0.0024947
172 | 173 | 0.25019 | 0.16012 | 2.1007e-09 | 0 | 0 | 0 | 0 | 0 | 1 | -90 | 90 | -0.30647 | -0.077958 | 0.30673 | 0.078121
178 | 176 | 0.83267 | 0.53291 | 1.3983e-09 | 0 | 0 | 0 | 0 | 0 | 1 | -90 | 90 | 0.0074474 | 0.0018662 | -0.0074469 | -0.0018661
173 | 175 | 0.62369 | 0.39916 | 5.2367e-09 | 0 | 0 | 0 | 0 | 0 | 1 | -90 | 90 | -0.31084 | -0.079152 | 0.3115 | 0.07957
176 | 177 | 0.94053 | 0.60194 | 1.5794e-09 | 0 | 0 | 0 | 0 | 0 | 1 | -90 | 90 | 0.004816 | 0.0012067 | -0.0048158 | -0.0012067
177 | 179 | 0.058116 | 0.037194 | 9.7592e-11 | 0 | 0 | 0 | 0 | 0 | 1 | -90 | 90 | 0.0044624 | 0.0011181 | -0.0044624 | -0.0011181
188 | 190 | 0.20703 | 0.1325 | 1.7383e-09 | 0 | 0 | 0 | 0 | 0 | 1 | -90 | 90 | -0.13933 | -0.035202 | 0.13937 | 0.03523
190 | 192 | 0.31867 | 0.20395 | 2.6757e-09 | 0 | 0 | 0 | 0 | 0 | 1 | -90 | 90 | -0.16069 | -0.04058 | 0.16079 | 0.040638
190 | 193 | 1.1661 | 0.74628 | 1.9581e-09 | 0 | 0 | 0 | 0 | 0 | 1 | -90 | 90 | 0.021323 | 0.0053499 | -0.021317 | -0.0053463
193 | 195 | 1.218 | 0.77954 | 2.0454e-09 | 0 | 0 | 0 | 0 | 0 | 1 | -90 | 90 | 0.018748 | 0.0047022 | -0.018743 | -0.0046994
195 | 204 | 1.048 | 0.67074 | 1.7599e-09 | 0 | 0 | 0 | 0 | 0 | 1 | -90 | 90 | 0.017278 | 0.0043323 | -0.017275 | -0.0043302
204 | 202 | 1.4795 | 0.94689 | 2.4845e-09 | 0 | 0 | 0 | 0 | 0 | 1 | -90 | 90 | 0.014077 | 0.0035289 | -0.014074 | -0.0035271
202 | 201 | 0.23721 | 0.15181 | 3.9834e-10 | 0 | 0 | 0 | 0 | 0 | 1 | -90 | 90 | 0.01204 | 0.0030172 | -0.012039 | -0.003017
199 | 200 | 1.3755 | 0.88032 | 2.3098e-09 | 0 | 0 | 0 | 0 | 0 | 1 | -90 | 90 | 0.0027738 | 0.00069502 | -0.0027737 | -0.00069517
201 | 203 | 0.45003 | 0.28802 | 7.5571e-10 | 0 | 0 | 0 | 0 | 0 | 1 | -90 | 90 | 0.010077 | 0.0025253 | -0.010077 | -0.002525
203 | 205 | 0.93158 | 0.59621 | 1.5644e-09 | 0 | 0 | 0 | 0 | 0 | 1 | -90 | 90 | 0.0076874 | 0.0019261 | -0.0076868 | -0.0019259
217 | 218 | 2.5513 | 1.6328 | 4.2844e-09 | 0 | 0 | 0 | 0 | 0 | 1 | -90 | 90 | 0.0087671 | 0.0021976 | -0.0087649 | -0.0021966
218 | 222 | 2.6395 | 1.6893 | 4.4324e-09 | 0 | 0 | 0 | 0 | 0 | 1 | -90 | 90 | 0.0043827 | 0.0010983 | -0.0043822 | -0.0010984