## bus_data
BUS_I | BUS_TYPE | Pd | Qd | Gs | Bs | area | Vm | Va | baseKV | zone | Vmax | Vmin
1 | 1 | 0.021399 | 0.0053631 | 0 | 0 | 1 | 0.97665 | -0.4507 | 0.4 | 1 | 1.1 | 0.9
2 | 1 | 0 | 0 | 0 | 0 | 1 | 0.97723 | -0.43925 | 0.4 | 1 | 1.1 | 0.9
5 | 1 | 0.0091405 | 0.0022908 | 0 | 0 | 1 | 0.97788 | -0.42652 | 0.4 | 1 | 1.1 | 0.9
78 | 1 | 0 | 0 | 0 | 0 | 1 | 0.97898 | -0.40491 | 0.4 | 1 | 1.1 | 0.9
4 | 1 | 0.0091587 | 0.0022954 | 0 | 0 | 1 | 0.98446 | -0.29739 | 0.4 | 1 | 1.1 | 0.9
20 | 1 | 0 | 0 | 0 | 0 | 1 | 0.98452 | -0.2962 | 0.4 | 1 | 1.1 | 0.9
22 | 1 | 0 | 0 | 0 | 0 | 1 | 0.98476 | -0.29157 | 0.4 | 1 | 1.1 | 0.9
81 | 1 | 0 | 0 | 0 | 0 | 1 | 0.97883 | -0.40786 | 0.4 | 1 | 1.1 | 0.9
10 | 1 | 0 | 0 | 0 | 0 | 1 | 0.98073 | -0.37069 | 0.4 | 1 | 1.1 | 0.9
6 | 1 | 0.022576 | 0.0056581 | 0 | 0 | 1 | 0.98669 | -0.25487 | 0.4 | 1 | 1.1 | 0.9
7 | 1 | 0.010662 | 0.0026722 | 0 | 0 | 1 | 0.9868 | -0.25276 | 0.4 | 1 | 1.1 | 0.9
8 | 1 | 0 | 0 | 0 | 0 | 1 | 0.98358 | -0.31523 | 0.4 | 1 | 1.1 | 0.9
9 | 1 | 0.0064001 | 0.001604 | 0 | 0 | 1 | 0.99041 | -0.18305 | 0.4 | 1 | 1.1 | 0.9
11 | 1 | 0.0053504 | 0.0013409 | 0 | 0 | 1 | 0.98179 | -0.35008 | 0.4 | 1 | 1.1 | 0.9
12 | 1 | 0.0039758 | 0.00099642 | 0 | 0 | 1 | 0.98333 | -0.32002 | 0.4 | 1 | 1.1 | 0.9
13 | 1 | 0.022299 | 0.0055885 | 0 | 0 | 1 | 0.9907 | -0.17755 | 0.4 | 1 | 1.1 | 0.9
77 | 1 | 0.0031097 | 0.00077938 | 0 | 0 | 1 | 0.98069 | -0.37144 | 0.4 | 1 | 1.1 | 0.9
62 | 1 | 0.010067 | 0.0025231 | 0 | 0 | 1 | 0.98118 | -0.36218 | 0.4 | 1 | 1.1 | 0.9
14 | 1 | 0.00405 | 0.001015 | 0 | 0 | 1 | 0.9913 | -0.16601 | 0.4 | 1 | 1.1 | 0.9
63 | 1 | 0.0072781 | 0.0018241 | 0 | 0 | 1 | 0.98092 | -0.3672 | 0.4 | 1 | 1.1 | 0.9
15 | 1 | 0 | 0 | 0 | 0 | 1 | 0.9921 | -0.15065 | 0.4 | 1 | 1.1 | 0.9
19 | 1 | 0.0043586 | 0.0010924 | 0 | 0 | 1 | 0.99317 | -0.13013 | 0.4 | 1 | 1.1 | 0.9
55 | 1 | 0.0029078 | 0.00072875 | 0 | 0 | 1 | 0.99117 | -0.16871 | 0.4 | 1 | 1.1 | 0.9
17 | 1 | 0 | 0 | 0 | 0 | 1 | 0.99367 | -0.1204 | 0.4 | 1 | 1.1 | 0.9
56 | 1 | 0.0018597 | 0.00046609 | 0 | 0 | 1 | 0.99073 | -0.17706 | 0.4 | 1 | 1.1 | 0.9
16 | 1 | 0.032783 | 0.0082161 | 0 | 0 | 1 | 0.99289 | -0.13566 | 0.4 | 1 | 1.1 | 0.9
18 | 1 | 0.0043903 | 0.0011003 | 0 | 0 | 1 | 0.99404 | -0.11331 | 0.4 | 1 | 1.1 | 0.9
42 | 1 | 0 | 0 | 0 | 0 | 1 | 0.99551 | -0.085256 | 0.4 | 1 | 1.1 | 0.9
53 | 1 | 0.0099676 | 0.0024981 | 0 | 0 | 1 | 0.99454 | -0.10364 | 0.4 | 1 | 1.1 | 0.9
54 | 1 | 0.002447 | 0.00061329 | 0 | 0 | 1 | 0.99518 | -0.091697 | 0.4 | 1 | 1.1 | 0.9
41 | 3 | 0.0095887 | 0.0024032 | 0 | 0 | 1 | 1 | 0 | 0.4 | 1 | 1.1 | 0.9
52 | 1 | 0.0017155 | 0.00042995 | 0 | 0 | 1 | 0.98492 | -0.28849 | 0.4 | 1 | 1.1 | 0.9
75 | 1 | 0.0014058 | 0.00035234 | 0 | 0 | 1 | 0.97016 | -0.57697 | 0.4 | 1 | 1.1 | 0.9
73 | 1 | 0.0069674 | 0.0017462 | 0 | 0 | 1 | 0.97019 | -0.57637 | 0.4 | 1 | 1.1 | 0.9
26 | 1 | 0 | 0 | 0 | 0 | 1 | 0.98507 | -0.28563 | 0.4 | 1 | 1.1 | 0.9
23 | 1 | 0.0021327 | 0.00053451 | 0 | 0 | 1 | 0.99906 | -0.018153 | 0.4 | 1 | 1.1 | 0.9
24 | 1 | 0.0025355 | 0.00063546 | 0 | 0 | 1 | 0.99905 | -0.018312 | 0.4 | 1 | 1.1 | 0.9
25 | 1 | 0.0027925 | 0.00069987 | 0 | 0 | 1 | 0.99913 | -0.016825 | 0.4 | 1 | 1.1 | 0.9
27 | 1 | 0.0064464 | 0.0016156 | 0 | 0 | 1 | 0.99929 | -0.013684 | 0.4 | 1 | 1.1 | 0.9
29 | 1 | 0.0018267 | 0.00045783 | 0 | 0 | 1 | 0.98534 | -0.28024 | 0.4 | 1 | 1.1 | 0.9
49 | 1 | 0.0030773 | 0.00077123 | 0 | 0 | 1 | 0.98496 | -0.28763 | 0.4 | 1 | 1.1 | 0.9
33 | 1 | 0.00097908 | 0.00024538 | 0 | 0 | 1 | 0.99947 | -0.010224 | 0.4 | 1 | 1.1 | 0.9
28 | 1 | 0.004703 | 0.0011787 | 0 | 0 | 1 | 0.98581 | -0.27107 | 0.4 | 1 | 1.1 | 0.9
50 | 1 | 0.0048639 | 0.001219 | 0 | 0 | 1 | 0.98486 | -0.28963 | 0.4 | 1 | 1.1 | 0.9
34 | 1 | 0 | 0 | 0 | 0 | 1 | 0.99953 | -0.0090204 | 0.4 | 1 | 1.1 | 0.9
30 | 1 | 0 | 0 | 0 | 0 | 1 | 0.98628 | -0.26201 | 0.4 | 1 | 1.1 | 0.9
31 | 1 | 0.0027329 | 0.00068493 | 0 | 0 | 1 | 0.98541 | -0.27877 | 0.4 | 1 | 1.1 | 0.9
32 | 1 | 0.0025067 | 0.00062824 | 0 | 0 | 1 | 0.98784 | -0.23188 | 0.4 | 1 | 1.1 | 0.9
46 | 1 | 0.0014592 | 0.00036571 | 0 | 0 | 1 | 0.98503 | -0.28607 | 0.4 | 1 | 1.1 | 0.9
58 | 1 | 0 | 0 | 0 | 0 | 1 | 0.98992 | -0.19183 | 0.4 | 1 | 1.1 | 0.9
44 | 1 | 0.0012321 | 0.0003088 | 0 | 0 | 1 | 0.98347 | -0.31612 | 0.4 | 1 | 1.1 | 0.9
60 | 1 | 0.0043364 | 0.0010868 | 0 | 0 | 1 | 0.99157 | -0.16038 | 0.4 | 1 | 1.1 | 0.9
40 | 1 | 0.027159 | 0.0068068 | 0 | 0 | 1 | 0.99996 | -0.00074485 | 0.4 | 1 | 1.1 | 0.9
35 | 1 | 0.0015381 | 0.0003855 | 0 | 0 | 1 | 0.99299 | -0.1332 | 0.4 | 1 | 1.1 | 0.9
36 | 1 | 0.0013064 | 0.00032743 | 0 | 0 | 1 | 0.99299 | -0.13314 | 0.4 | 1 | 1.1 | 0.9
37 | 1 | 0 | 0 | 0 | 0 | 1 | 0.99259 | -0.14076 | 0.4 | 1 | 1.1 | 0.9
38 | 1 | 0.00093416 | 0.00023412 | 0 | 0 | 1 | 0.99376 | -0.11856 | 0.4 | 1 | 1.1 | 0.9
39 | 1 | 0.0016734 | 0.00041938 | 0 | 0 | 1 | 0.99237 | -0.14498 | 0.4 | 1 | 1.1 | 0.9
71 | 1 | 0.00306 | 0.0007669 | 0 | 0 | 1 | 0.99504 | -0.094293 | 0.4 | 1 | 1.1 | 0.9
43 | 1 | 0.0014433 | 0.00036172 | 0 | 0 | 1 | 0.98219 | -0.34109 | 0.4 | 1 | 1.1 | 0.9
45 | 1 | 0 | 0 | 0 | 0 | 1 | 0.98123 | -0.35964 | 0.4 | 1 | 1.1 | 0.9
47 | 1 | 0.003816 | 0.00095639 | 0 | 0 | 1 | 0.9811 | -0.36222 | 0.4 | 1 | 1.1 | 0.9
48 | 1 | 0 | 0 | 0 | 0 | 1 | 0.97976 | -0.3883 | 0.4 | 1 | 1.1 | 0.9
65 | 1 | 0.0014857 | 0.00037236 | 0 | 0 | 1 | 0.98109 | -0.36245 | 0.4 | 1 | 1.1 | 0.9
69 | 1 | 0.01032 | 0.0025866 | 0 | 0 | 1 | 0.97665 | -0.44893 | 0.4 | 1 | 1.1 | 0.9
70 | 1 | 0.0056899 | 0.001426 | 0 | 0 | 1 | 0.97954 | -0.39265 | 0.4 | 1 | 1.1 | 0.9
61 | 1 | 0.0014389 | 0.00036063 | 0 | 0 | 1 | 0.97975 | -0.38851 | 0.4 | 1 | 1.1 | 0.9
66 | 1 | 0 | 0 | 0 | 0 | 1 | 0.98106 | -0.36291 | 0.4 | 1 | 1.1 | 0.9
99 | 1 | 0 | 0 | 0 | 0 | 1 | 0.97486 | -0.4842 | 0.4 | 1 | 1.1 | 0.9
105 | 1 | 0.0022892 | 0.00057373 | 0 | 0 | 1 | 0.97952 | -0.39295 | 0.4 | 1 | 1.1 | 0.9
51 | 1 | 0.0015409 | 0.00038619 | 0 | 0 | 1 | 0.98484 | -0.28996 | 0.4 | 1 | 1.1 | 0.9
72 | 1 | 0.0044827 | 0.0011235 | 0 | 0 | 1 | 0.99498 | -0.095547 | 0.4 | 1 | 1.1 | 0.9
57 | 1 | 0.003058 | 0.00076641 | 0 | 0 | 1 | 0.99056 | -0.18042 | 0.4 | 1 | 1.1 | 0.9
97 | 1 | 0.0032138 | 0.00080545 | 0 | 0 | 1 | 0.99037 | -0.18414 | 0.4 | 1 | 1.1 | 0.9
96 | 1 | 0.0032133 | 0.00080532 | 0 | 0 | 1 | 0.99015 | -0.18841 | 0.4 | 1 | 1.1 | 0.9
67 | 1 | 0.0010655 | 0.00026704 | 0 | 0 | 1 | 0.98103 | -0.36351 | 0.4 | 1 | 1.1 | 0.9
64 | 1 | 0.0023237 | 0.00058237 | 0 | 0 | 1 | 0.98061 | -0.37327 | 0.4 | 1 | 1.1 | 0.9
84 | 1 | 0.0021284 | 0.00053343 | 0 | 0 | 1 | 0.98052 | -0.37511 | 0.4 | 1 | 1.1 | 0.9
90 | 1 | 0.0032156 | 0.00080591 | 0 | 0 | 1 | 0.98042 | -0.37695 | 0.4 | 1 | 1.1 | 0.9
83 | 1 | 0.002206 | 0.00055288 | 0 | 0 | 1 | 0.98043 | -0.37676 | 0.4 | 1 | 1.1 | 0.9
88 | 1 | 0.0020245 | 0.00050739 | 0 | 0 | 1 | 0.9803 | -0.3794 | 0.4 | 1 | 1.1 | 0.9
68 | 1 | 0 | 0 | 0 | 0 | 1 | 0.97482 | -0.48481 | 0.4 | 1 | 1.1 | 0.9
98 | 1 | 0.0021637 | 0.00054226 | 0 | 0 | 1 | 0.97477 | -0.4859 | 0.4 | 1 | 1.1 | 0.9
100 | 1 | 0 | 0 | 0 | 0 | 1 | 0.97214 | -0.53763 | 0.4 | 1 | 1.1 | 0.9
74 | 1 | 0.0020992 | 0.00052612 | 0 | 0 | 1 | 0.97061 | -0.56789 | 0.4 | 1 | 1.1 | 0.9
76 | 1 | 0.0039134 | 0.0009808 | 0 | 0 | 1 | 0.97097 | -0.56084 | 0.4 | 1 | 1.1 | 0.9
110 | 1 | 0 | 0 | 0 | 0 | 1 | 0.97134 | -0.55346 | 0.4 | 1 | 1.1 | 0.9
112 | 1 | 0.0018774 | 0.00047051 | 0 | 0 | 1 | 0.97128 | -0.55464 | 0.4 | 1 | 1.1 | 0.9
79 | 1 | 0.0043427 | 0.0010884 | 0 | 0 | 1 | 0.97868 | -0.41083 | 0.4 | 1 | 1.1 | 0.9
80 | 1 | 0.00079226 | 0.00019856 | 0 | 0 | 1 | 0.97867 | -0.41111 | 0.4 | 1 | 1.1 | 0.9
82 | 1 | 0.0022977 | 0.00057587 | 0 | 0 | 1 | 0.98041 | -0.37725 | 0.4 | 1 | 1.1 | 0.9
85 | 1 | 0.0028671 | 0.00071856 | 0 | 0 | 1 | 0.98024 | -0.38055 | 0.4 | 1 | 1.1 | 0.9
86 | 1 | 0.0026534 | 0.00066502 | 0 | 0 | 1 | 0.98028 | -0.37971 | 0.4 | 1 | 1.1 | 0.9
91 | 1 | 0.0018931 | 0.00047446 | 0 | 0 | 1 | 0.98986 | -0.19402 | 0.4 | 1 | 1.1 | 0.9
92 | 1 | 0.0028671 | 0.00071856 | 0 | 0 | 1 | 0.98988 | -0.19364 | 0.4 | 1 | 1.1 | 0.9
93 | 1 | 0.0044799 | 0.0011228 | 0 | 0 | 1 | 0.98994 | -0.19245 | 0.4 | 1 | 1.1 | 0.9
95 | 1 | 0.0034828 | 0.00087287 | 0 | 0 | 1 | 0.99004 | -0.19049 | 0.4 | 1 | 1.1 | 0.9
109 | 1 | 0.0034691 | 0.00086943 | 0 | 0 | 1 | 0.97203 | -0.53978 | 0.4 | 1 | 1.1 | 0.9
106 | 1 | 0.0027342 | 0.00068526 | 0 | 0 | 1 | 0.97138 | -0.55267 | 0.4 | 1 | 1.1 | 0.9
107 | 1 | 0.0018319 | 0.00045913 | 0 | 0 | 1 | 0.97121 | -0.556 | 0.4 | 1 | 1.1 | 0.9
101 | 1 | 0.0013659 | 0.00034232 | 0 | 0 | 1 | 0.97095 | -0.56117 | 0.4 | 1 | 1.1 | 0.9
102 | 1 | 0.0022507 | 0.00056408 | 0 | 0 | 1 | 0.97098 | -0.5607 | 0.4 | 1 | 1.1 | 0.9
103 | 1 | 0.0018122 | 0.00045417 | 0 | 0 | 1 | 0.97092 | -0.56176 | 0.4 | 1 | 1.1 | 0.9
104 | 1 | 0.0023266 | 0.0005831 | 0 | 0 | 1 | 0.971 | -0.56019 | 0.4 | 1 | 1.1 | 0.9
108 | 1 | 0.0043764 | 0.0010968 | 0 | 0 | 1 | 0.97106 | -0.55909 | 0.4 | 1 | 1.1 | 0.9

## generator_data
GEN_BUS | PG | QG | QMAX | QMIN | VG | MBASE | GEN_STATUS | PMAX | PMIN
41 | 0.40709 | 0.10397 | 10 | -10 | 1 | 100 | 1 | 10 | 0

## branch_data
F_BUS | T_BUS | BR_R | BR_X | BR_B | RATE_A | RATE_B | RATE_C | TAP | SHIFT | BR_STATUS | ANGMIN | ANGMAX | P_in | Q_in | P_out | Q_out
1 | 2 | 2.2892 | 1.4651 | 3.8442e-09 | 0 | 0 | 0 | 0 | 0 | 1 | -90 | 90 | -0.021399 | -0.0053632 | 0.02141 | 0.0053703
2 | 5 | 2.5481 | 1.6308 | 4.2789e-09 | 0 | 0 | 0 | 0 | 0 | 1 | -90 | 90 | -0.02141 | -0.0053703 | 0.021423 | 0.0053782
5 | 78 | 3.037 | 1.9437 | 5.1e-09 | 0 | 0 | 0 | 0 | 0 | 1 | -90 | 90 | -0.030564 | -0.007669 | 0.030595 | 0.0076887
78 | 81 | 2.4682 | 1.5796 | 4.1448e-09 | 0 | 0 | 0 | 0 | 0 | 1 | -90 | 90 | 0.0051364 | 0.0012869 | -0.0051356 | -0.0012868
78 | 10 | 4.1269 | 2.6412 | 6.9301e-09 | 0 | 0 | 0 | 0 | 0 | 1 | -90 | 90 | -0.035732 | -0.0089755 | 0.03579 | 0.0090123
4 | 20 | 0.56338 | 0.36056 | 9.4607e-10 | 0 | 0 | 0 | 0 | 0 | 1 | -90 | 90 | -0.0091587 | -0.0022954 | 0.0091592 | 0.0022957
20 | 22 | 2.1999 | 1.408 | 3.6943e-09 | 0 | 0 | 0 | 0 | 0 | 1 | -90 | 90 | -0.0091592 | -0.0022957 | 0.0091612 | 0.0022966
22 | 52 | 1.4588 | 0.93366 | 2.4498e-09 | 0 | 0 | 0 | 0 | 0 | 1 | -90 | 90 | -0.0091612 | -0.0022966 | 0.0091626 | 0.0022972
81 | 79 | 2.4879 | 1.5922 | 4.1778e-09 | 0 | 0 | 0 | 0 | 0 | 1 | -90 | 90 | 0.0051356 | 0.0012868 | -0.0051349 | -0.0012867
10 | 77 | 1.0318 | 0.66037 | 1.7327e-09 | 0 | 0 | 0 | 0 | 0 | 1 | -90 | 90 | 0.0031098 | 0.00077929 | -0.0031097 | -0.00077939
10 | 8 | 6.1816 | 3.9562 | 1.0381e-08 | 0 | 0 | 0 | 0 | 0 | 1 | -90 | 90 | -0.0389 | -0.0097915 | 0.039003 | 0.0098567
6 | 7 | 0.085275 | 0.054576 | 1.432e-10 | 0 | 0 | 0 | 0 | 0 | 1 | -90 | 90 | -0.10832 | -0.027365 | 0.10833 | 0.027372
6 | 8 | 3.0824 | 1.9728 | 5.1763e-09 | 0 | 0 | 0 | 0 | 0 | 1 | -90 | 90 | 0.085748 | 0.021707 | -0.0855 | -0.021549
7 | 9 | 2.5788 | 1.6504 | 4.3305e-09 | 0 | 0 | 0 | 0 | 0 | 1 | -90 | 90 | -0.119 | -0.030044 | 0.1194 | 0.030299
8 | 11 | 3.5566 | 2.2762 | 5.9725e-09 | 0 | 0 | 0 | 0 | 0 | 1 | -90 | 90 | 0.04252 | 0.010696 | -0.04245 | -0.010652
8 | 12 | 5.2227 | 3.3425 | 8.7703e-09 | 0 | 0 | 0 | 0 | 0 | 1 | -90 | 90 | 0.0039767 | 0.00099617 | -0.0039757 | -0.00099644
9 | 13 | 0.19355 | 0.12387 | 3.2502e-10 | 0 | 0 | 0 | 0 | 0 | 1 | -90 | 90 | -0.1258 | -0.031903 | 0.12583 | 0.031924
11 | 62 | 1.4097 | 0.90218 | 2.3672e-09 | 0 | 0 | 0 | 0 | 0 | 1 | -90 | 90 | 0.037099 | 0.0093109 | -0.037078 | -0.0092974
13 | 14 | 0.34542 | 0.22107 | 1.1601e-09 | 0 | 0 | 0 | 0 | 0 | 1 | -90 | 90 | -0.14813 | -0.037513 | 0.14821 | 0.037565
62 | 63 | 0.80102 | 0.51265 | 1.3451e-09 | 0 | 0 | 0 | 0 | 0 | 1 | -90 | 90 | 0.027011 | 0.0067743 | -0.027004 | -0.0067703
14 | 15 | 0.44786 | 0.28663 | 2.2562e-09 | 0 | 0 | 0 | 0 | 0 | 1 | -90 | 90 | -0.15226 | -0.03858 | 0.15237 | 0.038652
63 | 64 | 1.3272 | 0.84944 | 2.2288e-09 | 0 | 0 | 0 | 0 | 0 | 1 | -90 | 90 | 0.019726 | 0.0049462 | -0.01972 | -0.0049427
15 | 19 | 0.50854 | 0.32547 | 2.5619e-09 | 0 | 0 | 0 | 0 | 0 | 1 | -90 | 90 | -0.17939 | -0.04544 | 0.17957 | 0.045553
15 | 55 | 2.951 | 1.8886 | 4.9555e-09 | 0 | 0 | 0 | 0 | 0 | 1 | -90 | 90 | 0.027021 | 0.006788 | -0.026998 | -0.0067736
19 | 17 | 0.23582 | 0.15093 | 1.188e-09 | 0 | 0 | 0 | 0 | 0 | 1 | -90 | 90 | -0.18393 | -0.046645 | 0.18401 | 0.0467
55 | 56 | 1.5274 | 0.97756 | 2.565e-09 | 0 | 0 | 0 | 0 | 0 | 1 | -90 | 90 | 0.02409 | 0.0060449 | -0.02408 | -0.006039
17 | 18 | 0.14594 | 0.093403 | 7.3523e-10 | 0 | 0 | 0 | 0 | 0 | 1 | -90 | 90 | -0.21682 | -0.054931 | 0.2169 | 0.054979
17 | 16 | 2.0584 | 1.3174 | 3.4566e-09 | 0 | 0 | 0 | 0 | 0 | 1 | -90 | 90 | 0.032806 | 0.0082311 | -0.032783 | -0.0082161
56 | 57 | 0.66483 | 0.42549 | 1.1164e-09 | 0 | 0 | 0 | 0 | 0 | 1 | -90 | 90 | 0.022221 | 0.0055729 | -0.022217 | -0.0055707
18 | 42 | 0.56634 | 0.36246 | 2.8531e-09 | 0 | 0 | 0 | 0 | 0 | 1 | -90 | 90 | -0.22129 | -0.056079 | 0.22158 | 0.05627
42 | 53 | 0.67568 | 0.43243 | 3.4039e-09 | 0 | 0 | 0 | 0 | 0 | 1 | -90 | 90 | 0.1224 | 0.031317 | -0.12229 | -0.031247
42 | 54 | 2.8628 | 1.8322 | 4.8073e-09 | 0 | 0 | 0 | 0 | 0 | 1 | -90 | 90 | 0.009994 | 0.0025055 | -0.0099909 | -0.002504
42 | 41 | 1.0856 | 0.69476 | 5.4689e-09 | 0 | 0 | 0 | 0 | 0 | 1 | -90 | 90 | -0.35398 | -0.090092 | 0.35544 | 0.091026
53 | 38 | 0.59658 | 0.38181 | 3.0055e-09 | 0 | 0 | 0 | 0 | 0 | 1 | -90 | 90 | 0.11232 | 0.028749 | -0.11224 | -0.028698
54 | 71 | 1.5276 | 0.97767 | 2.5653e-09 | 0 | 0 | 0 | 0 | 0 | 1 | -90 | 90 | 0.0075439 | 0.0018907 | -0.007543 | -0.0018903
41 | 40 | 0.079397 | 0.050814 | 1.3333e-10 | 0 | 0 | 0 | 0 | 0 | 1 | -90 | 90 | 0.042058 | 0.010544 | -0.042056 | -0.010543
52 | 26 | 1.1454 | 0.73304 | 1.9234e-09 | 0 | 0 | 0 | 0 | 0 | 1 | -90 | 90 | -0.010878 | -0.0027272 | 0.01088 | 0.0027279
75 | 73 | 1.8077 | 1.1569 | 3.0357e-09 | 0 | 0 | 0 | 0 | 0 | 1 | -90 | 90 | -0.0014058 | -0.00035236 | 0.0014058 | 0.0003521
73 | 74 | 4.2731 | 2.7348 | 7.1757e-09 | 0 | 0 | 0 | 0 | 0 | 1 | -90 | 90 | -0.008373 | -0.0020984 | 0.0083764 | 0.0020999
26 | 29 | 1.1527 | 0.73772 | 1.9357e-09 | 0 | 0 | 0 | 0 | 0 | 1 | -90 | 90 | -0.020363 | -0.0051049 | 0.020368 | 0.005108
26 | 49 | 0.91828 | 0.5877 | 1.542e-09 | 0 | 0 | 0 | 0 | 0 | 1 | -90 | 90 | 0.0094835 | 0.0023769 | -0.0094826 | -0.0023765
23 | 24 | 0.28076 | 0.17969 | 4.7147e-10 | 0 | 0 | 0 | 0 | 0 | 1 | -90 | 90 | 0.0025355 | 0.00063543 | -0.0025355 | -0.00063546
23 | 25 | 1.2725 | 0.81441 | 2.1369e-09 | 0 | 0 | 0 | 0 | 0 | 1 | -90 | 90 | -0.0046682 | -0.0011699 | 0.0046685 | 0.0011699
25 | 27 | 1.8841 | 1.2058 | 3.1639e-09 | 0 | 0 | 0 | 0 | 0 | 1 | -90 | 90 | -0.0074611 | -0.0018698 | 0.0074622 | 0.0018702
27 | 33 | 1.1134 | 0.71258 | 1.8697e-09 | 0 | 0 | 0 | 0 | 0 | 1 | -90 | 90 | -0.013909 | -0.0034858 | 0.013911 | 0.0034871
29 | 28 | 1.7988 | 1.1513 | 3.0207e-09 | 0 | 0 | 0 | 0 | 0 | 1 | -90 | 90 | -0.022195 | -0.0055658 | 0.022205 | 0.0055718
49 | 50 | 1.3578 | 0.869 | 2.2801e-09 | 0 | 0 | 0 | 0 | 0 | 1 | -90 | 90 | 0.0064054 | 0.0016052 | -0.0064048 | -0.0016051
33 | 34 | 0.36215 | 0.23177 | 6.0814e-10 | 0 | 0 | 0 | 0 | 0 | 1 | -90 | 90 | -0.01489 | -0.0037325 | 0.014891 | 0.003733
28 | 30 | 1.469 | 0.94018 | 2.4669e-09 | 0 | 0 | 0 | 0 | 0 | 1 | -90 | 90 | -0.026908 | -0.0067504 | 0.026919 | 0.0067577
50 | 51 | 0.9208 | 0.58931 | 1.5463e-09 | 0 | 0 | 0 | 0 | 0 | 1 | -90 | 90 | 0.0015409 | 0.00038606 | -0.0015409 | -0.00038619
34 | 40 | 2.4901 | 1.5937 | 4.1816e-09 | 0 | 0 | 0 | 0 | 0 | 1 | -90 | 90 | -0.014891 | -0.003733 | 0.014897 | 0.0037363
30 | 31 | 1.0203 | 0.65297 | 1.7133e-09 | 0 | 0 | 0 | 0 | 0 | 1 | -90 | 90 | 0.072312 | 0.018403 | -0.072253 | -0.018365
30 | 32 | 1.3359 | 0.85494 | 2.2433e-09 | 0 | 0 | 0 | 0 | 0 | 1 | -90 | 90 | -0.099231 | -0.02516 | 0.099375 | 0.025252
31 | 46 | 0.46107 | 0.29508 | 7.7426e-10 | 0 | 0 | 0 | 0 | 0 | 1 | -90 | 90 | 0.06952 | 0.017681 | -0.069496 | -0.017665
32 | 58 | 1.7382 | 1.1124 | 2.9189e-09 | 0 | 0 | 0 | 0 | 0 | 1 | -90 | 90 | -0.10188 | -0.02588 | 0.10208 | 0.026006
46 | 44 | 1.9359 | 1.239 | 3.2509e-09 | 0 | 0 | 0 | 0 | 0 | 1 | -90 | 90 | 0.068037 | 0.017299 | -0.067938 | -0.017237
58 | 60 | 1.37 | 0.87681 | 4.6013e-09 | 0 | 0 | 0 | 0 | 0 | 1 | -90 | 90 | -0.10208 | -0.026006 | 0.10223 | 0.026105
44 | 43 | 1.6338 | 1.0456 | 2.7436e-09 | 0 | 0 | 0 | 0 | 0 | 1 | -90 | 90 | 0.066706 | 0.016928 | -0.066626 | -0.016877
60 | 39 | 0.64492 | 0.41275 | 3.249e-09 | 0 | 0 | 0 | 0 | 0 | 1 | -90 | 90 | -0.10657 | -0.027191 | 0.10665 | 0.027242
35 | 36 | 0.0025993 | 0.0016635 | 1.3095e-11 | 0 | 0 | 0 | 0 | 0 | 1 | -90 | 90 | -0.10992 | -0.028086 | 0.10992 | 0.028086
35 | 37 | 0.31203 | 0.1997 | 1.5719e-09 | 0 | 0 | 0 | 0 | 0 | 1 | -90 | 90 | 0.10838 | 0.0277 | -0.10834 | -0.027675
36 | 38 | 0.58695 | 0.37565 | 2.9569e-09 | 0 | 0 | 0 | 0 | 0 | 1 | -90 | 90 | -0.11123 | -0.028414 | 0.11131 | 0.028464
37 | 39 | 0.17426 | 0.11153 | 8.779e-10 | 0 | 0 | 0 | 0 | 0 | 1 | -90 | 90 | 0.10834 | 0.027675 | -0.10832 | -0.027661
71 | 72 | 1.2414 | 0.7945 | 2.0847e-09 | 0 | 0 | 0 | 0 | 0 | 1 | -90 | 90 | 0.004483 | 0.0011234 | -0.0044827 | -0.0011235
43 | 45 | 1.2381 | 0.79241 | 2.0792e-09 | 0 | 0 | 0 | 0 | 0 | 1 | -90 | 90 | 0.065183 | 0.016515 | -0.065125 | -0.016478
45 | 47 | 1.7507 | 1.1204 | 2.9399e-09 | 0 | 0 | 0 | 0 | 0 | 1 | -90 | 90 | 0.0063681 | 0.0015953 | -0.0063673 | -0.0015951
45 | 48 | 2.1172 | 1.355 | 3.5553e-09 | 0 | 0 | 0 | 0 | 0 | 1 | -90 | 90 | 0.058757 | 0.014883 | -0.058676 | -0.014832
47 | 65 | 0.39059 | 0.24998 | 6.5591e-10 | 0 | 0 | 0 | 0 | 0 | 1 | -90 | 90 | 0.0025513 | 0.00063871 | -0.0025513 | -0.00063876
48 | 69 | 5.3142 | 3.4011 | 8.924e-09 | 0 | 0 | 0 | 0 | 0 | 1 | -90 | 90 | 0.049256 | 0.012471 | -0.049113 | -0.01238
48 | 70 | 2.3425 | 1.4992 | 3.9336e-09 | 0 | 0 | 0 | 0 | 0 | 1 | -90 | 90 | 0.0079807 | 0.0020004 | -0.0079791 | -0.0019997
48 | 61 | 0.60236 | 0.38551 | 1.0115e-09 | 0 | 0 | 0 | 0 | 0 | 1 | -90 | 90 | 0.0014389 | 0.00036055 | -0.0014389 | -0.00036064
65 | 66 | 1.8673 | 1.1951 | 3.1357e-09 | 0 | 0 | 0 | 0 | 0 | 1 | -90 | 90 | 0.0010655 | 0.00026639 | -0.0010655 | -0.00026667
69 | 99 | 3.8982 | 2.4949 | 6.5462e-09 | 0 | 0 | 0 | 0 | 0 | 1 | -90 | 90 | 0.038793 | 0.009794 | -0.038728 | -0.0097527
70 | 105 | 0.56237 | 0.35992 | 9.4438e-10 | 0 | 0 | 0 | 0 | 0 | 1 | -90 | 90 | 0.0022892 | 0.00057368 | -0.0022892 | -0.00057375
66 | 67 | 2.4245 | 1.5517 | 4.0713e-09 | 0 | 0 | 0 | 0 | 0 | 1 | -90 | 90 | 0.0010655 | 0.00026667 | -0.0010655 | -0.00026704
99 | 100 | 6.2293 | 3.9867 | 1.0461e-08 | 0 | 0 | 0 | 0 | 0 | 1 | -90 | 90 | 0.036564 | 0.009211 | -0.036471 | -0.0091524
99 | 68 | 1.2084 | 0.77335 | 2.0292e-09 | 0 | 0 | 0 | 0 | 0 | 1 | -90 | 90 | 0.0021638 | 0.00054186 | -0.0021637 | -0.00054201
57 | 97 | 0.85308 | 0.54597 | 1.4326e-09 | 0 | 0 | 0 | 0 | 0 | 1 | -90 | 90 | 0.019159 | 0.0048043 | -0.019156 | -0.0048023
97 | 96 | 1.1776 | 0.75364 | 1.9774e-09 | 0 | 0 | 0 | 0 | 0 | 1 | -90 | 90 | 0.015942 | 0.0039968 | -0.015939 | -0.003995
96 | 95 | 0.71941 | 0.46042 | 1.2081e-09 | 0 | 0 | 0 | 0 | 0 | 1 | -90 | 90 | 0.012725 | 0.0031896 | -0.012724 | -0.0031889
64 | 84 | 1.1947 | 0.7646 | 2.0062e-09 | 0 | 0 | 0 | 0 | 0 | 1 | -90 | 90 | 0.0066331 | 0.0016622 | -0.0066325 | -0.0016621
64 | 90 | 1.4734 | 0.94297 | 2.4742e-09 | 0 | 0 | 0 | 0 | 0 | 1 | -90 | 90 | 0.010764 | 0.0026981 | -0.010762 | -0.0026971
84 | 83 | 1.5797 | 1.011 | 2.6528e-09 | 0 | 0 | 0 | 0 | 0 | 1 | -90 | 90 | 0.0045041 | 0.0011286 | -0.0045038 | -0.0011287
90 | 88 | 1.3993 | 0.89556 | 2.3498e-09 | 0 | 0 | 0 | 0 | 0 | 1 | -90 | 90 | 0.007546 | 0.0018912 | -0.0075452 | -0.0018909
83 | 82 | 0.9168 | 0.58675 | 1.5396e-09 | 0 | 0 | 0 | 0 | 0 | 1 | -90 | 90 | 0.0022978 | 0.00057576 | -0.0022977 | -0.00057588
88 | 86 | 0.2449 | 0.15673 | 4.1125e-10 | 0 | 0 | 0 | 0 | 0 | 1 | -90 | 90 | 0.0055207 | 0.0013835 | -0.0055206 | -0.0013835
68 | 98 | 2.1444 | 1.3724 | 3.601e-09 | 0 | 0 | 0 | 0 | 0 | 1 | -90 | 90 | 0.0021637 | 0.00054201 | -0.0021636 | -0.00054228
100 | 109 | 2.6219 | 1.678 | 4.4029e-09 | 0 | 0 | 0 | 0 | 0 | 1 | -90 | 90 | 0.0034693 | 0.00086928 | -0.003469 | -0.00086947
100 | 106 | 3.8122 | 2.4398 | 6.4018e-09 | 0 | 0 | 0 | 0 | 0 | 1 | -90 | 90 | 0.016714 | 0.0041943 | -0.016702 | -0.0041872
100 | 110 | 4.117 | 2.6348 | 6.9135e-09 | 0 | 0 | 0 | 0 | 0 | 1 | -90 | 90 | 0.016287 | 0.0040889 | -0.016275 | -0.0040817
74 | 76 | 2.844 | 1.8201 | 4.7758e-09 | 0 | 0 | 0 | 0 | 0 | 1 | -90 | 90 | -0.010476 | -0.002626 | 0.010479 | 0.0026278
76 | 110 | 2.1678 | 1.3874 | 3.6403e-09 | 0 | 0 | 0 | 0 | 0 | 1 | -90 | 90 | -0.014392 | -0.0036086 | 0.014397 | 0.0036115
110 | 112 | 2.6716 | 1.7098 | 4.4864e-09 | 0 | 0 | 0 | 0 | 0 | 1 | -90 | 90 | 0.0018774 | 0.00047018 | -0.0018773 | -0.00047054
79 | 80 | 1.4784 | 0.94621 | 2.4827e-09 | 0 | 0 | 0 | 0 | 0 | 1 | -90 | 90 | 0.00079226 | 0.00019833 | -0.00079225 | -0.00019856
85 | 86 | 1.2545 | 0.80288 | 2.1066e-09 | 0 | 0 | 0 | 0 | 0 | 1 | -90 | 90 | -0.0028671 | -0.00071857 | 0.0028672 | 0.00071845
91 | 92 | 0.87036 | 0.55703 | 1.4616e-09 | 0 | 0 | 0 | 0 | 0 | 1 | -90 | 90 | -0.0018931 | -0.00047446 | 0.0018931 | 0.00047434
92 | 93 | 1.1041 | 0.70663 | 1.8541e-09 | 0 | 0 | 0 | 0 | 0 | 1 | -90 | 90 | -0.0047602 | -0.0011929 | 0.0047605 | 0.0011929
93 | 95 | 0.93165 | 0.59626 | 1.5645e-09 | 0 | 0 | 0 | 0 | 0 | 1 | -90 | 90 | -0.0092404 | -0.0023157 | 0.0092413 | 0.0023161
106 | 107 | 1.0082 | 0.64523 | 1.693e-09 | 0 | 0 | 0 | 0 | 0 | 1 | -90 | 90 | 0.013968 | 0.003502 | -0.013966 | -0.0035007
107 | 108 | 1.0739 | 0.68732 | 1.8034e-09 | 0 | 0 | 0 | 0 | 0 | 1 | -90 | 90 | 0.012134 | 0.0030416 | -0.012132 | -0.0030406
101 | 102 | 0.61756 | 0.39524 | 1.037e-09 | 0 | 0 | 0 | 0 | 0 | 1 | -90 | 90 | -0.003178 | -0.00079635 | 0.0031781 | 0.00079629
101 | 103 | 1.3822 | 0.88463 | 2.3211e-09 | 0 | 0 | 0 | 0 | 0 | 1 | -90 | 90 | 0.0018122 | 0.00045401 | -0.0018121 | -0.00045419
102 | 104 | 0.40019 | 0.25612 | 6.7202e-10 | 0 | 0 | 0 | 0 | 0 | 1 | -90 | 90 | -0.0054287 | -0.0013604 | 0.0054288 | 0.0013604
104 | 108 | 0.60171 | 0.38509 | 1.0104e-09 | 0 | 0 | 0 | 0 | 0 | 1 | -90 | 90 | -0.0077554 | -0.0019436 | 0.0077558 | 0.0019437