## bus_data
BUS_I | BUS_TYPE | Pd | Qd | Gs | Bs | area | Vm | Va | baseKV | zone | Vmax | Vmin
1 | 1 | 0.01524 | 0.0038195 | 0 | 0 | 1 | 0.99064 | -0.1792 | 0.4 | 1 | 1.1 | 0.9
2 | 1 | 0.0046997 | 0.0011779 | 0 | 0 | 1 | 0.99076 | -0.17673 | 0.4 | 1 | 1.1 | 0.9
3 | 1 | 0.0065064 | 0.0016307 | 0 | 0 | 1 | 0.99051 | -0.18155 | 0.4 | 1 | 1.1 | 0.9
4 | 1 | 0 | 0 | 0 | 0 | 1 | 0.9912 | -0.16818 | 0.4 | 1 | 1.1 | 0.9
5 | 1 | 0.0041121 | 0.0010306 | 0 | 0 | 1 | 0.99045 | -0.18278 | 0.4 | 1 | 1.1 | 0.9
25 | 1 | 0.0027339 | 0.00068519 | 0 | 0 | 1 | 0.9902 | -0.18758 | 0.4 | 1 | 1.1 | 0.9
24 | 1 | 0.0017469 | 0.00043782 | 0 | 0 | 1 | 0.99214 | -0.15013 | 0.4 | 1 | 1.1 | 0.9
106 | 1 | 0.0018342 | 0.00045968 | 0 | 0 | 1 | 0.9887 | -0.21671 | 0.4 | 1 | 1.1 | 0.9
21 | 1 | 0.0014373 | 0.00036023 | 0 | 0 | 1 | 0.99239 | -0.14521 | 0.4 | 1 | 1.1 | 0.9
112 | 1 | 0.0026646 | 0.0006678 | 0 | 0 | 1 | 0.98763 | -0.23752 | 0.4 | 1 | 1.1 | 0.9
110 | 1 | 0.0067673 | 0.0016961 | 0 | 0 | 1 | 0.9877 | -0.2361 | 0.4 | 1 | 1.1 | 0.9
6 | 1 | 0.0016672 | 0.00041784 | 0 | 0 | 1 | 0.98172 | -0.35157 | 0.4 | 1 | 1.1 | 0.9
7 | 1 | 0.0016636 | 0.00041694 | 0 | 0 | 1 | 0.98176 | -0.35098 | 0.4 | 1 | 1.1 | 0.9
8 | 1 | 0.0019669 | 0.00049294 | 0 | 0 | 1 | 0.9817 | -0.35209 | 0.4 | 1 | 1.1 | 0.9
9 | 1 | 0.0046582 | 0.0011675 | 0 | 0 | 1 | 0.9818 | -0.35001 | 0.4 | 1 | 1.1 | 0.9
26 | 1 | 0 | 0 | 0 | 0 | 1 | 0.98195 | -0.34714 | 0.4 | 1 | 1.1 | 0.9
27 | 1 | 0.0063405 | 0.0015891 | 0 | 0 | 1 | 0.98175 | -0.35116 | 0.4 | 1 | 1.1 | 0.9
28 | 1 | 0.0017582 | 0.00044064 | 0 | 0 | 1 | 0.98225 | -0.34137 | 0.4 | 1 | 1.1 | 0.9
10 | 1 | 0.0015321 | 0.00038398 | 0 | 0 | 1 | 0.99155 | -0.16126 | 0.4 | 1 | 1.1 | 0.9
11 | 1 | 0 | 0 | 0 | 0 | 1 | 0.99161 | -0.15998 | 0.4 | 1 | 1.1 | 0.9
147 | 1 | 0.0028459 | 0.00071324 | 0 | 0 | 1 | 0.99145 | -0.16303 | 0.4 | 1 | 1.1 | 0.9
12 | 1 | 0.0012919 | 0.00032377 | 0 | 0 | 1 | 0.99281 | -0.13702 | 0.4 | 1 | 1.1 | 0.9
13 | 1 | 0.0026317 | 0.00065956 | 0 | 0 | 1 | 0.98922 | -0.20604 | 0.4 | 1 | 1.1 | 0.9
19 | 1 | 0 | 0 | 0 | 0 | 1 | 0.99448 | -0.10509 | 0.4 | 1 | 1.1 | 0.9
15 | 1 | 0.003232 | 0.00081002 | 0 | 0 | 1 | 0.98778 | -0.23369 | 0.4 | 1 | 1.1 | 0.9
20 | 1 | 0.0012919 | 0.00032377 | 0 | 0 | 1 | 0.99557 | -0.084296 | 0.4 | 1 | 1.1 | 0.9
14 | 1 | 0.001598 | 0.00040049 | 0 | 0 | 1 | 0.98734 | -0.24228 | 0.4 | 1 | 1.1 | 0.9
16 | 1 | 0 | 0 | 0 | 0 | 1 | 0.98601 | -0.26806 | 0.4 | 1 | 1.1 | 0.9
17 | 1 | 0.0014721 | 0.00036895 | 0 | 0 | 1 | 0.986 | -0.2682 | 0.4 | 1 | 1.1 | 0.9
18 | 1 | 0.0014203 | 0.00035596 | 0 | 0 | 1 | 0.98418 | -0.30371 | 0.4 | 1 | 1.1 | 0.9
30 | 1 | 0 | 0 | 0 | 0 | 1 | 0.98294 | -0.32772 | 0.4 | 1 | 1.1 | 0.9
31 | 1 | 0.0037569 | 0.00094157 | 0 | 0 | 1 | 0.98188 | -0.34847 | 0.4 | 1 | 1.1 | 0.9
32 | 1 | 0.0038027 | 0.00095305 | 0 | 0 | 1 | 0.98287 | -0.32923 | 0.4 | 1 | 1.1 | 0.9
22 | 1 | 0.0011094 | 0.00027805 | 0 | 0 | 1 | 0.99564 | -0.082884 | 0.4 | 1 | 1.1 | 0.9
23 | 1 | 0 | 0 | 0 | 0 | 1 | 0.99659 | -0.06468 | 0.4 | 1 | 1.1 | 0.9
96 | 1 | 0.0021442 | 0.0005374 | 0 | 0 | 1 | 0.99784 | -0.040968 | 0.4 | 1 | 1.1 | 0.9
97 | 1 | 0.0027911 | 0.00069951 | 0 | 0 | 1 | 0.99965 | -0.0067006 | 0.4 | 1 | 1.1 | 0.9
104 | 1 | 0.0023046 | 0.00057758 | 0 | 0 | 1 | 0.98833 | -0.22379 | 0.4 | 1 | 1.1 | 0.9
35 | 1 | 0.0052644 | 0.0013194 | 0 | 0 | 1 | 0.98138 | -0.35823 | 0.4 | 1 | 1.1 | 0.9
33 | 1 | 0.0060485 | 0.0015159 | 0 | 0 | 1 | 0.98125 | -0.36096 | 0.4 | 1 | 1.1 | 0.9
37 | 1 | 0.0017582 | 0.00044064 | 0 | 0 | 1 | 0.98175 | -0.35097 | 0.4 | 1 | 1.1 | 0.9
38 | 1 | 0.0034767 | 0.00087133 | 0 | 0 | 1 | 0.98132 | -0.35953 | 0.4 | 1 | 1.1 | 0.9
34 | 1 | 0.0049863 | 0.0012497 | 0 | 0 | 1 | 0.98118 | -0.36225 | 0.4 | 1 | 1.1 | 0.9
36 | 1 | 0.003628 | 0.00090925 | 0 | 0 | 1 | 0.98116 | -0.36265 | 0.4 | 1 | 1.1 | 0.9
39 | 1 | 0.0017582 | 0.00044064 | 0 | 0 | 1 | 0.98106 | -0.36466 | 0.4 | 1 | 1.1 | 0.9
40 | 1 | 0.0034518 | 0.00086511 | 0 | 0 | 1 | 0.98094 | -0.36684 | 0.4 | 1 | 1.1 | 0.9
41 | 1 | 0.0030788 | 0.00077161 | 0 | 0 | 1 | 0.9809 | -0.36765 | 0.4 | 1 | 1.1 | 0.9
42 | 1 | 0.0010798 | 0.00027062 | 0 | 0 | 1 | 0.98059 | -0.37385 | 0.4 | 1 | 1.1 | 0.9
43 | 1 | 0.0025823 | 0.00064717 | 0 | 0 | 1 | 0.98056 | -0.37428 | 0.4 | 1 | 1.1 | 0.9
44 | 1 | 0 | 0 | 0 | 0 | 1 | 0.9804 | -0.37754 | 0.4 | 1 | 1.1 | 0.9
47 | 1 | 0.0010798 | 0.00027062 | 0 | 0 | 1 | 0.98029 | -0.37959 | 0.4 | 1 | 1.1 | 0.9
45 | 1 | 0.0010798 | 0.00027062 | 0 | 0 | 1 | 0.9803 | -0.3795 | 0.4 | 1 | 1.1 | 0.9
48 | 1 | 0.0015949 | 0.00039972 | 0 | 0 | 1 | 0.98028 | -0.3799 | 0.4 | 1 | 1.1 | 0.9
46 | 1 | 0.0027023 | 0.00067725 | 0 | 0 | 1 | 0.98027 | -0.38013 | 0.4 | 1 | 1.1 | 0.9
49 | 1 | 0.0010798 | 0.00027062 | 0 | 0 | 1 | 0.98022 | -0.38111 | 0.4 | 1 | 1.1 | 0.9
50 | 1 | 0.0026495 | 0.00066402 | 0 | 0 | 1 | 0.9802 | -0.3814 | 0.4 | 1 | 1.1 | 0.9
86 | 1 | 0 | 0 | 0 | 0 | 1 | 0.98558 | -0.2773 | 0.4 | 1 | 1.1 | 0.9
88 | 1 | 0.0050425 | 0.0012638 | 0 | 0 | 1 | 0.98539 | -0.28107 | 0.4 | 1 | 1.1 | 0.9
89 | 1 | 0.002742 | 0.00068721 | 0 | 0 | 1 | 0.98665 | -0.25645 | 0.4 | 1 | 1.1 | 0.9
84 | 1 | 0.0022803 | 0.0005715 | 0 | 0 | 1 | 0.98543 | -0.28027 | 0.4 | 1 | 1.1 | 0.9
85 | 1 | 0.0021284 | 0.00053342 | 0 | 0 | 1 | 0.98526 | -0.28347 | 0.4 | 1 | 1.1 | 0.9
87 | 1 | 0.0017054 | 0.00042741 | 0 | 0 | 1 | 0.98514 | -0.28581 | 0.4 | 1 | 1.1 | 0.9
92 | 1 | 0.0020123 | 0.00050433 | 0 | 0 | 1 | 0.98501 | -0.28838 | 0.4 | 1 | 1.1 | 0.9
90 | 1 | 0.0036615 | 0.00091765 | 0 | 0 | 1 | 0.98539 | -0.28108 | 0.4 | 1 | 1.1 | 0.9
107 | 1 | 0.0037027 | 0.000928 | 0 | 0 | 1 | 0.98674 | -0.25477 | 0.4 | 1 | 1.1 | 0.9
93 | 1 | 0.0018569 | 0.00046539 | 0 | 0 | 1 | 0.98495 | -0.2896 | 0.4 | 1 | 1.1 | 0.9
91 | 1 | 0.0060629 | 0.0015195 | 0 | 0 | 1 | 0.98527 | -0.28325 | 0.4 | 1 | 1.1 | 0.9
105 | 1 | 0.002721 | 0.00068194 | 0 | 0 | 1 | 0.98752 | -0.23953 | 0.4 | 1 | 1.1 | 0.9
113 | 1 | 0.0015971 | 0.00040026 | 0 | 0 | 1 | 0.98491 | -0.29031 | 0.4 | 1 | 1.1 | 0.9
114 | 1 | 0.0024768 | 0.00062076 | 0 | 0 | 1 | 0.98489 | -0.29075 | 0.4 | 1 | 1.1 | 0.9
98 | 3 | 0.0020185 | 0.00050589 | 0 | 0 | 1 | 1 | 0 | 0.4 | 1 | 1.1 | 0.9
99 | 1 | 0.003112 | 0.00077993 | 0 | 0 | 1 | 0.99977 | -0.0045006 | 0.4 | 1 | 1.1 | 0.9
100 | 1 | 0.0018253 | 0.00045747 | 0 | 0 | 1 | 0.9997 | -0.0058103 | 0.4 | 1 | 1.1 | 0.9
101 | 1 | 0.0031744 | 0.00079557 | 0 | 0 | 1 | 0.99959 | -0.0079313 | 0.4 | 1 | 1.1 | 0.9
102 | 1 | 0.0025321 | 0.00063461 | 0 | 0 | 1 | 0.9995 | -0.009559 | 0.4 | 1 | 1.1 | 0.9
103 | 1 | 0.001603 | 0.00040174 | 0 | 0 | 1 | 0.99946 | -0.01029 | 0.4 | 1 | 1.1 | 0.9
108 | 1 | 0.0015953 | 0.00039982 | 0 | 0 | 1 | 0.99945 | -0.010581 | 0.4 | 1 | 1.1 | 0.9
111 | 1 | 0.003614 | 0.00090574 | 0 | 0 | 1 | 0.98785 | -0.23309 | 0.4 | 1 | 1.1 | 0.9
109 | 1 | 0.0022464 | 0.000563 | 0 | 0 | 1 | 0.9878 | -0.2342 | 0.4 | 1 | 1.1 | 0.9

## generator_data
GEN_BUS | PG | QG | QMAX | QMIN | VG | MBASE | GEN_STATUS | PMAX | PMIN
98 | 0.20852 | 0.053216 | 10 | -10 | 1 | 100 | 1 | 10 | 0

## branch_data
F_BUS | T_BUS | BR_R | BR_X | BR_B | RATE_A | RATE_B | RATE_C | TAP | SHIFT | BR_STATUS | ANGMIN | ANGMAX | P_in | Q_in | P_out | Q_out
1 | 2 | 0.4187 | 0.26797 | 7.0311e-10 | 0 | 0 | 0 | 0 | 0 | 1 | -90 | 90 | -0.02586 | -0.0064814 | 0.025863 | 0.0064832
1 | 3 | 0.97388 | 0.62329 | 1.6354e-09 | 0 | 0 | 0 | 0 | 0 | 1 | -90 | 90 | 0.01062 | 0.0026618 | -0.010619 | -0.0026612
2 | 4 | 1.2325 | 0.78878 | 2.0696e-09 | 0 | 0 | 0 | 0 | 0 | 1 | -90 | 90 | -0.030563 | -0.0076611 | 0.030575 | 0.0076689
3 | 5 | 1.319 | 0.84417 | 2.215e-09 | 0 | 0 | 0 | 0 | 0 | 1 | -90 | 90 | 0.0041124 | 0.0010305 | -0.0041121 | -0.0010306
4 | 25 | 1.4187 | 0.90794 | 2.3823e-09 | 0 | 0 | 0 | 0 | 0 | 1 | -90 | 90 | 0.060413 | 0.015237 | -0.060357 | -0.015202
4 | 24 | 0.87666 | 0.56106 | 1.4721e-09 | 0 | 0 | 0 | 0 | 0 | 1 | -90 | 90 | -0.090989 | -0.022906 | 0.091067 | 0.022956
25 | 106 | 2.2261 | 1.4247 | 3.7383e-09 | 0 | 0 | 0 | 0 | 0 | 1 | -90 | 90 | 0.057623 | 0.014516 | -0.057543 | -0.014466
24 | 21 | 0.23507 | 0.15045 | 3.9475e-10 | 0 | 0 | 0 | 0 | 0 | 1 | -90 | 90 | -0.092814 | -0.023394 | 0.092836 | 0.023408
106 | 104 | 0.55739 | 0.35673 | 9.3602e-10 | 0 | 0 | 0 | 0 | 0 | 1 | -90 | 90 | 0.055709 | 0.014006 | -0.05569 | -0.013994
21 | 19 | 1.8898 | 1.2095 | 3.1735e-09 | 0 | 0 | 0 | 0 | 0 | 1 | -90 | 90 | -0.094273 | -0.023768 | 0.094455 | 0.023884
112 | 110 | 2.32 | 1.4848 | 3.8958e-09 | 0 | 0 | 0 | 0 | 0 | 1 | -90 | 90 | -0.0026646 | -0.00066781 | 0.0026647 | 0.00066754
110 | 109 | 0.88153 | 0.56418 | 1.4803e-09 | 0 | 0 | 0 | 0 | 0 | 1 | -90 | 90 | -0.009432 | -0.0023636 | 0.0094329 | 0.002364
6 | 7 | 0.707 | 0.45248 | 1.1873e-09 | 0 | 0 | 0 | 0 | 0 | 1 | -90 | 90 | -0.0036341 | -0.00091064 | 0.0036342 | 0.00091059
6 | 8 | 1.1424 | 0.73111 | 1.9183e-09 | 0 | 0 | 0 | 0 | 0 | 1 | -90 | 90 | 0.0019669 | 0.00049279 | -0.0019668 | -0.00049295
7 | 9 | 0.78333 | 0.50133 | 1.3154e-09 | 0 | 0 | 0 | 0 | 0 | 1 | -90 | 90 | -0.0052978 | -0.0013275 | 0.005298 | 0.0013276
9 | 26 | 1.2482 | 0.79886 | 2.0961e-09 | 0 | 0 | 0 | 0 | 0 | 1 | -90 | 90 | -0.0099562 | -0.002495 | 0.0099576 | 0.0024957
26 | 27 | 0.66189 | 0.42361 | 1.1115e-09 | 0 | 0 | 0 | 0 | 0 | 1 | -90 | 90 | 0.026282 | 0.0065918 | -0.026277 | -0.0065887
26 | 28 | 0.68867 | 0.44075 | 1.1565e-09 | 0 | 0 | 0 | 0 | 0 | 1 | -90 | 90 | -0.036239 | -0.0090875 | 0.036249 | 0.0090938
27 | 35 | 1.5313 | 0.98004 | 2.5715e-09 | 0 | 0 | 0 | 0 | 0 | 1 | -90 | 90 | 0.019936 | 0.0049996 | -0.019929 | -0.0049956
28 | 30 | 1.5555 | 0.99549 | 2.612e-09 | 0 | 0 | 0 | 0 | 0 | 1 | -90 | 90 | -0.038007 | -0.0095344 | 0.038032 | 0.00955
10 | 11 | 1.28 | 0.81918 | 2.1494e-09 | 0 | 0 | 0 | 0 | 0 | 1 | -90 | 90 | -0.0043782 | -0.0010969 | 0.0043784 | 0.0010969
10 | 147 | 2.7456 | 1.7572 | 4.6106e-09 | 0 | 0 | 0 | 0 | 0 | 1 | -90 | 90 | 0.0028461 | 0.00071294 | -0.0028459 | -0.00071324
11 | 12 | 1.1559 | 0.73976 | 1.941e-09 | 0 | 0 | 0 | 0 | 0 | 1 | -90 | 90 | -0.088387 | -0.022434 | 0.088484 | 0.022496
11 | 13 | 2.4315 | 1.5562 | 4.0832e-09 | 0 | 0 | 0 | 0 | 0 | 1 | -90 | 90 | 0.084008 | 0.021337 | -0.083822 | -0.021218
12 | 19 | 1.5886 | 1.0167 | 2.6677e-09 | 0 | 0 | 0 | 0 | 0 | 1 | -90 | 90 | -0.089776 | -0.02282 | 0.089914 | 0.022908
13 | 15 | 1.5016 | 0.96105 | 2.5217e-09 | 0 | 0 | 0 | 0 | 0 | 1 | -90 | 90 | 0.081191 | 0.020559 | -0.081083 | -0.02049
19 | 20 | 0.50464 | 0.32297 | 1.6949e-09 | 0 | 0 | 0 | 0 | 0 | 1 | -90 | 90 | -0.18437 | -0.046792 | 0.18455 | 0.04691
15 | 14 | 0.48528 | 0.31058 | 8.1491e-10 | 0 | 0 | 0 | 0 | 0 | 1 | -90 | 90 | 0.077851 | 0.01968 | -0.077819 | -0.01966
20 | 22 | 0.034078 | 0.02181 | 1.1445e-10 | 0 | 0 | 0 | 0 | 0 | 1 | -90 | 90 | -0.18585 | -0.047234 | 0.18586 | 0.047242
14 | 16 | 1.4833 | 0.94934 | 2.4909e-09 | 0 | 0 | 0 | 0 | 0 | 1 | -90 | 90 | 0.076221 | 0.019259 | -0.076127 | -0.019199
16 | 17 | 0.41238 | 0.26393 | 6.925e-10 | 0 | 0 | 0 | 0 | 0 | 1 | -90 | 90 | 0.0014721 | 0.00036889 | -0.0014721 | -0.00036895
16 | 18 | 2.086 | 1.335 | 3.5029e-09 | 0 | 0 | 0 | 0 | 0 | 1 | -90 | 90 | 0.074655 | 0.018831 | -0.074528 | -0.01875
18 | 30 | 1.4274 | 0.91354 | 2.397e-09 | 0 | 0 | 0 | 0 | 0 | 1 | -90 | 90 | 0.073107 | 0.018394 | -0.073023 | -0.01834
30 | 31 | 2.8841 | 1.8458 | 4.8431e-09 | 0 | 0 | 0 | 0 | 0 | 1 | -90 | 90 | 0.031188 | 0.0078374 | -0.031157 | -0.0078181
30 | 32 | 1.7248 | 1.1039 | 2.8965e-09 | 0 | 0 | 0 | 0 | 0 | 1 | -90 | 90 | 0.0038029 | 0.00095295 | -0.0038027 | -0.00095306
31 | 37 | 0.39384 | 0.25205 | 6.6136e-10 | 0 | 0 | 0 | 0 | 0 | 1 | -90 | 90 | 0.027401 | 0.0068766 | -0.027397 | -0.0068745
22 | 23 | 0.437 | 0.27968 | 1.4677e-09 | 0 | 0 | 0 | 0 | 0 | 1 | -90 | 90 | -0.18697 | -0.04752 | 0.18713 | 0.047625
23 | 96 | 0.57048 | 0.36511 | 1.916e-09 | 0 | 0 | 0 | 0 | 0 | 1 | -90 | 90 | -0.18713 | -0.047625 | 0.18735 | 0.047762
96 | 97 | 0.81752 | 0.52321 | 2.7457e-09 | 0 | 0 | 0 | 0 | 0 | 1 | -90 | 90 | -0.18949 | -0.048299 | 0.1898 | 0.0485
97 | 98 | 0.15785 | 0.10102 | 5.3014e-10 | 0 | 0 | 0 | 0 | 0 | 1 | -90 | 90 | -0.1926 | -0.049199 | 0.19266 | 0.049239
104 | 105 | 1.8119 | 1.1596 | 3.0426e-09 | 0 | 0 | 0 | 0 | 0 | 1 | -90 | 90 | 0.038085 | 0.0095794 | -0.038056 | -0.0095613
104 | 111 | 2.6628 | 1.7042 | 4.4715e-09 | 0 | 0 | 0 | 0 | 0 | 1 | -90 | 90 | 0.015301 | 0.003837 | -0.015294 | -0.0038331
35 | 33 | 0.80285 | 0.51383 | 1.3482e-09 | 0 | 0 | 0 | 0 | 0 | 1 | -90 | 90 | 0.014665 | 0.0036762 | -0.014663 | -0.0036751
33 | 34 | 0.64639 | 0.41369 | 1.0855e-09 | 0 | 0 | 0 | 0 | 0 | 1 | -90 | 90 | 0.0086148 | 0.0021592 | -0.0086143 | -0.0021589
37 | 38 | 1.4441 | 0.92421 | 2.425e-09 | 0 | 0 | 0 | 0 | 0 | 1 | -90 | 90 | 0.025639 | 0.0064339 | -0.025629 | -0.0064274
38 | 39 | 0.99905 | 0.63939 | 1.6777e-09 | 0 | 0 | 0 | 0 | 0 | 1 | -90 | 90 | 0.022152 | 0.0055561 | -0.022147 | -0.0055528
34 | 36 | 0.47523 | 0.30415 | 7.9803e-10 | 0 | 0 | 0 | 0 | 0 | 1 | -90 | 90 | 0.003628 | 0.00090923 | -0.0036279 | -0.00090926
39 | 40 | 0.4616 | 0.29542 | 7.7515e-10 | 0 | 0 | 0 | 0 | 0 | 1 | -90 | 90 | 0.020389 | 0.0051121 | -0.020386 | -0.0051109
40 | 41 | 0.20532 | 0.1314 | 3.4478e-10 | 0 | 0 | 0 | 0 | 0 | 1 | -90 | 90 | 0.016935 | 0.0042457 | -0.016934 | -0.0042454
41 | 42 | 1.9314 | 1.2361 | 3.2433e-09 | 0 | 0 | 0 | 0 | 0 | 1 | -90 | 90 | 0.013855 | 0.0034737 | -0.013851 | -0.0034714
42 | 43 | 0.14498 | 0.092787 | 2.4346e-10 | 0 | 0 | 0 | 0 | 0 | 1 | -90 | 90 | 0.012771 | 0.0032008 | -0.012771 | -0.0032007
43 | 44 | 1.3761 | 0.88072 | 2.3109e-09 | 0 | 0 | 0 | 0 | 0 | 1 | -90 | 90 | 0.010189 | 0.0025535 | -0.010187 | -0.0025527
44 | 47 | 1.3835 | 0.88542 | 2.3232e-09 | 0 | 0 | 0 | 0 | 0 | 1 | -90 | 90 | 0.0064048 | 0.001605 | -0.0064042 | -0.0016049
44 | 45 | 2.2352 | 1.4305 | 3.7535e-09 | 0 | 0 | 0 | 0 | 0 | 1 | -90 | 90 | 0.0037825 | 0.00094765 | -0.0037821 | -0.00094778
47 | 48 | 0.25146 | 0.16094 | 4.2228e-10 | 0 | 0 | 0 | 0 | 0 | 1 | -90 | 90 | 0.0053244 | 0.0013342 | -0.0053243 | -0.0013342
45 | 46 | 1.0098 | 0.64629 | 1.6958e-09 | 0 | 0 | 0 | 0 | 0 | 1 | -90 | 90 | 0.0027023 | 0.00067715 | -0.0027022 | -0.00067726
48 | 49 | 1.3907 | 0.89007 | 2.3354e-09 | 0 | 0 | 0 | 0 | 0 | 1 | -90 | 90 | 0.0037295 | 0.00093451 | -0.0037292 | -0.0009346
49 | 50 | 0.47304 | 0.30274 | 7.9436e-10 | 0 | 0 | 0 | 0 | 0 | 1 | -90 | 90 | 0.0026495 | 0.00066397 | -0.0026494 | -0.00066403
86 | 88 | 1.1123 | 0.71187 | 1.8679e-09 | 0 | 0 | 0 | 0 | 0 | 1 | -90 | 90 | 0.01477 | 0.0037026 | -0.014767 | -0.0037011
86 | 89 | 3.1532 | 2.018 | 5.295e-09 | 0 | 0 | 0 | 0 | 0 | 1 | -90 | 90 | -0.028834 | -0.0072287 | 0.028862 | 0.0072465
86 | 84 | 0.9183 | 0.58771 | 1.5421e-09 | 0 | 0 | 0 | 0 | 0 | 1 | -90 | 90 | 0.014064 | 0.003526 | -0.014062 | -0.0035249
88 | 90 | 0.0016981 | 0.0010868 | 2.8516e-12 | 0 | 0 | 0 | 0 | 0 | 1 | -90 | 90 | 0.0097249 | 0.0024373 | -0.0097249 | -0.0024373
89 | 107 | 0.23156 | 0.1482 | 3.8885e-10 | 0 | 0 | 0 | 0 | 0 | 1 | -90 | 90 | -0.031604 | -0.0079337 | 0.031607 | 0.0079353
84 | 85 | 1.183 | 0.75715 | 1.9866e-09 | 0 | 0 | 0 | 0 | 0 | 1 | -90 | 90 | 0.011781 | 0.0029534 | -0.011779 | -0.0029525
85 | 87 | 1.0535 | 0.67425 | 1.7691e-09 | 0 | 0 | 0 | 0 | 0 | 1 | -90 | 90 | 0.0096511 | 0.002419 | -0.00965 | -0.0024185
87 | 92 | 1.4098 | 0.90228 | 2.3674e-09 | 0 | 0 | 0 | 0 | 0 | 1 | -90 | 90 | 0.0079446 | 0.0019911 | -0.0079437 | -0.0019907
92 | 93 | 0.89717 | 0.57419 | 1.5066e-09 | 0 | 0 | 0 | 0 | 0 | 1 | -90 | 90 | 0.0059314 | 0.0014864 | -0.005931 | -0.0014863
90 | 91 | 1.559 | 0.99776 | 2.618e-09 | 0 | 0 | 0 | 0 | 0 | 1 | -90 | 90 | 0.0060635 | 0.0015197 | -0.0060628 | -0.0015195
107 | 105 | 1.8877 | 1.2082 | 3.17e-09 | 0 | 0 | 0 | 0 | 0 | 1 | -90 | 90 | -0.03531 | -0.0088633 | 0.035335 | 0.0088794
93 | 113 | 0.75167 | 0.48107 | 1.2622e-09 | 0 | 0 | 0 | 0 | 0 | 1 | -90 | 90 | 0.0040741 | 0.0010209 | -0.004074 | -0.0010209
113 | 114 | 0.77127 | 0.49361 | 1.2952e-09 | 0 | 0 | 0 | 0 | 0 | 1 | -90 | 90 | 0.0024769 | 0.00062067 | -0.0024768 | -0.00062076
98 | 99 | 1.4568 | 0.93235 | 2.4464e-09 | 0 | 0 | 0 | 0 | 0 | 1 | -90 | 90 | 0.013847 | 0.0034714 | -0.013844 | -0.0034697
99 | 100 | 0.54672 | 0.3499 | 9.1809e-10 | 0 | 0 | 0 | 0 | 0 | 1 | -90 | 90 | 0.010732 | 0.0026898 | -0.010732 | -0.0026895
100 | 101 | 1.0667 | 0.68268 | 1.7913e-09 | 0 | 0 | 0 | 0 | 0 | 1 | -90 | 90 | 0.0089062 | 0.002232 | -0.0089053 | -0.0022316
101 | 102 | 1.2718 | 0.81397 | 2.1357e-09 | 0 | 0 | 0 | 0 | 0 | 1 | -90 | 90 | 0.0057309 | 0.001436 | -0.0057305 | -0.0014359
102 | 103 | 1.0233 | 0.65489 | 1.7183e-09 | 0 | 0 | 0 | 0 | 0 | 1 | -90 | 90 | 0.0031984 | 0.00080133 | -0.0031983 | -0.00080143
103 | 108 | 0.81716 | 0.52298 | 1.3722e-09 | 0 | 0 | 0 | 0 | 0 | 1 | -90 | 90 | 0.0015953 | 0.00039969 | -0.0015953 | -0.00039982
111 | 109 | 0.41521 | 0.26574 | 6.9726e-10 | 0 | 0 | 0 | 0 | 0 | 1 | -90 | 90 | 0.01168 | 0.0029273 | -0.011679 | -0.002927