## bus_data
BUS_I | BUS_TYPE | Pd | Qd | Gs | Bs | area | Vm | Va | baseKV | zone | Vmax | Vmin
1 | 1 | 0.041856 | 0.01049 | 0 | 0 | 1 | 0.999 | -0.019233 | 0.4 | 1 | 1.1 | 0.9
2 | 3 | 0 | 0 | 0 | 0 | 1 | 1 | 0 | 0.4 | 1 | 1.1 | 0.9
4 | 1 | 0 | 0 | 0 | 0 | 1 | 0.99467 | -0.10092 | 0.4 | 1 | 1.1 | 0.9
8 | 1 | 0 | 0 | 0 | 0 | 1 | 0.99395 | -0.11437 | 0.4 | 1 | 1.1 | 0.9
9 | 1 | 0 | 0 | 0 | 0 | 1 | 0.99569 | -0.082856 | 0.4 | 1 | 1.1 | 0.9
14 | 1 | 0 | 0 | 0 | 0 | 1 | 0.98966 | -0.19707 | 0.4 | 1 | 1.1 | 0.9
120 | 1 | 0.0084339 | 0.0021137 | 0 | 0 | 1 | 0.99387 | -0.11604 | 0.4 | 1 | 1.1 | 0.9
5 | 1 | 0 | 0 | 0 | 0 | 1 | 0.97956 | -0.39339 | 0.4 | 1 | 1.1 | 0.9
11 | 1 | 0 | 0 | 0 | 0 | 1 | 0.98075 | -0.37004 | 0.4 | 1 | 1.1 | 0.9
36 | 1 | 0.011346 | 0.0028436 | 0 | 0 | 1 | 0.97913 | -0.40177 | 0.4 | 1 | 1.1 | 0.9
7 | 1 | 0 | 0 | 0 | 0 | 1 | 0.98981 | -0.19348 | 0.4 | 1 | 1.1 | 0.9
65 | 1 | 0 | 0 | 0 | 0 | 1 | 0.98899 | -0.20918 | 0.4 | 1 | 1.1 | 0.9
100 | 1 | 0.0041468 | 0.0010393 | 0 | 0 | 1 | 0.99125 | -0.16586 | 0.4 | 1 | 1.1 | 0.9
86 | 1 | 0.0042837 | 0.0010736 | 0 | 0 | 1 | 0.9917 | -0.15728 | 0.4 | 1 | 1.1 | 0.9
40 | 1 | 0.017757 | 0.0044502 | 0 | 0 | 1 | 0.99515 | -0.093283 | 0.4 | 1 | 1.1 | 0.9
10 | 1 | 0 | 0 | 0 | 0 | 1 | 0.98434 | -0.29889 | 0.4 | 1 | 1.1 | 0.9
48 | 1 | 0.0013864 | 0.00034747 | 0 | 0 | 1 | 0.9843 | -0.29968 | 0.4 | 1 | 1.1 | 0.9
49 | 1 | 0.0024867 | 0.00062323 | 0 | 0 | 1 | 0.98347 | -0.31594 | 0.4 | 1 | 1.1 | 0.9
46 | 1 | 0.0030426 | 0.00076254 | 0 | 0 | 1 | 0.98607 | -0.26549 | 0.4 | 1 | 1.1 | 0.9
37 | 1 | 0 | 0 | 0 | 0 | 1 | 0.97993 | -0.3861 | 0.4 | 1 | 1.1 | 0.9
105 | 1 | 0.0044385 | 0.0011124 | 0 | 0 | 1 | 0.98143 | -0.35679 | 0.4 | 1 | 1.1 | 0.9
12 | 1 | 0 | 0 | 0 | 0 | 1 | 0.99255 | -0.14103 | 0.4 | 1 | 1.1 | 0.9
111 | 1 | 0 | 0 | 0 | 0 | 1 | 0.98135 | -0.35587 | 0.4 | 1 | 1.1 | 0.9
19 | 1 | 0.089187 | 0.022352 | 0 | 0 | 1 | 0.9843 | -0.30113 | 0.4 | 1 | 1.1 | 0.9
15 | 1 | 0.010806 | 0.0027081 | 0 | 0 | 1 | 0.98897 | -0.21027 | 0.4 | 1 | 1.1 | 0.9
41 | 1 | 0.018932 | 0.0047448 | 0 | 0 | 1 | 0.97928 | -0.3989 | 0.4 | 1 | 1.1 | 0.9
38 | 1 | 0 | 0 | 0 | 0 | 1 | 0.98507 | -0.28591 | 0.4 | 1 | 1.1 | 0.9
107 | 1 | 0 | 0 | 0 | 0 | 1 | 0.98496 | -0.28809 | 0.4 | 1 | 1.1 | 0.9
18 | 1 | 0 | 0 | 0 | 0 | 1 | 0.98518 | -0.2836 | 0.4 | 1 | 1.1 | 0.9
103 | 1 | 0.0026105 | 0.00065426 | 0 | 0 | 1 | 0.98359 | -0.31452 | 0.4 | 1 | 1.1 | 0.9
16 | 1 | 0 | 0 | 0 | 0 | 1 | 0.98675 | -0.25325 | 0.4 | 1 | 1.1 | 0.9
113 | 1 | 0.0060177 | 0.0015082 | 0 | 0 | 1 | 0.98125 | -0.35798 | 0.4 | 1 | 1.1 | 0.9
110 | 1 | 0.0052917 | 0.0013262 | 0 | 0 | 1 | 0.97823 | -0.41663 | 0.4 | 1 | 1.1 | 0.9
112 | 1 | 0 | 0 | 0 | 0 | 1 | 0.97569 | -0.46633 | 0.4 | 1 | 1.1 | 0.9
114 | 1 | 0.0040371 | 0.0010118 | 0 | 0 | 1 | 0.97513 | -0.47739 | 0.4 | 1 | 1.1 | 0.9
115 | 1 | 0.0049475 | 0.00124 | 0 | 0 | 1 | 0.97557 | -0.46875 | 0.4 | 1 | 1.1 | 0.9
118 | 1 | 0.010282 | 0.002577 | 0 | 0 | 1 | 0.97477 | -0.48591 | 0.4 | 1 | 1.1 | 0.9
119 | 1 | 0.011033 | 0.0027651 | 0 | 0 | 1 | 0.9751 | -0.4793 | 0.4 | 1 | 1.1 | 0.9
51 | 1 | 0.0089254 | 0.0022369 | 0 | 0 | 1 | 0.98791 | -0.2301 | 0.4 | 1 | 1.1 | 0.9
50 | 1 | 0.003408 | 0.00085413 | 0 | 0 | 1 | 0.98648 | -0.25756 | 0.4 | 1 | 1.1 | 0.9
47 | 1 | 0 | 0 | 0 | 0 | 1 | 0.98655 | -0.25629 | 0.4 | 1 | 1.1 | 0.9
66 | 1 | 0.0018876 | 0.00047308 | 0 | 0 | 1 | 0.98427 | -0.3003 | 0.4 | 1 | 1.1 | 0.9
80 | 1 | 0.0012149 | 0.00030449 | 0 | 0 | 1 | 0.983 | -0.32499 | 0.4 | 1 | 1.1 | 0.9
104 | 1 | 0.0044284 | 0.0011099 | 0 | 0 | 1 | 0.98263 | -0.33341 | 0.4 | 1 | 1.1 | 0.9
17 | 1 | 0.075859 | 0.019012 | 0 | 0 | 1 | 0.98292 | -0.32786 | 0.4 | 1 | 1.1 | 0.9
102 | 1 | 0.038175 | 0.0095677 | 0 | 0 | 1 | 0.98216 | -0.3428 | 0.4 | 1 | 1.1 | 0.9
20 | 1 | 0.0031466 | 0.00078861 | 0 | 0 | 1 | 0.97336 | -0.51362 | 0.4 | 1 | 1.1 | 0.9
21 | 1 | 0 | 0 | 0 | 0 | 1 | 0.97346 | -0.51162 | 0.4 | 1 | 1.1 | 0.9
22 | 1 | 0 | 0 | 0 | 0 | 1 | 0.97327 | -0.51542 | 0.4 | 1 | 1.1 | 0.9
24 | 1 | 0 | 0 | 0 | 0 | 1 | 0.97551 | -0.47119 | 0.4 | 1 | 1.1 | 0.9
25 | 1 | 0 | 0 | 0 | 0 | 1 | 0.97271 | -0.52651 | 0.4 | 1 | 1.1 | 0.9
30 | 1 | 0 | 0 | 0 | 0 | 1 | 0.97322 | -0.51646 | 0.4 | 1 | 1.1 | 0.9
29 | 1 | 0 | 0 | 0 | 0 | 1 | 0.97625 | -0.45668 | 0.4 | 1 | 1.1 | 0.9
85 | 1 | 0.0066489 | 0.0016664 | 0 | 0 | 1 | 0.97211 | -0.53831 | 0.4 | 1 | 1.1 | 0.9
26 | 1 | 0 | 0 | 0 | 0 | 1 | 0.97111 | -0.55665 | 0.4 | 1 | 1.1 | 0.9
35 | 1 | 0 | 0 | 0 | 0 | 1 | 0.97114 | -0.55615 | 0.4 | 1 | 1.1 | 0.9
42 | 1 | 0.0030833 | 0.00077274 | 0 | 0 | 1 | 0.97093 | -0.56018 | 0.4 | 1 | 1.1 | 0.9
64 | 1 | 0 | 0 | 0 | 0 | 1 | 0.97623 | -0.45719 | 0.4 | 1 | 1.1 | 0.9
96 | 1 | 0.0024061 | 0.00060303 | 0 | 0 | 1 | 0.97737 | -0.43479 | 0.4 | 1 | 1.1 | 0.9
101 | 1 | 0.0018839 | 0.00047215 | 0 | 0 | 1 | 0.97312 | -0.51827 | 0.4 | 1 | 1.1 | 0.9
63 | 1 | 0.0019179 | 0.00048067 | 0 | 0 | 1 | 0.9762 | -0.45776 | 0.4 | 1 | 1.1 | 0.9
83 | 1 | 0.0052884 | 0.0013254 | 0 | 0 | 1 | 0.97205 | -0.53948 | 0.4 | 1 | 1.1 | 0.9
121 | 1 | 0.0053923 | 0.0013514 | 0 | 0 | 1 | 0.97091 | -0.56071 | 0.4 | 1 | 1.1 | 0.9
33 | 1 | 0 | 0 | 0 | 0 | 1 | 0.97169 | -0.54509 | 0.4 | 1 | 1.1 | 0.9
43 | 1 | 0.0036138 | 0.00090571 | 0 | 0 | 1 | 0.97259 | -0.52744 | 0.4 | 1 | 1.1 | 0.9
44 | 1 | 0 | 0 | 0 | 0 | 1 | 0.97266 | -0.52602 | 0.4 | 1 | 1.1 | 0.9
95 | 1 | 0.00292 | 0.00073182 | 0 | 0 | 1 | 0.97776 | -0.42725 | 0.4 | 1 | 1.1 | 0.9
32 | 1 | 0.028666 | 0.0071844 | 0 | 0 | 1 | 0.97096 | -0.55965 | 0.4 | 1 | 1.1 | 0.9
34 | 1 | 0 | 0 | 0 | 0 | 1 | 0.97271 | -0.5251 | 0.4 | 1 | 1.1 | 0.9
116 | 1 | 0.0054411 | 0.0013637 | 0 | 0 | 1 | 0.97367 | -0.50617 | 0.4 | 1 | 1.1 | 0.9
45 | 1 | 0 | 0 | 0 | 0 | 1 | 0.97242 | -0.53081 | 0.4 | 1 | 1.1 | 0.9
106 | 1 | 0.0028735 | 0.00072016 | 0 | 0 | 1 | 0.98488 | -0.28947 | 0.4 | 1 | 1.1 | 0.9
109 | 1 | 0.0041342 | 0.0010361 | 0 | 0 | 1 | 0.97236 | -0.53198 | 0.4 | 1 | 1.1 | 0.9
108 | 1 | 0.0059839 | 0.0014997 | 0 | 0 | 1 | 0.97232 | -0.53271 | 0.4 | 1 | 1.1 | 0.9
78 | 1 | 0 | 0 | 0 | 0 | 1 | 0.982 | -0.34438 | 0.4 | 1 | 1.1 | 0.9
52 | 1 | 0.0008121 | 0.00020353 | 0 | 0 | 1 | 0.97989 | -0.38553 | 0.4 | 1 | 1.1 | 0.9
53 | 1 | 0.0015574 | 0.00039032 | 0 | 0 | 1 | 0.97992 | -0.38508 | 0.4 | 1 | 1.1 | 0.9
54 | 1 | 0 | 0 | 0 | 0 | 1 | 0.97987 | -0.38604 | 0.4 | 1 | 1.1 | 0.9
55 | 1 | 0.0018665 | 0.00046779 | 0 | 0 | 1 | 0.97992 | -0.38503 | 0.4 | 1 | 1.1 | 0.9
57 | 1 | 0.001585 | 0.00039724 | 0 | 0 | 1 | 0.97983 | -0.38685 | 0.4 | 1 | 1.1 | 0.9
68 | 1 | 0.0026422 | 0.0006622 | 0 | 0 | 1 | 0.98006 | -0.38225 | 0.4 | 1 | 1.1 | 0.9
73 | 1 | 0 | 0 | 0 | 0 | 1 | 0.98018 | -0.3799 | 0.4 | 1 | 1.1 | 0.9
94 | 1 | 0.0036441 | 0.00091329 | 0 | 0 | 1 | 0.97128 | -0.55472 | 0.4 | 1 | 1.1 | 0.9
92 | 1 | 0.0022022 | 0.00055192 | 0 | 0 | 1 | 0.97129 | -0.55447 | 0.4 | 1 | 1.1 | 0.9
58 | 1 | 0.0013485 | 0.00033797 | 0 | 0 | 1 | 0.98175 | -0.34927 | 0.4 | 1 | 1.1 | 0.9
59 | 1 | 0.00094114 | 0.00023587 | 0 | 0 | 1 | 0.98175 | -0.34924 | 0.4 | 1 | 1.1 | 0.9
60 | 1 | 0.00097337 | 0.00024395 | 0 | 0 | 1 | 0.98161 | -0.35203 | 0.4 | 1 | 1.1 | 0.9
61 | 1 | 0 | 0 | 0 | 0 | 1 | 0.98189 | -0.34657 | 0.4 | 1 | 1.1 | 0.9
62 | 1 | 0.00099555 | 0.00024951 | 0 | 0 | 1 | 0.98161 | -0.35205 | 0.4 | 1 | 1.1 | 0.9
89 | 1 | 0.0022321 | 0.00055941 | 0 | 0 | 1 | 0.9816 | -0.3523 | 0.4 | 1 | 1.1 | 0.9
70 | 1 | 0.0012812 | 0.00032109 | 0 | 0 | 1 | 0.98161 | -0.35205 | 0.4 | 1 | 1.1 | 0.9
76 | 1 | 0.0022326 | 0.00055955 | 0 | 0 | 1 | 0.98174 | -0.34961 | 0.4 | 1 | 1.1 | 0.9
90 | 1 | 0.0024864 | 0.00062315 | 0 | 0 | 1 | 0.98107 | -0.36247 | 0.4 | 1 | 1.1 | 0.9
69 | 1 | 0.0014863 | 0.00037249 | 0 | 0 | 1 | 0.98156 | -0.3531 | 0.4 | 1 | 1.1 | 0.9
72 | 1 | 0.0011194 | 0.00028056 | 0 | 0 | 1 | 0.98152 | -0.35377 | 0.4 | 1 | 1.1 | 0.9
71 | 1 | 0.00082439 | 0.00020661 | 0 | 0 | 1 | 0.98153 | -0.35366 | 0.4 | 1 | 1.1 | 0.9
74 | 1 | 0.0026712 | 0.00066946 | 0 | 0 | 1 | 0.98 | -0.38345 | 0.4 | 1 | 1.1 | 0.9
75 | 1 | 0.0057854 | 0.00145 | 0 | 0 | 1 | 0.98058 | -0.37218 | 0.4 | 1 | 1.1 | 0.9
87 | 1 | 0.0023159 | 0.00058042 | 0 | 0 | 1 | 0.97957 | -0.39189 | 0.4 | 1 | 1.1 | 0.9
91 | 1 | 0.0023115 | 0.00057933 | 0 | 0 | 1 | 0.98059 | -0.37183 | 0.4 | 1 | 1.1 | 0.9
88 | 1 | 0.0054147 | 0.0013571 | 0 | 0 | 1 | 0.97916 | -0.39988 | 0.4 | 1 | 1.1 | 0.9
77 | 1 | 0.0028901 | 0.00072434 | 0 | 0 | 1 | 0.98137 | -0.35685 | 0.4 | 1 | 1.1 | 0.9
79 | 1 | 0.0091173 | 0.002285 | 0 | 0 | 1 | 0.98116 | -0.36089 | 0.4 | 1 | 1.1 | 0.9
97 | 1 | 0 | 0 | 0 | 0 | 1 | 0.98111 | -0.36178 | 0.4 | 1 | 1.1 | 0.9
98 | 1 | 0.0073493 | 0.0018419 | 0 | 0 | 1 | 0.98094 | -0.36512 | 0.4 | 1 | 1.1 | 0.9
99 | 1 | 0.0025824 | 0.00064721 | 0 | 0 | 1 | 0.98108 | -0.36246 | 0.4 | 1 | 1.1 | 0.9
81 | 1 | 0.0037766 | 0.0009465 | 0 | 0 | 1 | 0.97167 | -0.54693 | 0.4 | 1 | 1.1 | 0.9
82 | 1 | 0.0023003 | 0.00057651 | 0 | 0 | 1 | 0.97165 | -0.54736 | 0.4 | 1 | 1.1 | 0.9
84 | 1 | 0.003463 | 0.00086791 | 0 | 0 | 1 | 0.97145 | -0.55129 | 0.4 | 1 | 1.1 | 0.9
93 | 1 | 0.0022479 | 0.00056337 | 0 | 0 | 1 | 0.97143 | -0.55166 | 0.4 | 1 | 1.1 | 0.9

## generator_data
GEN_BUS | PG | QG | QMAX | QMIN | VG | MBASE | GEN_STATUS | PMAX | PMIN
2 | 0.57133 | 0.14675 | 10 | -10 | 1 | 100 | 1 | 10 | 0

## branch_data
F_BUS | T_BUS | BR_R | BR_X | BR_B | RATE_A | RATE_B | RATE_C | TAP | SHIFT | BR_STATUS | ANGMIN | ANGMAX | P_in | Q_in | P_out | Q_out
1 | 2 | 2.0576 | 1.3169 | 3.4553e-09 | 0 | 0 | 0 | 0 | 0 | 1 | -90 | 90 | -0.041856 | -0.01049 | 0.041895 | 0.010514
2 | 4 | 1.3089 | 0.8377 | 6.594e-09 | 0 | 0 | 0 | 0 | 0 | 1 | -90 | 90 | 0.34974 | 0.089988 | -0.34804 | -0.088896
2 | 8 | 3.2087 | 2.0536 | 1.6165e-08 | 0 | 0 | 0 | 0 | 0 | 1 | -90 | 90 | 0.16185 | 0.04175 | -0.16096 | -0.041178
2 | 9 | 20.819 | 13.3241 | 3.4961e-08 | 0 | 0 | 0 | 0 | 0 | 1 | -90 | 90 | 0.017836 | 0.004497 | -0.017765 | -0.0044554
4 | 14 | 1.6402 | 1.0497 | 8.2628e-09 | 0 | 0 | 0 | 0 | 0 | 1 | -90 | 90 | 0.26144 | 0.066599 | -0.26024 | -0.065828
4 | 120 | 0.78774 | 0.50415 | 3.9685e-09 | 0 | 0 | 0 | 0 | 0 | 1 | -90 | 90 | 0.086593 | 0.022297 | -0.08653 | -0.022256
8 | 86 | 1.1938 | 0.76405 | 6.0143e-09 | 0 | 0 | 0 | 0 | 0 | 1 | -90 | 90 | 0.16096 | 0.041178 | -0.16062 | -0.040965
9 | 40 | 2.6079 | 1.669 | 4.3793e-09 | 0 | 0 | 0 | 0 | 0 | 1 | -90 | 90 | 0.017765 | 0.0044554 | -0.017757 | -0.0044502
14 | 19 | 5.0943 | 3.2603 | 8.5547e-09 | 0 | 0 | 0 | 0 | 0 | 1 | -90 | 90 | 0.089631 | 0.022636 | -0.089187 | -0.022352
14 | 15 | 0.34157 | 0.2186 | 1.7207e-09 | 0 | 0 | 0 | 0 | 0 | 1 | -90 | 90 | 0.1706 | 0.043192 | -0.1705 | -0.043123
120 | 12 | 1.4422 | 0.92298 | 4.8435e-09 | 0 | 0 | 0 | 0 | 0 | 1 | -90 | 90 | 0.078096 | 0.020143 | -0.078001 | -0.020082
5 | 11 | 8.8607 | 5.6708 | 1.4879e-08 | 0 | 0 | 0 | 0 | 0 | 1 | -90 | 90 | -0.011351 | -0.002846 | 0.011363 | 0.0028527
5 | 36 | 3.1749 | 2.0319 | 5.3314e-09 | 0 | 0 | 0 | 0 | 0 | 1 | -90 | 90 | 0.011351 | 0.002846 | -0.011346 | -0.0028436
11 | 37 | 3.6539 | 2.3385 | 6.136e-09 | 0 | 0 | 0 | 0 | 0 | 1 | -90 | 90 | 0.018958 | 0.0047604 | -0.018943 | -0.0047517
11 | 105 | 1.8869 | 1.2076 | 3.1686e-09 | 0 | 0 | 0 | 0 | 0 | 1 | -90 | 90 | -0.030321 | -0.0076131 | 0.03034 | 0.007625
7 | 65 | 0.4581 | 0.29318 | 2.3078e-09 | 0 | 0 | 0 | 0 | 0 | 1 | -90 | 90 | 0.15193 | 0.038682 | -0.15181 | -0.038608
7 | 100 | 0.80772 | 0.51694 | 4.0692e-09 | 0 | 0 | 0 | 0 | 0 | 1 | -90 | 90 | -0.15193 | -0.038682 | 0.15213 | 0.038811
65 | 51 | 0.60934 | 0.38998 | 3.0697e-09 | 0 | 0 | 0 | 0 | 0 | 1 | -90 | 90 | 0.15181 | 0.038608 | -0.15166 | -0.038511
100 | 86 | 0.24468 | 0.1566 | 1.2327e-09 | 0 | 0 | 0 | 0 | 0 | 1 | -90 | 90 | -0.15627 | -0.03985 | 0.15634 | 0.039891
10 | 48 | 1.042 | 0.6669 | 1.7498e-09 | 0 | 0 | 0 | 0 | 0 | 1 | -90 | 90 | 0.0032742 | 0.00082026 | -0.0032741 | -0.00082035
10 | 49 | 0.56153 | 0.35938 | 2.8289e-09 | 0 | 0 | 0 | 0 | 0 | 1 | -90 | 90 | 0.13255 | 0.033544 | -0.13244 | -0.033475
10 | 46 | 1.0766 | 0.68905 | 5.4239e-09 | 0 | 0 | 0 | 0 | 0 | 1 | -90 | 90 | -0.13582 | -0.034364 | 0.13604 | 0.034503
48 | 66 | 1.4224 | 0.91033 | 2.3886e-09 | 0 | 0 | 0 | 0 | 0 | 1 | -90 | 90 | 0.0018877 | 0.00047288 | -0.0018876 | -0.00047308
49 | 80 | 0.30355 | 0.19427 | 1.5292e-09 | 0 | 0 | 0 | 0 | 0 | 1 | -90 | 90 | 0.12995 | 0.032852 | -0.1299 | -0.032816
46 | 47 | 0.29038 | 0.18584 | 1.4629e-09 | 0 | 0 | 0 | 0 | 0 | 1 | -90 | 90 | -0.13908 | -0.035266 | 0.13914 | 0.035305
37 | 41 | 2.9093 | 1.862 | 4.8855e-09 | 0 | 0 | 0 | 0 | 0 | 1 | -90 | 90 | 0.018943 | 0.0047517 | -0.018932 | -0.0047448
105 | 104 | 2.9107 | 1.8628 | 4.8878e-09 | 0 | 0 | 0 | 0 | 0 | 1 | -90 | 90 | -0.034779 | -0.0087374 | 0.034818 | 0.0087618
12 | 111 | 12.2409 | 7.8342 | 2.0556e-08 | 0 | 0 | 0 | 0 | 0 | 1 | -90 | 90 | 0.078001 | 0.020082 | -0.077195 | -0.019568
111 | 113 | 1.5083 | 0.96531 | 2.5328e-09 | 0 | 0 | 0 | 0 | 0 | 1 | -90 | 90 | 0.0060183 | 0.0015083 | -0.0060177 | -0.0015082
111 | 110 | 3.7029 | 2.3699 | 6.2182e-09 | 0 | 0 | 0 | 0 | 0 | 1 | -90 | 90 | 0.071176 | 0.01806 | -0.070969 | -0.017928
15 | 16 | 1.1847 | 0.7582 | 3.9788e-09 | 0 | 0 | 0 | 0 | 0 | 1 | -90 | 90 | 0.15969 | 0.040415 | -0.15936 | -0.040205
38 | 107 | 3.2882 | 2.1044 | 5.5217e-09 | 0 | 0 | 0 | 0 | 0 | 1 | -90 | 90 | 0.002874 | 0.0007196 | -0.0028737 | -0.00071995
38 | 18 | 3.4929 | 2.2354 | 5.8655e-09 | 0 | 0 | 0 | 0 | 0 | 1 | -90 | 90 | -0.002874 | -0.0007196 | 0.0028743 | 0.00071923
107 | 106 | 2.088 | 1.3363 | 3.5062e-09 | 0 | 0 | 0 | 0 | 0 | 1 | -90 | 90 | 0.0028737 | 0.00071995 | -0.0028735 | -0.00072016
18 | 103 | 3.215 | 2.0576 | 5.3988e-09 | 0 | 0 | 0 | 0 | 0 | 1 | -90 | 90 | 0.041954 | 0.010587 | -0.041892 | -0.010548
18 | 16 | 2.9631 | 1.8964 | 4.9759e-09 | 0 | 0 | 0 | 0 | 0 | 1 | -90 | 90 | -0.044829 | -0.011307 | 0.044894 | 0.011348
103 | 104 | 2.0903 | 1.3378 | 3.5101e-09 | 0 | 0 | 0 | 0 | 0 | 1 | -90 | 90 | 0.039282 | 0.009894 | -0.039246 | -0.0098717
16 | 17 | 2.8445 | 1.8205 | 4.7767e-09 | 0 | 0 | 0 | 0 | 0 | 1 | -90 | 90 | 0.11447 | 0.028857 | -0.11406 | -0.028597
110 | 112 | 3.2552 | 2.0833 | 5.4664e-09 | 0 | 0 | 0 | 0 | 0 | 1 | -90 | 90 | 0.065677 | 0.016602 | -0.065521 | -0.016502
112 | 114 | 0.78133 | 0.50005 | 1.3121e-09 | 0 | 0 | 0 | 0 | 0 | 1 | -90 | 90 | 0.060573 | 0.015262 | -0.060541 | -0.015242
112 | 115 | 2.0907 | 1.3381 | 3.5109e-09 | 0 | 0 | 0 | 0 | 0 | 1 | -90 | 90 | 0.0049481 | 0.00124 | -0.0049475 | -0.00124
114 | 116 | 2.1745 | 1.3917 | 3.6516e-09 | 0 | 0 | 0 | 0 | 0 | 1 | -90 | 90 | 0.056504 | 0.01423 | -0.056426 | -0.014181
118 | 119 | 2.7371 | 1.7517 | 4.5963e-09 | 0 | 0 | 0 | 0 | 0 | 1 | -90 | 90 | -0.010282 | -0.002577 | 0.010285 | 0.0025786
119 | 24 | 1.6224 | 1.0383 | 2.7245e-09 | 0 | 0 | 0 | 0 | 0 | 1 | -90 | 90 | -0.021318 | -0.0053437 | 0.021327 | 0.0053487
51 | 47 | 0.80905 | 0.51779 | 4.0758e-09 | 0 | 0 | 0 | 0 | 0 | 1 | -90 | 90 | 0.14273 | 0.036274 | -0.14255 | -0.036159
50 | 47 | 1.6208 | 1.0373 | 2.7218e-09 | 0 | 0 | 0 | 0 | 0 | 1 | -90 | 90 | -0.003408 | -0.00085413 | 0.0034082 | 0.00085399
80 | 78 | 0.65536 | 0.41943 | 3.3016e-09 | 0 | 0 | 0 | 0 | 0 | 1 | -90 | 90 | 0.12868 | 0.032511 | -0.12856 | -0.032435
17 | 102 | 1.6937 | 1.084 | 2.8442e-09 | 0 | 0 | 0 | 0 | 0 | 1 | -90 | 90 | 0.038203 | 0.0095848 | -0.038175 | -0.0095677
20 | 21 | 1.6881 | 1.0804 | 2.8348e-09 | 0 | 0 | 0 | 0 | 0 | 1 | -90 | 90 | -0.0050309 | -0.0012594 | 0.0050314 | 0.0012594
20 | 22 | 4.0379 | 2.5842 | 6.7806e-09 | 0 | 0 | 0 | 0 | 0 | 1 | -90 | 90 | 0.0018843 | 0.00047075 | -0.0018841 | -0.00047129
21 | 24 | 4.972 | 3.1821 | 8.3493e-09 | 0 | 0 | 0 | 0 | 0 | 1 | -90 | 90 | -0.034651 | -0.0087002 | 0.034718 | 0.0087423
21 | 25 | 2.1371 | 1.3677 | 3.5887e-09 | 0 | 0 | 0 | 0 | 0 | 1 | -90 | 90 | 0.02962 | 0.0074408 | -0.029599 | -0.0074277
22 | 30 | 2.3568 | 1.5084 | 3.9578e-09 | 0 | 0 | 0 | 0 | 0 | 1 | -90 | 90 | 0.0018841 | 0.00047129 | -0.001884 | -0.0004716
24 | 29 | 1.1079 | 0.70905 | 1.8605e-09 | 0 | 0 | 0 | 0 | 0 | 1 | -90 | 90 | -0.056045 | -0.014091 | 0.056084 | 0.014116
25 | 85 | 1.6901 | 1.0817 | 2.8382e-09 | 0 | 0 | 0 | 0 | 0 | 1 | -90 | 90 | 0.029599 | 0.0074277 | -0.029582 | -0.0074173
30 | 101 | 4.0766 | 2.609 | 6.8457e-09 | 0 | 0 | 0 | 0 | 0 | 1 | -90 | 90 | 0.001884 | 0.0004716 | -0.0018839 | -0.00047215
29 | 64 | 1.1366 | 0.72745 | 1.9087e-09 | 0 | 0 | 0 | 0 | 0 | 1 | -90 | 90 | 0.001918 | 0.00048035 | -0.001918 | -0.0004805
29 | 96 | 1.6182 | 1.0356 | 2.7173e-09 | 0 | 0 | 0 | 0 | 0 | 1 | -90 | 90 | -0.058002 | -0.014596 | 0.058063 | 0.014635
85 | 83 | 0.21742 | 0.13915 | 3.6511e-10 | 0 | 0 | 0 | 0 | 0 | 1 | -90 | 90 | 0.022933 | 0.005751 | -0.022932 | -0.0057502
26 | 35 | 0.68828 | 0.4405 | 1.1558e-09 | 0 | 0 | 0 | 0 | 0 | 1 | -90 | 90 | -0.0030838 | -0.0007723 | 0.0030838 | 0.00077224
26 | 42 | 4.8284 | 3.0902 | 8.1081e-09 | 0 | 0 | 0 | 0 | 0 | 1 | -90 | 90 | 0.0030838 | 0.0007723 | -0.0030833 | -0.00077274
35 | 121 | 3.5732 | 2.2868 | 6.0004e-09 | 0 | 0 | 0 | 0 | 0 | 1 | -90 | 90 | 0.0053935 | 0.0013516 | -0.0053923 | -0.0013514
35 | 33 | 5.5166 | 3.5307 | 9.2639e-09 | 0 | 0 | 0 | 0 | 0 | 1 | -90 | 90 | -0.0084774 | -0.0021239 | 0.0084818 | 0.0021259
64 | 63 | 1.2766 | 0.81705 | 2.1438e-09 | 0 | 0 | 0 | 0 | 0 | 1 | -90 | 90 | 0.001918 | 0.0004805 | -0.0019179 | -0.00048067
96 | 95 | 0.53563 | 0.3428 | 8.9946e-10 | 0 | 0 | 0 | 0 | 0 | 1 | -90 | 90 | -0.060469 | -0.015238 | 0.06049 | 0.015252
83 | 81 | 1.788 | 1.1443 | 3.0025e-09 | 0 | 0 | 0 | 0 | 0 | 1 | -90 | 90 | 0.017644 | 0.0044248 | -0.017637 | -0.004421
33 | 34 | 2.2795 | 1.4588 | 3.8278e-09 | 0 | 0 | 0 | 0 | 0 | 1 | -90 | 90 | -0.037168 | -0.0093226 | 0.037203 | 0.009345
33 | 32 | 2.1484 | 1.375 | 3.6077e-09 | 0 | 0 | 0 | 0 | 0 | 1 | -90 | 90 | 0.028686 | 0.0071968 | -0.028666 | -0.0071844
43 | 44 | 1.6679 | 1.0674 | 2.8008e-09 | 0 | 0 | 0 | 0 | 0 | 1 | -90 | 90 | -0.0036138 | -0.00090571 | 0.0036141 | 0.0009056
44 | 45 | 2.0098 | 1.2863 | 3.3751e-09 | 0 | 0 | 0 | 0 | 0 | 1 | -90 | 90 | 0.010121 | 0.0025371 | -0.010119 | -0.0025359
44 | 34 | 0.28258 | 0.18085 | 4.7452e-10 | 0 | 0 | 0 | 0 | 0 | 1 | -90 | 90 | -0.013735 | -0.0034427 | 0.013736 | 0.003443
95 | 88 | 1.8597 | 1.1902 | 3.123e-09 | 0 | 0 | 0 | 0 | 0 | 1 | -90 | 90 | -0.06341 | -0.015983 | 0.063494 | 0.016036
34 | 116 | 1.5798 | 1.0111 | 2.6529e-09 | 0 | 0 | 0 | 0 | 0 | 1 | -90 | 90 | -0.050939 | -0.012788 | 0.050985 | 0.012817
45 | 109 | 1.1944 | 0.76441 | 2.0057e-09 | 0 | 0 | 0 | 0 | 0 | 1 | -90 | 90 | 0.0041345 | 0.0010361 | -0.0041342 | -0.0010361
45 | 108 | 1.3389 | 0.85688 | 2.2483e-09 | 0 | 0 | 0 | 0 | 0 | 1 | -90 | 90 | 0.0059845 | 0.0014998 | -0.0059839 | -0.0014997
78 | 76 | 0.93455 | 0.59811 | 1.5694e-09 | 0 | 0 | 0 | 0 | 0 | 1 | -90 | 90 | 0.024191 | 0.0060691 | -0.024185 | -0.0060654
78 | 61 | 0.091068 | 0.058283 | 4.5878e-10 | 0 | 0 | 0 | 0 | 0 | 1 | -90 | 90 | 0.10437 | 0.026366 | -0.10436 | -0.026359
52 | 53 | 0.81393 | 0.52091 | 1.3668e-09 | 0 | 0 | 0 | 0 | 0 | 1 | -90 | 90 | -0.0023972 | -0.00060026 | 0.0023972 | 0.00060016
52 | 54 | 1.3767 | 0.88108 | 2.3118e-09 | 0 | 0 | 0 | 0 | 0 | 1 | -90 | 90 | 0.0015851 | 0.00039672 | -0.0015851 | -0.00039692
53 | 55 | 0.056084 | 0.035893 | 9.4179e-11 | 0 | 0 | 0 | 0 | 0 | 1 | -90 | 90 | -0.0039547 | -0.00099048 | 0.0039547 | 0.00099048
54 | 57 | 2.1944 | 1.4044 | 3.6851e-09 | 0 | 0 | 0 | 0 | 0 | 1 | -90 | 90 | 0.0015851 | 0.00039692 | -0.001585 | -0.00039724
55 | 68 | 2.0524 | 1.3135 | 3.4465e-09 | 0 | 0 | 0 | 0 | 0 | 1 | -90 | 90 | -0.0058212 | -0.0014583 | 0.005822 | 0.0014584
68 | 73 | 1.194 | 0.76415 | 2.005e-09 | 0 | 0 | 0 | 0 | 0 | 1 | -90 | 90 | -0.0084642 | -0.0021206 | 0.0084651 | 0.002121
73 | 74 | 0.20757 | 0.13285 | 1.0457e-09 | 0 | 0 | 0 | 0 | 0 | 1 | -90 | 90 | 0.073963 | 0.018686 | -0.073951 | -0.018678
73 | 75 | 0.4057 | 0.25965 | 2.0439e-09 | 0 | 0 | 0 | 0 | 0 | 1 | -90 | 90 | -0.082428 | -0.020807 | 0.082459 | 0.020827
94 | 92 | 0.29664 | 0.18985 | 4.9813e-10 | 0 | 0 | 0 | 0 | 0 | 1 | -90 | 90 | -0.0036441 | -0.00091329 | 0.0036441 | 0.00091327
92 | 93 | 2.0262 | 1.2968 | 3.4026e-09 | 0 | 0 | 0 | 0 | 0 | 1 | -90 | 90 | -0.0058463 | -0.0014652 | 0.0058471 | 0.0014654
58 | 59 | 0.016307 | 0.010436 | 2.7384e-11 | 0 | 0 | 0 | 0 | 0 | 1 | -90 | 90 | -0.0080298 | -0.0020121 | 0.0080298 | 0.0020121
58 | 60 | 1.788 | 1.1443 | 3.0026e-09 | 0 | 0 | 0 | 0 | 0 | 1 | -90 | 90 | 0.0066813 | 0.0016741 | -0.0066804 | -0.0016739
59 | 61 | 1.2859 | 0.82296 | 2.1593e-09 | 0 | 0 | 0 | 0 | 0 | 1 | -90 | 90 | -0.008971 | -0.002248 | 0.0089721 | 0.0022485
60 | 62 | 0.011605 | 0.0074273 | 1.9488e-11 | 0 | 0 | 0 | 0 | 0 | 1 | -90 | 90 | 0.005707 | 0.0014299 | -0.005707 | -0.0014299
61 | 89 | 0.26119 | 0.16716 | 1.3158e-09 | 0 | 0 | 0 | 0 | 0 | 1 | -90 | 90 | 0.095388 | 0.024111 | -0.095362 | -0.024094
62 | 70 | 0.0031136 | 0.0019927 | 5.2285e-12 | 0 | 0 | 0 | 0 | 0 | 1 | -90 | 90 | 0.0047115 | 0.0011804 | -0.0047115 | -0.0011804
89 | 90 | 0.4738 | 0.30323 | 2.3869e-09 | 0 | 0 | 0 | 0 | 0 | 1 | -90 | 90 | 0.09313 | 0.023535 | -0.093084 | -0.023506
70 | 69 | 1.3166 | 0.84264 | 2.211e-09 | 0 | 0 | 0 | 0 | 0 | 1 | -90 | 90 | 0.0034303 | 0.00085933 | -0.0034302 | -0.00085943
76 | 77 | 1.4263 | 0.91281 | 2.3951e-09 | 0 | 0 | 0 | 0 | 0 | 1 | -90 | 90 | 0.021952 | 0.0055058 | -0.021945 | -0.0055012
90 | 91 | 0.44777 | 0.28657 | 2.2558e-09 | 0 | 0 | 0 | 0 | 0 | 1 | -90 | 90 | 0.090598 | 0.022883 | -0.090557 | -0.022857
69 | 71 | 1.2423 | 0.79507 | 2.0862e-09 | 0 | 0 | 0 | 0 | 0 | 1 | -90 | 90 | 0.0019439 | 0.00048694 | -0.0019438 | -0.00048711
72 | 71 | 0.4241 | 0.27143 | 7.1218e-10 | 0 | 0 | 0 | 0 | 0 | 1 | -90 | 90 | -0.0011194 | -0.00028056 | 0.0011195 | 0.00028049
74 | 87 | 0.51191 | 0.32762 | 2.5789e-09 | 0 | 0 | 0 | 0 | 0 | 1 | -90 | 90 | 0.071279 | 0.018009 | -0.071251 | -0.017991
75 | 91 | 0.01714 | 0.010969 | 8.6346e-11 | 0 | 0 | 0 | 0 | 0 | 1 | -90 | 90 | -0.088244 | -0.022277 | 0.088246 | 0.022278
87 | 88 | 0.5007 | 0.32045 | 8.4081e-10 | 0 | 0 | 0 | 0 | 0 | 1 | -90 | 90 | 0.068935 | 0.01741 | -0.068908 | -0.017393
77 | 79 | 0.91518 | 0.58571 | 1.5368e-09 | 0 | 0 | 0 | 0 | 0 | 1 | -90 | 90 | 0.019054 | 0.0047769 | -0.019051 | -0.0047747
79 | 97 | 0.38763 | 0.24809 | 6.5094e-10 | 0 | 0 | 0 | 0 | 0 | 1 | -90 | 90 | 0.0099334 | 0.0024896 | -0.009933 | -0.0024894
97 | 98 | 1.9602 | 1.2545 | 3.2917e-09 | 0 | 0 | 0 | 0 | 0 | 1 | -90 | 90 | 0.0073505 | 0.0018423 | -0.0073493 | -0.0018419
97 | 99 | 1.1307 | 0.72363 | 1.8987e-09 | 0 | 0 | 0 | 0 | 0 | 1 | -90 | 90 | 0.0025825 | 0.00064708 | -0.0025824 | -0.00064721
81 | 82 | 0.1303 | 0.083393 | 2.1881e-10 | 0 | 0 | 0 | 0 | 0 | 1 | -90 | 90 | 0.013861 | 0.0034745 | -0.013861 | -0.0034744
82 | 84 | 1.4384 | 0.92058 | 2.4155e-09 | 0 | 0 | 0 | 0 | 0 | 1 | -90 | 90 | 0.01156 | 0.0028979 | -0.011558 | -0.0028967
84 | 93 | 0.19672 | 0.1259 | 3.3035e-10 | 0 | 0 | 0 | 0 | 0 | 1 | -90 | 90 | 0.0080951 | 0.0020288 | -0.008095 | -0.0020287