## bus_data
BUS_I | BUS_TYPE | Pd | Qd | Gs | Bs | area | Vm | Va | baseKV | zone | Vmax | Vmin
1 | 1 | 0.046979 | 0.011774 | 0 | 0 | 1 | 0.97793 | -0.42182 | 0.4 | 1 | 1.1 | 0.9
2 | 1 | 0 | 0 | 0 | 0 | 1 | 0.97563 | -0.46686 | 0.4 | 1 | 1.1 | 0.9
3 | 1 | 0 | 0 | 0 | 0 | 1 | 0.97954 | -0.39044 | 0.4 | 1 | 1.1 | 0.9
8 | 1 | 0 | 0 | 0 | 0 | 1 | 0.97406 | -0.49783 | 0.4 | 1 | 1.1 | 0.9
7 | 1 | 0 | 0 | 0 | 0 | 1 | 0.9888 | -0.21198 | 0.4 | 1 | 1.1 | 0.9
5 | 1 | 0 | 0 | 0 | 0 | 1 | 0.97116 | -0.55503 | 0.4 | 1 | 1.1 | 0.9
22 | 1 | 0.046307 | 0.011606 | 0 | 0 | 1 | 0.97 | -0.57794 | 0.4 | 1 | 1.1 | 0.9
33 | 1 | 0 | 0 | 0 | 0 | 1 | 0.97128 | -0.5525 | 0.4 | 1 | 1.1 | 0.9
6 | 1 | 0 | 0 | 0 | 0 | 1 | 0.97199 | -0.53857 | 0.4 | 1 | 1.1 | 0.9
34 | 1 | 0.02623 | 0.0065738 | 0 | 0 | 1 | 0.97224 | -0.53354 | 0.4 | 1 | 1.1 | 0.9
30 | 1 | 0.0068576 | 0.0017187 | 0 | 0 | 1 | 0.97173 | -0.54363 | 0.4 | 1 | 1.1 | 0.9
10 | 1 | 0 | 0 | 0 | 0 | 1 | 0.9849 | -0.28771 | 0.4 | 1 | 1.1 | 0.9
25 | 1 | 0.024378 | 0.0061097 | 0 | 0 | 1 | 0.99373 | -0.11818 | 0.4 | 1 | 1.1 | 0.9
50 | 1 | 0.025155 | 0.0063044 | 0 | 0 | 1 | 0.97319 | -0.51496 | 0.4 | 1 | 1.1 | 0.9
49 | 1 | 0.030121 | 0.0075491 | 0 | 0 | 1 | 0.9736 | -0.50689 | 0.4 | 1 | 1.1 | 0.9
48 | 1 | 0.0097812 | 0.0024514 | 0 | 0 | 1 | 0.98487 | -0.28832 | 0.4 | 1 | 1.1 | 0.9
47 | 1 | 0.0050189 | 0.0012578 | 0 | 0 | 1 | 0.98474 | -0.29084 | 0.4 | 1 | 1.1 | 0.9
12 | 1 | 0 | 0 | 0 | 0 | 1 | 0.99006 | -0.18893 | 0.4 | 1 | 1.1 | 0.9
28 | 1 | 0.0084588 | 0.00212 | 0 | 0 | 1 | 0.99345 | -0.12399 | 0.4 | 1 | 1.1 | 0.9
13 | 1 | 0 | 0 | 0 | 0 | 1 | 0.98681 | -0.25146 | 0.4 | 1 | 1.1 | 0.9
27 | 1 | 0.012503 | 0.0031335 | 0 | 0 | 1 | 0.98984 | -0.1931 | 0.4 | 1 | 1.1 | 0.9
29 | 1 | 0.037806 | 0.0094751 | 0 | 0 | 1 | 0.98277 | -0.32971 | 0.4 | 1 | 1.1 | 0.9
14 | 1 | 0 | 0 | 0 | 0 | 1 | 0.97914 | -0.40066 | 0.4 | 1 | 1.1 | 0.9
42 | 1 | 0.045348 | 0.011365 | 0 | 0 | 1 | 0.97844 | -0.41431 | 0.4 | 1 | 1.1 | 0.9
15 | 1 | 0 | 0 | 0 | 0 | 1 | 0.97687 | -0.44528 | 0.4 | 1 | 1.1 | 0.9
44 | 1 | 0.023054 | 0.005778 | 0 | 0 | 1 | 0.97662 | -0.45012 | 0.4 | 1 | 1.1 | 0.9
43 | 1 | 0.027091 | 0.0067896 | 0 | 0 | 1 | 0.97734 | -0.43595 | 0.4 | 1 | 1.1 | 0.9
16 | 1 | 0 | 0 | 0 | 0 | 1 | 0.97121 | -0.55397 | 0.4 | 1 | 1.1 | 0.9
20 | 1 | 0 | 0 | 0 | 0 | 1 | 0.97091 | -0.5599 | 0.4 | 1 | 1.1 | 0.9
35 | 1 | 0.022124 | 0.0055448 | 0 | 0 | 1 | 0.97127 | -0.55273 | 0.4 | 1 | 1.1 | 0.9
52 | 1 | 0.0030165 | 0.00075601 | 0 | 0 | 1 | 0.97091 | -0.56 | 0.4 | 1 | 1.1 | 0.9
21 | 1 | 0 | 0 | 0 | 0 | 1 | 0.97072 | -0.56376 | 0.4 | 1 | 1.1 | 0.9
51 | 1 | 0.0011288 | 0.0002829 | 0 | 0 | 1 | 0.97069 | -0.56426 | 0.4 | 1 | 1.1 | 0.9
36 | 1 | 0.026232 | 0.0065743 | 0 | 0 | 1 | 0.97268 | -0.52495 | 0.4 | 1 | 1.1 | 0.9
31 | 1 | 0.016467 | 0.0041271 | 0 | 0 | 1 | 0.97155 | -0.54735 | 0.4 | 1 | 1.1 | 0.9
24 | 1 | 0 | 0 | 0 | 0 | 1 | 0.99621 | -0.071331 | 0.4 | 1 | 1.1 | 0.9
39 | 1 | 0.0063893 | 0.0016013 | 0 | 0 | 1 | 0.97285 | -0.52154 | 0.4 | 1 | 1.1 | 0.9
26 | 1 | 0 | 0 | 0 | 0 | 1 | 0.99404 | -0.11269 | 0.4 | 1 | 1.1 | 0.9
40 | 1 | 0.0083082 | 0.0020822 | 0 | 0 | 1 | 0.99386 | -0.11617 | 0.4 | 1 | 1.1 | 0.9
23 | 3 | 0.029449 | 0.0073807 | 0 | 0 | 1 | 1 | 0 | 0.4 | 1 | 1.1 | 0.9
41 | 1 | 0 | 0 | 0 | 0 | 1 | 0.99346 | -0.12402 | 0.4 | 1 | 1.1 | 0.9
46 | 1 | 0.0060504 | 0.0015164 | 0 | 0 | 1 | 0.99263 | -0.13998 | 0.4 | 1 | 1.1 | 0.9
38 | 1 | 0 | 0 | 0 | 0 | 1 | 0.97177 | -0.54283 | 0.4 | 1 | 1.1 | 0.9
37 | 1 | 0.048542 | 0.012166 | 0 | 0 | 1 | 0.97131 | -0.55197 | 0.4 | 1 | 1.1 | 0.9
32 | 1 | 0.017316 | 0.0043398 | 0 | 0 | 1 | 0.97091 | -0.55985 | 0.4 | 1 | 1.1 | 0.9
45 | 1 | 0.034167 | 0.008563 | 0 | 0 | 1 | 0.99221 | -0.14815 | 0.4 | 1 | 1.1 | 0.9

## generator_data
GEN_BUS | PG | QG | QMAX | QMIN | VG | MBASE | GEN_STATUS | PMAX | PMIN
23 | 0.60603 | 0.15644 | 10 | -10 | 1 | 100 | 1 | 10 | 0

## branch_data
F_BUS | T_BUS | BR_R | BR_X | BR_B | RATE_A | RATE_B | RATE_C | TAP | SHIFT | BR_STATUS | ANGMIN | ANGMAX | P_in | Q_in | P_out | Q_out
1 | 2 | 0.69822 | 0.44686 | 5.8625e-09 | 0 | 0 | 0 | 0 | 0 | 1 | -90 | 90 | 0.27749 | 0.070163 | -0.27689 | -0.069781
1 | 3 | 0.41731 | 0.26708 | 3.5039e-09 | 0 | 0 | 0 | 0 | 0 | 1 | -90 | 90 | -0.32447 | -0.081937 | 0.32496 | 0.08225
2 | 8 | 0.47809 | 0.30598 | 4.0142e-09 | 0 | 0 | 0 | 0 | 0 | 1 | -90 | 90 | 0.27689 | 0.069781 | -0.27648 | -0.069519
3 | 7 | 2.3995 | 1.5356 | 2.0147e-08 | 0 | 0 | 0 | 0 | 0 | 1 | -90 | 90 | -0.32496 | -0.08225 | 0.32777 | 0.084046
8 | 50 | 0.38143 | 0.24412 | 3.2026e-09 | 0 | 0 | 0 | 0 | 0 | 1 | -90 | 90 | 0.19129 | 0.04811 | -0.19113 | -0.048011
8 | 49 | 0.45288 | 0.28984 | 1.521e-09 | 0 | 0 | 0 | 0 | 0 | 1 | -90 | 90 | 0.085198 | 0.021409 | -0.085162 | -0.021385
7 | 10 | 22.3275 | 14.2896 | 3.7494e-08 | 0 | 0 | 0 | 0 | 0 | 1 | -90 | 90 | 0.014855 | 0.0037401 | -0.014801 | -0.0037094
7 | 25 | 1.2234 | 0.78297 | 1.0272e-08 | 0 | 0 | 0 | 0 | 0 | 1 | -90 | 90 | -0.34262 | -0.087786 | 0.34419 | 0.088787
5 | 22 | 2.089 | 1.3369 | 3.5079e-09 | 0 | 0 | 0 | 0 | 0 | 1 | -90 | 90 | 0.046358 | 0.011638 | -0.046307 | -0.011606
5 | 33 | 0.23086 | 0.14775 | 1.163e-09 | 0 | 0 | 0 | 0 | 0 | 1 | -90 | 90 | -0.046358 | -0.011638 | 0.046363 | 0.011641
33 | 35 | 0.036511 | 0.023367 | 6.1312e-11 | 0 | 0 | 0 | 0 | 0 | 1 | -90 | 90 | 0.026271 | 0.0065812 | -0.026271 | -0.006581
33 | 6 | 0.81222 | 0.51982 | 6.8197e-09 | 0 | 0 | 0 | 0 | 0 | 1 | -90 | 90 | -0.072634 | -0.018222 | 0.072683 | 0.018253
6 | 34 | 0.18814 | 0.12041 | 1.5797e-09 | 0 | 0 | 0 | 0 | 0 | 1 | -90 | 90 | -0.11335 | -0.028454 | 0.11338 | 0.028471
6 | 30 | 0.52697 | 0.33726 | 3.5397e-09 | 0 | 0 | 0 | 0 | 0 | 1 | -90 | 90 | 0.040667 | 0.010201 | -0.040657 | -0.010195
34 | 36 | 0.26115 | 0.16714 | 2.1927e-09 | 0 | 0 | 0 | 0 | 0 | 1 | -90 | 90 | -0.13961 | -0.035045 | 0.13966 | 0.035081
30 | 31 | 0.46523 | 0.29775 | 7.8125e-10 | 0 | 0 | 0 | 0 | 0 | 1 | -90 | 90 | 0.0338 | 0.0084768 | -0.033794 | -0.008473
10 | 48 | 0.26867 | 0.17195 | 4.5117e-10 | 0 | 0 | 0 | 0 | 0 | 1 | -90 | 90 | 0.0097815 | 0.0024515 | -0.0097812 | -0.0024514
10 | 47 | 2.7107 | 1.7348 | 4.5519e-09 | 0 | 0 | 0 | 0 | 0 | 1 | -90 | 90 | 0.0050196 | 0.0012579 | -0.0050189 | -0.0012578
25 | 24 | 0.5741 | 0.36743 | 4.8204e-09 | 0 | 0 | 0 | 0 | 0 | 1 | -90 | 90 | -0.36857 | -0.094897 | 0.36941 | 0.095435
50 | 36 | 0.25579 | 0.16371 | 2.1477e-09 | 0 | 0 | 0 | 0 | 0 | 1 | -90 | 90 | 0.16597 | 0.041706 | -0.1659 | -0.041656
49 | 39 | 1.132 | 0.72446 | 1.9009e-09 | 0 | 0 | 0 | 0 | 0 | 1 | -90 | 90 | 0.05504 | 0.013836 | -0.055002 | -0.013812
12 | 28 | 1.9634 | 1.2566 | 6.5941e-09 | 0 | 0 | 0 | 0 | 0 | 1 | -90 | 90 | -0.14717 | -0.037412 | 0.14763 | 0.037707
12 | 13 | 2.0543 | 1.3148 | 6.8994e-09 | 0 | 0 | 0 | 0 | 0 | 1 | -90 | 90 | 0.13466 | 0.034277 | -0.13426 | -0.034019
12 | 27 | 1.465 | 0.93758 | 2.4601e-09 | 0 | 0 | 0 | 0 | 0 | 1 | -90 | 90 | 0.012505 | 0.0031348 | -0.012503 | -0.0031335
28 | 26 | 0.32412 | 0.20744 | 2.7214e-09 | 0 | 0 | 0 | 0 | 0 | 1 | -90 | 90 | -0.15609 | -0.039827 | 0.15617 | 0.039881
13 | 29 | 2.5516 | 1.633 | 4.2849e-09 | 0 | 0 | 0 | 0 | 0 | 1 | -90 | 90 | 0.13426 | 0.034019 | -0.13375 | -0.033698
29 | 14 | 3.2048 | 2.0511 | 5.3817e-09 | 0 | 0 | 0 | 0 | 0 | 1 | -90 | 90 | 0.095948 | 0.024222 | -0.095623 | -0.024015
14 | 42 | 0.61402 | 0.39297 | 1.0311e-09 | 0 | 0 | 0 | 0 | 0 | 1 | -90 | 90 | 0.095623 | 0.024015 | -0.095561 | -0.023975
42 | 43 | 1.8493 | 1.1836 | 3.1055e-09 | 0 | 0 | 0 | 0 | 0 | 1 | -90 | 90 | 0.050213 | 0.01261 | -0.050161 | -0.012577
15 | 44 | 0.89761 | 0.57447 | 1.5073e-09 | 0 | 0 | 0 | 0 | 0 | 1 | -90 | 90 | 0.02306 | 0.0057813 | -0.023054 | -0.005778
15 | 43 | 1.7317 | 1.1083 | 2.908e-09 | 0 | 0 | 0 | 0 | 0 | 1 | -90 | 90 | -0.02306 | -0.0057813 | 0.02307 | 0.0057875
16 | 20 | 6.0285 | 3.8582 | 1.0123e-08 | 0 | 0 | 0 | 0 | 0 | 1 | -90 | 90 | 0.0041467 | 0.0010363 | -0.0041456 | -0.0010365
16 | 35 | 1.2644 | 0.8092 | 2.1232e-09 | 0 | 0 | 0 | 0 | 0 | 1 | -90 | 90 | -0.0041467 | -0.0010363 | 0.004147 | 0.0010362
20 | 52 | 0.14945 | 0.09565 | 2.5097e-10 | 0 | 0 | 0 | 0 | 0 | 1 | -90 | 90 | 0.0030165 | 0.000756 | -0.0030165 | -0.00075601
20 | 21 | 14.3942 | 9.2123 | 2.4172e-08 | 0 | 0 | 0 | 0 | 0 | 1 | -90 | 90 | 0.001129 | 0.00028048 | -0.0011288 | -0.00028263
21 | 51 | 1.8718 | 1.198 | 3.1433e-09 | 0 | 0 | 0 | 0 | 0 | 1 | -90 | 90 | 0.0011288 | 0.00028263 | -0.0011288 | -0.0002829
31 | 32 | 3.0522 | 1.9534 | 5.1254e-09 | 0 | 0 | 0 | 0 | 0 | 1 | -90 | 90 | 0.017326 | 0.0043459 | -0.017316 | -0.0043398
24 | 26 | 0.90536 | 0.57943 | 7.6017e-09 | 0 | 0 | 0 | 0 | 0 | 1 | -90 | 90 | 0.20517 | 0.052346 | -0.20477 | -0.052085
24 | 23 | 0.56386 | 0.36087 | 4.7344e-09 | 0 | 0 | 0 | 0 | 0 | 1 | -90 | 90 | -0.57458 | -0.14778 | 0.57658 | 0.14906
39 | 38 | 1.8588 | 1.1897 | 3.1215e-09 | 0 | 0 | 0 | 0 | 0 | 1 | -90 | 90 | 0.048612 | 0.01221 | -0.048563 | -0.012179
26 | 40 | 0.31746 | 0.20317 | 2.1324e-09 | 0 | 0 | 0 | 0 | 0 | 1 | -90 | 90 | 0.048593 | 0.012204 | -0.048584 | -0.012199
40 | 41 | 0.86374 | 0.5528 | 1.4505e-09 | 0 | 0 | 0 | 0 | 0 | 1 | -90 | 90 | 0.040276 | 0.010117 | -0.040261 | -0.010107
41 | 46 | 1.7542 | 1.1227 | 2.9458e-09 | 0 | 0 | 0 | 0 | 0 | 1 | -90 | 90 | 0.040261 | 0.010107 | -0.040231 | -0.010088
46 | 45 | 1.055 | 0.6752 | 1.7716e-09 | 0 | 0 | 0 | 0 | 0 | 1 | -90 | 90 | 0.03418 | 0.0085713 | -0.034167 | -0.008563
38 | 37 | 0.79649 | 0.50975 | 1.3375e-09 | 0 | 0 | 0 | 0 | 0 | 1 | -90 | 90 | 0.048563 | 0.012179 | -0.048542 | -0.012166