## bus_data
BUS_I | BUS_TYPE | Pd | Qd | Gs | Bs | area | Vm | Va | baseKV | zone | Vmax | Vmin
1 | 1 | 0.073163 | 0.018336 | 0 | 0 | 1 | 0.99183 | -0.15705 | 0.4 | 1 | 1.1 | 0.9
3 | 1 | 0 | 0 | 0 | 0 | 1 | 0.99349 | -0.12507 | 0.4 | 1 | 1.1 | 0.9
16 | 1 | 0 | 0 | 0 | 0 | 1 | 0.99367 | -0.12147 | 0.4 | 1 | 1.1 | 0.9
4 | 1 | 0.01318 | 0.0033033 | 0 | 0 | 1 | 0.99701 | -0.057469 | 0.4 | 1 | 1.1 | 0.9
18 | 1 | 0.0041207 | 0.0010327 | 0 | 0 | 1 | 0.99724 | -0.052869 | 0.4 | 1 | 1.1 | 0.9
5 | 1 | 0 | 0 | 0 | 0 | 1 | 0.99754 | -0.047183 | 0.4 | 1 | 1.1 | 0.9
19 | 1 | 0.0053189 | 0.001333 | 0 | 0 | 1 | 0.99809 | -0.036628 | 0.4 | 1 | 1.1 | 0.9
14 | 1 | 0 | 0 | 0 | 0 | 1 | 0.99592 | -0.078409 | 0.4 | 1 | 1.1 | 0.9
6 | 1 | 0 | 0 | 0 | 0 | 1 | 0.99206 | -0.15275 | 0.4 | 1 | 1.1 | 0.9
25 | 1 | 0.021579 | 0.0054083 | 0 | 0 | 1 | 0.99238 | -0.1464 | 0.4 | 1 | 1.1 | 0.9
24 | 1 | 0.025417 | 0.00637 | 0 | 0 | 1 | 0.99186 | -0.15661 | 0.4 | 1 | 1.1 | 0.9
7 | 1 | 0 | 0 | 0 | 0 | 1 | 0.99688 | -0.059809 | 0.4 | 1 | 1.1 | 0.9
11 | 1 | 0 | 0 | 0 | 0 | 1 | 0.99654 | -0.066221 | 0.4 | 1 | 1.1 | 0.9
12 | 1 | 0 | 0 | 0 | 0 | 1 | 0.9975 | -0.047783 | 0.4 | 1 | 1.1 | 0.9
29 | 1 | 0.027104 | 0.006793 | 0 | 0 | 1 | 0.99598 | -0.077017 | 0.4 | 1 | 1.1 | 0.9
9 | 1 | 0 | 0 | 0 | 0 | 1 | 0.99376 | -0.11995 | 0.4 | 1 | 1.1 | 0.9
34 | 1 | 0.03119 | 0.0078169 | 0 | 0 | 1 | 0.99355 | -0.12402 | 0.4 | 1 | 1.1 | 0.9
10 | 1 | 0 | 0 | 0 | 0 | 1 | 0.99617 | -0.073369 | 0.4 | 1 | 1.1 | 0.9
23 | 1 | 0.020512 | 0.0051409 | 0 | 0 | 1 | 0.99548 | -0.086675 | 0.4 | 1 | 1.1 | 0.9
32 | 1 | 0.028568 | 0.0071598 | 0 | 0 | 1 | 0.99622 | -0.072391 | 0.4 | 1 | 1.1 | 0.9
22 | 1 | 0.039983 | 0.010021 | 0 | 0 | 1 | 0.99812 | -0.035918 | 0.4 | 1 | 1.1 | 0.9
33 | 1 | 0.003329 | 0.00083431 | 0 | 0 | 1 | 0.99582 | -0.080292 | 0.4 | 1 | 1.1 | 0.9
20 | 1 | 0.0056605 | 0.0014187 | 0 | 0 | 1 | 0.99883 | -0.022383 | 0.4 | 1 | 1.1 | 0.9
27 | 1 | 0 | 0 | 0 | 0 | 1 | 0.99283 | -0.13785 | 0.4 | 1 | 1.1 | 0.9
31 | 1 | 0.032036 | 0.0080289 | 0 | 0 | 1 | 0.99129 | -0.16759 | 0.4 | 1 | 1.1 | 0.9
26 | 1 | 0 | 0 | 0 | 0 | 1 | 0.99174 | -0.15891 | 0.4 | 1 | 1.1 | 0.9
21 | 3 | 0.059962 | 0.015028 | 0 | 0 | 1 | 1 | 0 | 0.4 | 1 | 1.1 | 0.9
30 | 1 | 0.028562 | 0.0071584 | 0 | 0 | 1 | 0.99209 | -0.15206 | 0.4 | 1 | 1.1 | 0.9
28 | 1 | 0.011598 | 0.0029067 | 0 | 0 | 1 | 0.99212 | -0.15159 | 0.4 | 1 | 1.1 | 0.9

## generator_data
GEN_BUS | PG | QG | QMAX | QMIN | VG | MBASE | GEN_STATUS | PMAX | PMIN
21 | 0.43334 | 0.1094 | 10 | -10 | 1 | 100 | 1 | 10 | 0

## branch_data
F_BUS | T_BUS | BR_R | BR_X | BR_B | RATE_A | RATE_B | RATE_C | TAP | SHIFT | BR_STATUS | ANGMIN | ANGMAX | P_in | Q_in | P_out | Q_out
1 | 3 | 1.9306 | 1.2356 | 3.242e-09 | 0 | 0 | 0 | 0 | 0 | 1 | -90 | 90 | -0.073163 | -0.018336 | 0.073275 | 0.018408
3 | 16 | 0.21828 | 0.1397 | 3.6655e-10 | 0 | 0 | 0 | 0 | 0 | 1 | -90 | 90 | -0.073275 | -0.018408 | 0.073287 | 0.018416
16 | 23 | 2.1083 | 1.3493 | 3.5405e-09 | 0 | 0 | 0 | 0 | 0 | 1 | -90 | 90 | -0.073287 | -0.018416 | 0.073409 | 0.018493
4 | 18 | 1.5555 | 0.99551 | 2.6121e-09 | 0 | 0 | 0 | 0 | 0 | 1 | -90 | 90 | -0.01318 | -0.0033033 | 0.013183 | 0.0033049
18 | 5 | 1.4653 | 0.9378 | 2.4607e-09 | 0 | 0 | 0 | 0 | 0 | 1 | -90 | 90 | -0.017304 | -0.0043376 | 0.017308 | 0.0043404
5 | 19 | 0.90886 | 0.58167 | 1.5262e-09 | 0 | 0 | 0 | 0 | 0 | 1 | -90 | 90 | -0.051947 | -0.013066 | 0.051973 | 0.013083
5 | 14 | 4.0278 | 2.5778 | 6.7637e-09 | 0 | 0 | 0 | 0 | 0 | 1 | -90 | 90 | 0.034638 | 0.0087257 | -0.034587 | -0.0086933
19 | 20 | 1.1139 | 0.7129 | 1.8706e-09 | 0 | 0 | 0 | 0 | 0 | 1 | -90 | 90 | -0.057292 | -0.014416 | 0.057331 | 0.014441
14 | 33 | 2.5136 | 1.6087 | 4.221e-09 | 0 | 0 | 0 | 0 | 0 | 1 | -90 | 90 | 0.0033293 | 0.00083409 | -0.003329 | -0.00083431
14 | 9 | 5.9085 | 3.7814 | 9.9219e-09 | 0 | 0 | 0 | 0 | 0 | 1 | -90 | 90 | 0.031258 | 0.0078593 | -0.031196 | -0.0078206
6 | 25 | 1.1028 | 0.7058 | 1.8519e-09 | 0 | 0 | 0 | 0 | 0 | 1 | -90 | 90 | -0.025421 | -0.0063729 | 0.025429 | 0.0063776
6 | 24 | 0.6698 | 0.42867 | 1.1248e-09 | 0 | 0 | 0 | 0 | 0 | 1 | -90 | 90 | 0.025421 | 0.0063729 | -0.025417 | -0.00637
25 | 27 | 0.80295 | 0.51389 | 1.3484e-09 | 0 | 0 | 0 | 0 | 0 | 1 | -90 | 90 | -0.047008 | -0.011786 | 0.047027 | 0.011798
7 | 11 | 0.99945 | 0.63965 | 1.6784e-09 | 0 | 0 | 0 | 0 | 0 | 1 | -90 | 90 | 0.028585 | 0.0071704 | -0.028576 | -0.007165
7 | 12 | 0.30654 | 0.19619 | 1.5443e-09 | 0 | 0 | 0 | 0 | 0 | 1 | -90 | 90 | -0.17545 | -0.0442 | 0.17555 | 0.044265
7 | 29 | 0.52345 | 0.33501 | 1.758e-09 | 0 | 0 | 0 | 0 | 0 | 1 | -90 | 90 | 0.14687 | 0.03703 | -0.14675 | -0.036953
11 | 32 | 0.96097 | 0.61502 | 1.6137e-09 | 0 | 0 | 0 | 0 | 0 | 1 | -90 | 90 | 0.028576 | 0.007165 | -0.028568 | -0.0071598
12 | 22 | 0.19716 | 0.12618 | 9.9327e-10 | 0 | 0 | 0 | 0 | 0 | 1 | -90 | 90 | -0.26965 | -0.06801 | 0.2698 | 0.068108
12 | 10 | 1.2166 | 0.7786 | 2.0429e-09 | 0 | 0 | 0 | 0 | 0 | 1 | -90 | 90 | 0.094097 | 0.023746 | -0.093981 | -0.023672
29 | 27 | 2.2623 | 1.4478 | 3.7989e-09 | 0 | 0 | 0 | 0 | 0 | 1 | -90 | 90 | 0.11964 | 0.03016 | -0.1193 | -0.029938
9 | 34 | 0.57734 | 0.3695 | 9.6952e-10 | 0 | 0 | 0 | 0 | 0 | 1 | -90 | 90 | 0.031196 | 0.0078206 | -0.03119 | -0.0078169
10 | 23 | 0.63137 | 0.40408 | 1.0602e-09 | 0 | 0 | 0 | 0 | 0 | 1 | -90 | 90 | 0.093981 | 0.023672 | -0.093922 | -0.023634
22 | 21 | 0.52085 | 0.33334 | 2.6239e-09 | 0 | 0 | 0 | 0 | 0 | 1 | -90 | 90 | -0.30979 | -0.078129 | 0.31032 | 0.07847
20 | 21 | 1.5956 | 1.0212 | 2.6794e-09 | 0 | 0 | 0 | 0 | 0 | 1 | -90 | 90 | -0.062992 | -0.015859 | 0.063059 | 0.015902
27 | 28 | 0.84026 | 0.53776 | 1.411e-09 | 0 | 0 | 0 | 0 | 0 | 1 | -90 | 90 | 0.072268 | 0.01814 | -0.072221 | -0.01811
31 | 26 | 1.1935 | 0.76384 | 2.0042e-09 | 0 | 0 | 0 | 0 | 0 | 1 | -90 | 90 | -0.032036 | -0.0080289 | 0.032049 | 0.0080372
26 | 30 | 0.94267 | 0.60331 | 1.583e-09 | 0 | 0 | 0 | 0 | 0 | 1 | -90 | 90 | -0.032049 | -0.0080372 | 0.032059 | 0.0080437
30 | 28 | 0.03416 | 0.021863 | 5.7364e-11 | 0 | 0 | 0 | 0 | 0 | 1 | -90 | 90 | -0.060622 | -0.015202 | 0.060623 | 0.015203