## bus_data
BUS_I | BUS_TYPE | Pd | Qd | Gs | Bs | area | Vm | Va | baseKV | zone | Vmax | Vmin
1 | 1 | 0.026246 | 0.0065779 | 0 | 0 | 1 | 0.9958 | -0.080513 | 0.4 | 1 | 1.1 | 0.9
2 | 1 | 0.042123 | 0.010557 | 0 | 0 | 1 | 0.99452 | -0.10523 | 0.4 | 1 | 1.1 | 0.9
3 | 1 | 0 | 0 | 0 | 0 | 1 | 0.99628 | -0.0714 | 0.4 | 1 | 1.1 | 0.9
4 | 1 | 0 | 0 | 0 | 0 | 1 | 0.99419 | -0.11161 | 0.4 | 1 | 1.1 | 0.9
5 | 1 | 0 | 0 | 0 | 0 | 1 | 0.99774 | -0.043234 | 0.4 | 1 | 1.1 | 0.9
7 | 1 | 0 | 0 | 0 | 0 | 1 | 0.99066 | -0.17969 | 0.4 | 1 | 1.1 | 0.9
8 | 1 | 0 | 0 | 0 | 0 | 1 | 0.99724 | -0.052981 | 0.4 | 1 | 1.1 | 0.9
9 | 1 | 0.083276 | 0.020871 | 0 | 0 | 1 | 0.99853 | -0.028084 | 0.4 | 1 | 1.1 | 0.9
18 | 1 | 0.041099 | 0.0103 | 0 | 0 | 1 | 0.98986 | -0.19533 | 0.4 | 1 | 1.1 | 0.9
17 | 1 | 0.056654 | 0.014199 | 0 | 0 | 1 | 0.99672 | -0.062883 | 0.4 | 1 | 1.1 | 0.9
10 | 3 | 0 | 0 | 0 | 0 | 1 | 1 | 0 | 0.4 | 1 | 1.1 | 0.9
12 | 1 | 0.042715 | 0.010705 | 0 | 0 | 1 | 0.9992 | -0.015331 | 0.4 | 1 | 1.1 | 0.9
11 | 1 | 0.0532 | 0.013333 | 0 | 0 | 1 | 0.99892 | -0.020672 | 0.4 | 1 | 1.1 | 0.9
13 | 1 | 0 | 0 | 0 | 0 | 1 | 0.99813 | -0.035987 | 0.4 | 1 | 1.1 | 0.9
14 | 1 | 0.049087 | 0.012302 | 0 | 0 | 1 | 0.99798 | -0.038917 | 0.4 | 1 | 1.1 | 0.9
15 | 1 | 0.031061 | 0.0077846 | 0 | 0 | 1 | 0.99786 | -0.041086 | 0.4 | 1 | 1.1 | 0.9

## generator_data
GEN_BUS | PG | QG | QMAX | QMIN | VG | MBASE | GEN_STATUS | PMAX | PMIN
10 | 0.42668 | 0.10741 | 10 | -10 | 1 | 100 | 1 | 10 | 0

## branch_data
F_BUS | T_BUS | BR_R | BR_X | BR_B | RATE_A | RATE_B | RATE_C | TAP | SHIFT | BR_STATUS | ANGMIN | ANGMAX | P_in | Q_in | P_out | Q_out
1 | 2 | 1.3182 | 0.84366 | 2.2136e-09 | 0 | 0 | 0 | 0 | 0 | 1 | -90 | 90 | 0.083498 | 0.021032 | -0.0834 | -0.020969
1 | 3 | 0.37019 | 0.23692 | 6.2165e-10 | 0 | 0 | 0 | 0 | 0 | 1 | -90 | 90 | -0.10974 | -0.02761 | 0.10979 | 0.027641
2 | 4 | 0.68852 | 0.44065 | 1.1562e-09 | 0 | 0 | 0 | 0 | 0 | 1 | -90 | 90 | 0.041276 | 0.010412 | -0.041264 | -0.010404
3 | 5 | 1.1464 | 0.73367 | 1.925e-09 | 0 | 0 | 0 | 0 | 0 | 1 | -90 | 90 | -0.10979 | -0.027641 | 0.10994 | 0.027735
4 | 7 | 7.3127 | 4.6801 | 1.228e-08 | 0 | 0 | 0 | 0 | 0 | 1 | -90 | 90 | 0.041264 | 0.010404 | -0.04113 | -0.01032
5 | 8 | 0.76727 | 0.49105 | 1.2884e-09 | 0 | 0 | 0 | 0 | 0 | 1 | -90 | 90 | 0.056707 | 0.014233 | -0.056681 | -0.014216
5 | 9 | 0.40725 | 0.26064 | 1.3678e-09 | 0 | 0 | 0 | 0 | 0 | 1 | -90 | 90 | -0.16665 | -0.041968 | 0.16677 | 0.042045
7 | 18 | 1.672 | 1.0701 | 2.8078e-09 | 0 | 0 | 0 | 0 | 0 | 1 | -90 | 90 | 0.04113 | 0.01032 | -0.041099 | -0.0103
8 | 17 | 0.77869 | 0.49836 | 1.3076e-09 | 0 | 0 | 0 | 0 | 0 | 1 | -90 | 90 | 0.056681 | 0.014216 | -0.056654 | -0.014199
9 | 10 | 0.50399 | 0.32255 | 1.6927e-09 | 0 | 0 | 0 | 0 | 0 | 1 | -90 | 90 | -0.25004 | -0.062916 | 0.25038 | 0.063131
10 | 11 | 0.69413 | 0.44424 | 1.1656e-09 | 0 | 0 | 0 | 0 | 0 | 1 | -90 | 90 | 0.13355 | 0.033551 | -0.13342 | -0.033467
10 | 12 | 1.6074 | 1.0288 | 2.6993e-09 | 0 | 0 | 0 | 0 | 0 | 1 | -90 | 90 | 0.042747 | 0.010725 | -0.042715 | -0.010705
11 | 13 | 0.85397 | 0.54654 | 1.4341e-09 | 0 | 0 | 0 | 0 | 0 | 1 | -90 | 90 | 0.080221 | 0.020133 | -0.080163 | -0.020096
13 | 14 | 0.26644 | 0.17052 | 4.4742e-10 | 0 | 0 | 0 | 0 | 0 | 1 | -90 | 90 | 0.049094 | 0.012307 | -0.049087 | -0.012302
13 | 15 | 0.73277 | 0.46897 | 1.2305e-09 | 0 | 0 | 0 | 0 | 0 | 1 | -90 | 90 | 0.031069 | 0.0077893 | -0.031061 | -0.0077846