## bus_data
BUS_I | BUS_TYPE | Pd | Qd | Gs | Bs | area | Vm | Va | baseKV | zone | Vmax | Vmin
1 | 1 | 0.064292 | 0.016113 | 0 | 0 | 1 | 0.99529 | -0.090415 | 0.4 | 1 | 1.1 | 0.9
2 | 1 | 0.015787 | 0.0039567 | 0 | 0 | 1 | 0.99501 | -0.095803 | 0.4 | 1 | 1.1 | 0.9
3 | 1 | 0 | 0 | 0 | 0 | 1 | 0.99636 | -0.069724 | 0.4 | 1 | 1.1 | 0.9
4 | 1 | 0.016211 | 0.0040629 | 0 | 0 | 1 | 0.99403 | -0.11465 | 0.4 | 1 | 1.1 | 0.9
6 | 1 | 0 | 0 | 0 | 0 | 1 | 0.9978 | -0.042102 | 0.4 | 1 | 1.1 | 0.9
11 | 1 | 0 | 0 | 0 | 0 | 1 | 0.99236 | -0.14688 | 0.4 | 1 | 1.1 | 0.9
5 | 1 | 0.0056698 | 0.001421 | 0 | 0 | 1 | 0.99874 | -0.023931 | 0.4 | 1 | 1.1 | 0.9
40 | 3 | 0.0070245 | 0.0017605 | 0 | 0 | 1 | 1 | 0 | 0.4 | 1 | 1.1 | 0.9
33 | 1 | 0.008076 | 0.002024 | 0 | 0 | 1 | 0.9971 | -0.055092 | 0.4 | 1 | 1.1 | 0.9
61 | 1 | 0.013163 | 0.0032989 | 0 | 0 | 1 | 0.99994 | -0.001185 | 0.4 | 1 | 1.1 | 0.9
9 | 1 | 0 | 0 | 0 | 0 | 1 | 0.99154 | -0.16257 | 0.4 | 1 | 1.1 | 0.9
18 | 1 | 0 | 0 | 0 | 0 | 1 | 0.99564 | -0.082749 | 0.4 | 1 | 1.1 | 0.9
15 | 1 | 0 | 0 | 0 | 0 | 1 | 0.98122 | -0.36075 | 0.4 | 1 | 1.1 | 0.9
48 | 1 | 0 | 0 | 0 | 0 | 1 | 0.98226 | -0.34045 | 0.4 | 1 | 1.1 | 0.9
60 | 1 | 0.013753 | 0.0034467 | 0 | 0 | 1 | 0.98114 | -0.36224 | 0.4 | 1 | 1.1 | 0.9
13 | 1 | 0 | 0 | 0 | 0 | 1 | 0.98075 | -0.36998 | 0.4 | 1 | 1.1 | 0.9
52 | 1 | 0.0084566 | 0.0021194 | 0 | 0 | 1 | 0.98099 | -0.36515 | 0.4 | 1 | 1.1 | 0.9
47 | 1 | 0.0037909 | 0.0009501 | 0 | 0 | 1 | 0.98411 | -0.30448 | 0.4 | 1 | 1.1 | 0.9
7 | 1 | 0.021154 | 0.0053016 | 0 | 0 | 1 | 0.98976 | -0.1972 | 0.4 | 1 | 1.1 | 0.9
8 | 1 | 0.022397 | 0.0056132 | 0 | 0 | 1 | 0.98945 | -0.20315 | 0.4 | 1 | 1.1 | 0.9
19 | 1 | 0 | 0 | 0 | 0 | 1 | 0.99208 | -0.15082 | 0.4 | 1 | 1.1 | 0.9
20 | 1 | 0 | 0 | 0 | 0 | 1 | 0.99339 | -0.12572 | 0.4 | 1 | 1.1 | 0.9
39 | 1 | 0.010844 | 0.0027177 | 0 | 0 | 1 | 0.99087 | -0.1741 | 0.4 | 1 | 1.1 | 0.9
41 | 1 | 0.011612 | 0.0029103 | 0 | 0 | 1 | 0.99441 | -0.10622 | 0.4 | 1 | 1.1 | 0.9
21 | 1 | 0 | 0 | 0 | 0 | 1 | 0.98982 | -0.19427 | 0.4 | 1 | 1.1 | 0.9
31 | 1 | 0 | 0 | 0 | 0 | 1 | 0.98999 | -0.19101 | 0.4 | 1 | 1.1 | 0.9
58 | 1 | 0.0024452 | 0.00061284 | 0 | 0 | 1 | 0.98967 | -0.1971 | 0.4 | 1 | 1.1 | 0.9
22 | 1 | 0 | 0 | 0 | 0 | 1 | 0.99512 | -0.09274 | 0.4 | 1 | 1.1 | 0.9
32 | 1 | 0 | 0 | 0 | 0 | 1 | 0.99529 | -0.089532 | 0.4 | 1 | 1.1 | 0.9
23 | 1 | 0 | 0 | 0 | 0 | 1 | 0.97367 | -0.50844 | 0.4 | 1 | 1.1 | 0.9
28 | 1 | 0 | 0 | 0 | 0 | 1 | 0.97217 | -0.53801 | 0.4 | 1 | 1.1 | 0.9
59 | 1 | 0.014435 | 0.0036178 | 0 | 0 | 1 | 0.97455 | -0.49098 | 0.4 | 1 | 1.1 | 0.9
26 | 1 | 0 | 0 | 0 | 0 | 1 | 0.9797 | -0.39029 | 0.4 | 1 | 1.1 | 0.9
27 | 1 | 0 | 0 | 0 | 0 | 1 | 0.97794 | -0.42462 | 0.4 | 1 | 1.1 | 0.9
30 | 1 | 0 | 0 | 0 | 0 | 1 | 0.97558 | -0.47075 | 0.4 | 1 | 1.1 | 0.9
50 | 1 | 0.019306 | 0.0048385 | 0 | 0 | 1 | 0.97719 | -0.43926 | 0.4 | 1 | 1.1 | 0.9
51 | 1 | 0.02091 | 0.0052406 | 0 | 0 | 1 | 0.9716 | -0.5493 | 0.4 | 1 | 1.1 | 0.9
38 | 1 | 0 | 0 | 0 | 0 | 1 | 0.98889 | -0.21206 | 0.4 | 1 | 1.1 | 0.9
17 | 1 | 0.017686 | 0.0044326 | 0 | 0 | 1 | 0.99538 | -0.087871 | 0.4 | 1 | 1.1 | 0.9
16 | 1 | 0 | 0 | 0 | 0 | 1 | 0.98012 | -0.38237 | 0.4 | 1 | 1.1 | 0.9
12 | 1 | 0.0010773 | 0.00027 | 0 | 0 | 1 | 0.98073 | -0.37036 | 0.4 | 1 | 1.1 | 0.9
62 | 1 | 0.012846 | 0.0032196 | 0 | 0 | 1 | 0.97946 | -0.39534 | 0.4 | 1 | 1.1 | 0.9
35 | 1 | 0.027148 | 0.0068039 | 0 | 0 | 1 | 0.99459 | -0.10302 | 0.4 | 1 | 1.1 | 0.9
57 | 1 | 0.0073499 | 0.0018421 | 0 | 0 | 1 | 0.98785 | -0.23228 | 0.4 | 1 | 1.1 | 0.9
36 | 1 | 0 | 0 | 0 | 0 | 1 | 0.98796 | -0.22998 | 0.4 | 1 | 1.1 | 0.9
56 | 1 | 0.038052 | 0.0095366 | 0 | 0 | 1 | 0.98691 | -0.25067 | 0.4 | 1 | 1.1 | 0.9
49 | 1 | 0.0020572 | 0.00051558 | 0 | 0 | 1 | 0.97715 | -0.44008 | 0.4 | 1 | 1.1 | 0.9
53 | 1 | 0.0097508 | 0.0024438 | 0 | 0 | 1 | 0.97152 | -0.55083 | 0.4 | 1 | 1.1 | 0.9
34 | 1 | 0.014241 | 0.0035691 | 0 | 0 | 1 | 0.99459 | -0.10302 | 0.4 | 1 | 1.1 | 0.9
37 | 1 | 0.015987 | 0.0040067 | 0 | 0 | 1 | 0.98741 | -0.24062 | 0.4 | 1 | 1.1 | 0.9
55 | 1 | 0.0021799 | 0.00054634 | 0 | 0 | 1 | 0.98716 | -0.24558 | 0.4 | 1 | 1.1 | 0.9
46 | 1 | 0.003069 | 0.00076916 | 0 | 0 | 1 | 0.98688 | -0.25089 | 0.4 | 1 | 1.1 | 0.9
42 | 1 | 0.005429 | 0.0013606 | 0 | 0 | 1 | 0.98584 | -0.27107 | 0.4 | 1 | 1.1 | 0.9
43 | 1 | 0.0070008 | 0.0017546 | 0 | 0 | 1 | 0.98509 | -0.28546 | 0.4 | 1 | 1.1 | 0.9
44 | 1 | 0.0099755 | 0.0025001 | 0 | 0 | 1 | 0.98612 | -0.26559 | 0.4 | 1 | 1.1 | 0.9
45 | 1 | 0.025011 | 0.0062684 | 0 | 0 | 1 | 0.98444 | -0.29812 | 0.4 | 1 | 1.1 | 0.9
54 | 1 | 0.0023156 | 0.00058033 | 0 | 0 | 1 | 0.97149 | -0.55138 | 0.4 | 1 | 1.1 | 0.9

## generator_data
GEN_BUS | PG | QG | QMAX | QMIN | VG | MBASE | GEN_STATUS | PMAX | PMIN
40 | 0.4857 | 0.12373 | 10 | -10 | 1 | 100 | 1 | 10 | 0

## branch_data
F_BUS | T_BUS | BR_R | BR_X | BR_B | RATE_A | RATE_B | RATE_C | TAP | SHIFT | BR_STATUS | ANGMIN | ANGMAX | P_in | Q_in | P_out | Q_out
1 | 2 | 0.31659 | 0.20262 | 5.3165e-10 | 0 | 0 | 0 | 0 | 0 | 1 | -90 | 90 | 0.075801 | 0.019094 | -0.075782 | -0.019081
1 | 3 | 0.65766 | 0.42091 | 1.1044e-09 | 0 | 0 | 0 | 0 | 0 | 1 | -90 | 90 | -0.14009 | -0.035207 | 0.14023 | 0.035295
2 | 4 | 1.3981 | 0.89479 | 2.3478e-09 | 0 | 0 | 0 | 0 | 0 | 1 | -90 | 90 | 0.059994 | 0.015125 | -0.05994 | -0.01509
3 | 6 | 0.88016 | 0.5633 | 1.478e-09 | 0 | 0 | 0 | 0 | 0 | 1 | -90 | 90 | -0.14023 | -0.035295 | 0.14042 | 0.035414
4 | 11 | 3.2719 | 2.094 | 5.4943e-09 | 0 | 0 | 0 | 0 | 0 | 1 | -90 | 90 | 0.043729 | 0.011027 | -0.043662 | -0.010985
6 | 61 | 1.3085 | 0.83745 | 2.1973e-09 | 0 | 0 | 0 | 0 | 0 | 1 | -90 | 90 | -0.14042 | -0.035414 | 0.14069 | 0.03559
11 | 9 | 1.5889 | 1.0169 | 2.6682e-09 | 0 | 0 | 0 | 0 | 0 | 1 | -90 | 90 | 0.043662 | 0.010985 | -0.043629 | -0.010964
5 | 40 | 0.33426 | 0.21393 | 1.6839e-09 | 0 | 0 | 0 | 0 | 0 | 1 | -90 | 90 | -0.32443 | -0.082838 | 0.32481 | 0.083078
5 | 33 | 0.4418 | 0.28275 | 2.2257e-09 | 0 | 0 | 0 | 0 | 0 | 1 | -90 | 90 | 0.31876 | 0.081417 | -0.31828 | -0.08111
40 | 61 | 0.034711 | 0.022215 | 1.1658e-10 | 0 | 0 | 0 | 0 | 0 | 1 | -90 | 90 | 0.15386 | 0.038895 | -0.15386 | -0.038889
33 | 18 | 0.40119 | 0.25676 | 2.0211e-09 | 0 | 0 | 0 | 0 | 0 | 1 | -90 | 90 | 0.31021 | 0.079086 | -0.30979 | -0.078822
9 | 7 | 3.4982 | 2.2389 | 5.8745e-09 | 0 | 0 | 0 | 0 | 0 | 1 | -90 | 90 | 0.043629 | 0.010964 | -0.043557 | -0.010919
18 | 32 | 0.10422 | 0.0667 | 5.2503e-10 | 0 | 0 | 0 | 0 | 0 | 1 | -90 | 90 | 0.2921 | 0.074387 | -0.29201 | -0.074326
18 | 17 | 1.2864 | 0.82329 | 2.1602e-09 | 0 | 0 | 0 | 0 | 0 | 1 | -90 | 90 | 0.017691 | 0.0044352 | -0.017686 | -0.0044326
15 | 48 | 3.1695 | 2.0285 | 5.3225e-09 | 0 | 0 | 0 | 0 | 0 | 1 | -90 | 90 | -0.027699 | -0.0069488 | 0.027726 | 0.0069654
15 | 60 | 0.46469 | 0.2974 | 7.8034e-10 | 0 | 0 | 0 | 0 | 0 | 1 | -90 | 90 | 0.013753 | 0.0034473 | -0.013752 | -0.0034468
15 | 13 | 2.8556 | 1.8276 | 4.7954e-09 | 0 | 0 | 0 | 0 | 0 | 1 | -90 | 90 | 0.013945 | 0.0035015 | -0.013939 | -0.003498
48 | 52 | 1.3815 | 0.88418 | 2.32e-09 | 0 | 0 | 0 | 0 | 0 | 1 | -90 | 90 | 0.077778 | 0.019703 | -0.077686 | -0.019644
48 | 47 | 1.4853 | 0.95058 | 2.4942e-09 | 0 | 0 | 0 | 0 | 0 | 1 | -90 | 90 | -0.1055 | -0.026668 | 0.10569 | 0.026784
13 | 16 | 4.1549 | 2.6592 | 6.9772e-09 | 0 | 0 | 0 | 0 | 0 | 1 | -90 | 90 | 0.012862 | 0.0032282 | -0.012854 | -0.0032241
13 | 12 | 1.5286 | 0.97833 | 2.567e-09 | 0 | 0 | 0 | 0 | 0 | 1 | -90 | 90 | 0.0010773 | 0.00026977 | -0.0010773 | -0.00027
52 | 26 | 1.5746 | 1.0078 | 2.6442e-09 | 0 | 0 | 0 | 0 | 0 | 1 | -90 | 90 | 0.069229 | 0.017525 | -0.069146 | -0.017471
47 | 45 | 0.25398 | 0.16254 | 1.2795e-09 | 0 | 0 | 0 | 0 | 0 | 1 | -90 | 90 | -0.10948 | -0.027734 | 0.10951 | 0.027756
7 | 8 | 1.1662 | 0.74636 | 1.9583e-09 | 0 | 0 | 0 | 0 | 0 | 1 | -90 | 90 | 0.022403 | 0.0056171 | -0.022397 | -0.0056132
19 | 20 | 0.46977 | 0.30066 | 2.3666e-09 | 0 | 0 | 0 | 0 | 0 | 1 | -90 | 90 | -0.23826 | -0.060569 | 0.23855 | 0.060753
19 | 39 | 0.43436 | 0.27799 | 2.1882e-09 | 0 | 0 | 0 | 0 | 0 | 1 | -90 | 90 | 0.23826 | 0.060569 | -0.238 | -0.060398
20 | 41 | 0.3658 | 0.23411 | 1.8428e-09 | 0 | 0 | 0 | 0 | 0 | 1 | -90 | 90 | -0.23855 | -0.060753 | 0.23878 | 0.060897
39 | 31 | 0.33024 | 0.21135 | 1.6637e-09 | 0 | 0 | 0 | 0 | 0 | 1 | -90 | 90 | 0.22715 | 0.057681 | -0.22697 | -0.057563
41 | 22 | 0.24135 | 0.15446 | 1.2159e-09 | 0 | 0 | 0 | 0 | 0 | 1 | -90 | 90 | -0.25039 | -0.063807 | 0.25055 | 0.063911
21 | 31 | 5.8509 | 3.7446 | 9.8252e-09 | 0 | 0 | 0 | 0 | 0 | 1 | -90 | 90 | -0.0024456 | -0.00061222 | 0.0024459 | 0.0006115
21 | 58 | 5.07 | 3.2448 | 8.5138e-09 | 0 | 0 | 0 | 0 | 0 | 1 | -90 | 90 | 0.0024456 | 0.00061222 | -0.0024452 | -0.00061284
31 | 38 | 0.41464 | 0.26537 | 2.0889e-09 | 0 | 0 | 0 | 0 | 0 | 1 | -90 | 90 | 0.22452 | 0.056951 | -0.2243 | -0.056806
22 | 32 | 0.0575 | 0.0368 | 2.8967e-10 | 0 | 0 | 0 | 0 | 0 | 1 | -90 | 90 | -0.25055 | -0.063911 | 0.25059 | 0.063936
32 | 35 | 1.4456 | 0.92516 | 2.4275e-09 | 0 | 0 | 0 | 0 | 0 | 1 | -90 | 90 | 0.041415 | 0.01039 | -0.041389 | -0.010373
23 | 28 | 3.8055 | 2.4355 | 6.3905e-09 | 0 | 0 | 0 | 0 | 0 | 1 | -90 | 90 | 0.033041 | 0.0083057 | -0.032994 | -0.0082765
23 | 59 | 2.251 | 1.4406 | 3.78e-09 | 0 | 0 | 0 | 0 | 0 | 1 | -90 | 90 | -0.033041 | -0.0083056 | 0.033069 | 0.0083229
28 | 51 | 1.4484 | 0.927 | 2.4323e-09 | 0 | 0 | 0 | 0 | 0 | 1 | -90 | 90 | 0.032994 | 0.0082765 | -0.032977 | -0.0082654
59 | 30 | 1.8188 | 1.164 | 3.0542e-09 | 0 | 0 | 0 | 0 | 0 | 1 | -90 | 90 | -0.047503 | -0.011941 | 0.047549 | 0.01197
26 | 27 | 2.1432 | 1.3717 | 3.5991e-09 | 0 | 0 | 0 | 0 | 0 | 1 | -90 | 90 | 0.069146 | 0.017472 | -0.069032 | -0.017399
27 | 30 | 4.1606 | 2.6628 | 6.9867e-09 | 0 | 0 | 0 | 0 | 0 | 1 | -90 | 90 | 0.047654 | 0.012036 | -0.047549 | -0.01197
27 | 50 | 2.9356 | 1.8788 | 4.9297e-09 | 0 | 0 | 0 | 0 | 0 | 1 | -90 | 90 | 0.021378 | 0.005363 | -0.021363 | -0.005354
50 | 49 | 1.7058 | 1.0917 | 2.8646e-09 | 0 | 0 | 0 | 0 | 0 | 1 | -90 | 90 | 0.0020572 | 0.00051537 | -0.0020572 | -0.00051559
51 | 53 | 0.53946 | 0.34526 | 9.0591e-10 | 0 | 0 | 0 | 0 | 0 | 1 | -90 | 90 | 0.012067 | 0.0030246 | -0.012066 | -0.0030241
38 | 57 | 1.9505 | 1.2483 | 3.2753e-09 | 0 | 0 | 0 | 0 | 0 | 1 | -90 | 90 | 0.045479 | 0.011427 | -0.045435 | -0.0114
38 | 36 | 0.44232 | 0.28308 | 2.2283e-09 | 0 | 0 | 0 | 0 | 0 | 1 | -90 | 90 | 0.17882 | 0.045379 | -0.17866 | -0.045281
16 | 62 | 4.3446 | 2.7805 | 7.2958e-09 | 0 | 0 | 0 | 0 | 0 | 1 | -90 | 90 | 0.012854 | 0.0032241 | -0.012846 | -0.0032197
35 | 34 | 0.0023437 | 0.0015 | 3.9357e-12 | 0 | 0 | 0 | 0 | 0 | 1 | -90 | 90 | 0.014241 | 0.0035691 | -0.014241 | -0.0035691
57 | 56 | 2.1115 | 1.3514 | 3.5458e-09 | 0 | 0 | 0 | 0 | 0 | 1 | -90 | 90 | 0.038085 | 0.0095577 | -0.038051 | -0.0095367
36 | 37 | 0.26244 | 0.16796 | 1.3221e-09 | 0 | 0 | 0 | 0 | 0 | 1 | -90 | 90 | 0.17866 | 0.045281 | -0.17857 | -0.045222
53 | 54 | 1.006 | 0.64384 | 1.6893e-09 | 0 | 0 | 0 | 0 | 0 | 1 | -90 | 90 | 0.0023156 | 0.00058024 | -0.0023155 | -0.00058036
37 | 55 | 0.13429 | 0.085947 | 6.7654e-10 | 0 | 0 | 0 | 0 | 0 | 1 | -90 | 90 | 0.16258 | 0.041216 | -0.16255 | -0.041191
55 | 46 | 0.14552 | 0.093133 | 7.3311e-10 | 0 | 0 | 0 | 0 | 0 | 1 | -90 | 90 | 0.16037 | 0.040645 | -0.16032 | -0.040619
46 | 44 | 0.41085 | 0.26295 | 2.0698e-09 | 0 | 0 | 0 | 0 | 0 | 1 | -90 | 90 | 0.15726 | 0.039849 | -0.15714 | -0.039779
42 | 43 | 0.44511 | 0.28487 | 2.2424e-09 | 0 | 0 | 0 | 0 | 0 | 1 | -90 | 90 | 0.1417 | 0.035893 | -0.1416 | -0.035831
42 | 44 | 0.16328 | 0.1045 | 8.2259e-10 | 0 | 0 | 0 | 0 | 0 | 1 | -90 | 90 | -0.14713 | -0.037254 | 0.14717 | 0.037278
43 | 45 | 0.41161 | 0.26343 | 2.0736e-09 | 0 | 0 | 0 | 0 | 0 | 1 | -90 | 90 | 0.1346 | 0.034076 | -0.13452 | -0.034024