## bus_data
BUS_I | BUS_TYPE | Pd | Qd | Gs | Bs | area | Vm | Va | baseKV | zone | Vmax | Vmin
1 | 1 | 0.0018438 | 0.00046209 | 0 | 0 | 1 | 0.97307 | -0.51905 | 0.4 | 1 | 1.1 | 0.9
2 | 1 | 0 | 0 | 0 | 0 | 1 | 0.97334 | -0.51372 | 0.4 | 1 | 1.1 | 0.9
3 | 1 | 0 | 0 | 0 | 0 | 1 | 0.97251 | -0.53012 | 0.4 | 1 | 1.1 | 0.9
4 | 1 | 0.0017539 | 0.00043956 | 0 | 0 | 1 | 0.97311 | -0.51828 | 0.4 | 1 | 1.1 | 0.9
5 | 1 | 0 | 0 | 0 | 0 | 1 | 0.97495 | -0.48211 | 0.4 | 1 | 1.1 | 0.9
11 | 1 | 0.00062718 | 0.00015719 | 0 | 0 | 1 | 0.97197 | -0.54087 | 0.4 | 1 | 1.1 | 0.9
64 | 1 | 0.0017527 | 0.00043926 | 0 | 0 | 1 | 0.97302 | -0.52004 | 0.4 | 1 | 1.1 | 0.9
18 | 1 | 0 | 0 | 0 | 0 | 1 | 0.97616 | -0.45841 | 0.4 | 1 | 1.1 | 0.9
34 | 1 | 0.0019686 | 0.00049338 | 0 | 0 | 1 | 0.9748 | -0.48513 | 0.4 | 1 | 1.1 | 0.9
6 | 1 | 0 | 0 | 0 | 0 | 1 | 0.97436 | -0.49383 | 0.4 | 1 | 1.1 | 0.9
23 | 1 | 0.0030322 | 0.00075993 | 0 | 0 | 1 | 0.9744 | -0.49286 | 0.4 | 1 | 1.1 | 0.9
19 | 1 | 0.0032071 | 0.00080377 | 0 | 0 | 1 | 0.97429 | -0.49511 | 0.4 | 1 | 1.1 | 0.9
15 | 1 | 0 | 0 | 0 | 0 | 1 | 0.97172 | -0.54583 | 0.4 | 1 | 1.1 | 0.9
65 | 1 | 0.0017527 | 0.00043926 | 0 | 0 | 1 | 0.97295 | -0.52153 | 0.4 | 1 | 1.1 | 0.9
113 | 1 | 0.013102 | 0.0032836 | 0 | 0 | 1 | 0.97809 | -0.42051 | 0.4 | 1 | 1.1 | 0.9
39 | 1 | 0.0067358 | 0.0016881 | 0 | 0 | 1 | 0.9984 | -0.030811 | 0.4 | 1 | 1.1 | 0.9
57 | 1 | 0 | 0 | 0 | 0 | 1 | 0.99843 | -0.030242 | 0.4 | 1 | 1.1 | 0.9
33 | 1 | 0.0021659 | 0.00054283 | 0 | 0 | 1 | 0.97457 | -0.48967 | 0.4 | 1 | 1.1 | 0.9
14 | 1 | 0 | 0 | 0 | 0 | 1 | 0.97162 | -0.54771 | 0.4 | 1 | 1.1 | 0.9
84 | 1 | 0.0006139 | 0.00015386 | 0 | 0 | 1 | 0.97167 | -0.5468 | 0.4 | 1 | 1.1 | 0.9
13 | 1 | 0 | 0 | 0 | 0 | 1 | 0.97154 | -0.54927 | 0.4 | 1 | 1.1 | 0.9
70 | 1 | 0.0015028 | 0.00037663 | 0 | 0 | 1 | 0.97277 | -0.52509 | 0.4 | 1 | 1.1 | 0.9
68 | 1 | 0.0015041 | 0.00037695 | 0 | 0 | 1 | 0.97278 | -0.52486 | 0.4 | 1 | 1.1 | 0.9
77 | 1 | 0.0016739 | 0.00041952 | 0 | 0 | 1 | 0.9709 | -0.56199 | 0.4 | 1 | 1.1 | 0.9
76 | 1 | 0.0017785 | 0.00044573 | 0 | 0 | 1 | 0.97091 | -0.56186 | 0.4 | 1 | 1.1 | 0.9
12 | 1 | 0.0025193 | 0.00063141 | 0 | 0 | 1 | 0.97148 | -0.55051 | 0.4 | 1 | 1.1 | 0.9
83 | 1 | 0.0015498 | 0.00038842 | 0 | 0 | 1 | 0.97138 | -0.55247 | 0.4 | 1 | 1.1 | 0.9
16 | 1 | 0 | 0 | 0 | 0 | 1 | 0.9797 | -0.3892 | 0.4 | 1 | 1.1 | 0.9
17 | 1 | 0 | 0 | 0 | 0 | 1 | 0.97858 | -0.41104 | 0.4 | 1 | 1.1 | 0.9
112 | 1 | 0.0057588 | 0.0014433 | 0 | 0 | 1 | 0.98118 | -0.36024 | 0.4 | 1 | 1.1 | 0.9
82 | 1 | 0.00061402 | 0.00015389 | 0 | 0 | 1 | 0.97131 | -0.55384 | 0.4 | 1 | 1.1 | 0.9
105 | 1 | 0 | 0 | 0 | 0 | 1 | 0.98306 | -0.3238 | 0.4 | 1 | 1.1 | 0.9
44 | 1 | 0 | 0 | 0 | 0 | 1 | 0.99755 | -0.047146 | 0.4 | 1 | 1.1 | 0.9
97 | 1 | 0.0151 | 0.0037844 | 0 | 0 | 1 | 0.99714 | -0.054925 | 0.4 | 1 | 1.1 | 0.9
43 | 1 | 0 | 0 | 0 | 0 | 1 | 0.997 | -0.057754 | 0.4 | 1 | 1.1 | 0.9
98 | 1 | 0.018564 | 0.0046527 | 0 | 0 | 1 | 0.99698 | -0.058049 | 0.4 | 1 | 1.1 | 0.9
48 | 1 | 0 | 0 | 0 | 0 | 1 | 0.99962 | -0.0072107 | 0.4 | 1 | 1.1 | 0.9
58 | 3 | 0.012677 | 0.0031772 | 0 | 0 | 1 | 1 | 0 | 0.4 | 1 | 1.1 | 0.9
103 | 1 | 0 | 0 | 0 | 0 | 1 | 0.99814 | -0.035151 | 0.4 | 1 | 1.1 | 0.9
102 | 1 | 0.012149 | 0.0030448 | 0 | 0 | 1 | 0.99759 | -0.045684 | 0.4 | 1 | 1.1 | 0.9
101 | 1 | 0.0069521 | 0.0017423 | 0 | 0 | 1 | 0.99354 | -0.12307 | 0.4 | 1 | 1.1 | 0.9
92 | 1 | 0 | 0 | 0 | 0 | 1 | 0.99371 | -0.11977 | 0.4 | 1 | 1.1 | 0.9
104 | 1 | 0 | 0 | 0 | 0 | 1 | 0.99534 | -0.088222 | 0.4 | 1 | 1.1 | 0.9
66 | 1 | 0.0017536 | 0.0004395 | 0 | 0 | 1 | 0.97289 | -0.52276 | 0.4 | 1 | 1.1 | 0.9
69 | 1 | 0.0017548 | 0.0004398 | 0 | 0 | 1 | 0.97284 | -0.52372 | 0.4 | 1 | 1.1 | 0.9
67 | 1 | 0.0015037 | 0.00037685 | 0 | 0 | 1 | 0.9728 | -0.52441 | 0.4 | 1 | 1.1 | 0.9
71 | 1 | 0.0016448 | 0.00041223 | 0 | 0 | 1 | 0.97097 | -0.56071 | 0.4 | 1 | 1.1 | 0.9
72 | 1 | 0.0016041 | 0.00040202 | 0 | 0 | 1 | 0.971 | -0.56006 | 0.4 | 1 | 1.1 | 0.9
73 | 1 | 0.0016034 | 0.00040184 | 0 | 0 | 1 | 0.97094 | -0.56121 | 0.4 | 1 | 1.1 | 0.9
74 | 1 | 0.0016422 | 0.00041159 | 0 | 0 | 1 | 0.97104 | -0.55933 | 0.4 | 1 | 1.1 | 0.9
75 | 1 | 0.0016427 | 0.00041169 | 0 | 0 | 1 | 0.97092 | -0.5616 | 0.4 | 1 | 1.1 | 0.9
78 | 1 | 0.0016034 | 0.00040184 | 0 | 0 | 1 | 0.97108 | -0.55842 | 0.4 | 1 | 1.1 | 0.9
79 | 1 | 0.0016423 | 0.00041161 | 0 | 0 | 1 | 0.97113 | -0.55746 | 0.4 | 1 | 1.1 | 0.9
80 | 1 | 0.00065001 | 0.00016291 | 0 | 0 | 1 | 0.97119 | -0.55628 | 0.4 | 1 | 1.1 | 0.9
81 | 1 | 0.0016415 | 0.0004114 | 0 | 0 | 1 | 0.97125 | -0.55516 | 0.4 | 1 | 1.1 | 0.9
85 | 1 | 0.0014835 | 0.0003718 | 0 | 0 | 1 | 0.98431 | -0.2999 | 0.4 | 1 | 1.1 | 0.9
86 | 1 | 0 | 0 | 0 | 0 | 1 | 0.98499 | -0.28657 | 0.4 | 1 | 1.1 | 0.9
87 | 1 | 0 | 0 | 0 | 0 | 1 | 0.98404 | -0.30507 | 0.4 | 1 | 1.1 | 0.9
88 | 1 | 0 | 0 | 0 | 0 | 1 | 0.98545 | -0.27768 | 0.4 | 1 | 1.1 | 0.9
93 | 1 | 0 | 0 | 0 | 0 | 1 | 0.98383 | -0.30921 | 0.4 | 1 | 1.1 | 0.9
108 | 1 | 0.012514 | 0.0031363 | 0 | 0 | 1 | 0.98808 | -0.22707 | 0.4 | 1 | 1.1 | 0.9
89 | 1 | 0 | 0 | 0 | 0 | 1 | 0.99489 | -0.097036 | 0.4 | 1 | 1.1 | 0.9
106 | 1 | 0.011731 | 0.00294 | 0 | 0 | 1 | 0.99412 | -0.11182 | 0.4 | 1 | 1.1 | 0.9
90 | 1 | 0 | 0 | 0 | 0 | 1 | 0.98278 | -0.32984 | 0.4 | 1 | 1.1 | 0.9
96 | 1 | 0 | 0 | 0 | 0 | 1 | 0.98239 | -0.33732 | 0.4 | 1 | 1.1 | 0.9
95 | 1 | 0.0086836 | 0.0021763 | 0 | 0 | 1 | 0.98302 | -0.32501 | 0.4 | 1 | 1.1 | 0.9
91 | 1 | 0 | 0 | 0 | 0 | 1 | 0.99388 | -0.11645 | 0.4 | 1 | 1.1 | 0.9
109 | 1 | 0 | 0 | 0 | 0 | 1 | 0.99093 | -0.17228 | 0.4 | 1 | 1.1 | 0.9
107 | 1 | 0 | 0 | 0 | 0 | 1 | 0.9913 | -0.16519 | 0.4 | 1 | 1.1 | 0.9
111 | 1 | 0.011861 | 0.0029726 | 0 | 0 | 1 | 0.99199 | -0.15215 | 0.4 | 1 | 1.1 | 0.9
114 | 1 | 0.0059662 | 0.0014953 | 0 | 0 | 1 | 0.98226 | -0.33983 | 0.4 | 1 | 1.1 | 0.9
110 | 1 | 0.0038538 | 0.00096585 | 0 | 0 | 1 | 0.99089 | -0.17303 | 0.4 | 1 | 1.1 | 0.9

## generator_data
GEN_BUS | PG | QG | QMAX | QMIN | VG | MBASE | GEN_STATUS | PMAX | PMIN
58 | 0.19805 | 0.050543 | 10 | -10 | 1 | 100 | 1 | 10 | 0

## branch_data
F_BUS | T_BUS | BR_R | BR_X | BR_B | RATE_A | RATE_B | RATE_C | TAP | SHIFT | BR_STATUS | ANGMIN | ANGMAX | P_in | Q_in | P_out | Q_out
1 | 2 | 0.90935 | 0.58199 | 1.527e-09 | 0 | 0 | 0 | 0 | 0 | 1 | -90 | 90 | -0.024936 | -0.0062634 | 0.024942 | 0.0062674
1 | 3 | 2.0365 | 1.3033 | 3.4198e-09 | 0 | 0 | 0 | 0 | 0 | 1 | -90 | 90 | 0.023092 | 0.0058014 | -0.02308 | -0.0057939
2 | 4 | 1.4564 | 0.9321 | 2.4457e-09 | 0 | 0 | 0 | 0 | 0 | 1 | -90 | 90 | 0.013283 | 0.0033305 | -0.01328 | -0.0033289
2 | 5 | 3.5215 | 2.2537 | 5.9135e-09 | 0 | 0 | 0 | 0 | 0 | 1 | -90 | 90 | -0.038226 | -0.0095978 | 0.038283 | 0.0096342
3 | 11 | 1.9746 | 1.2637 | 3.3159e-09 | 0 | 0 | 0 | 0 | 0 | 1 | -90 | 90 | 0.02308 | 0.0057939 | -0.023068 | -0.0057866
4 | 64 | 0.64933 | 0.41557 | 1.0904e-09 | 0 | 0 | 0 | 0 | 0 | 1 | -90 | 90 | 0.011527 | 0.0028894 | -0.011526 | -0.0028888
5 | 18 | 2.0823 | 1.3327 | 3.4968e-09 | 0 | 0 | 0 | 0 | 0 | 1 | -90 | 90 | -0.048662 | -0.012236 | 0.048717 | 0.012271
5 | 34 | 1.2402 | 0.7937 | 2.0826e-09 | 0 | 0 | 0 | 0 | 0 | 1 | -90 | 90 | 0.010378 | 0.0026015 | -0.010377 | -0.0026008
11 | 15 | 0.93653 | 0.59938 | 1.5727e-09 | 0 | 0 | 0 | 0 | 0 | 1 | -90 | 90 | 0.022441 | 0.0056295 | -0.022436 | -0.0056262
64 | 65 | 0.64927 | 0.41553 | 1.0903e-09 | 0 | 0 | 0 | 0 | 0 | 1 | -90 | 90 | 0.009773 | 0.0024496 | -0.0097723 | -0.0024492
18 | 113 | 3.3394 | 2.1372 | 5.6078e-09 | 0 | 0 | 0 | 0 | 0 | 1 | -90 | 90 | -0.048717 | -0.012271 | 0.048805 | 0.012327
34 | 33 | 2.2964 | 1.4697 | 3.8562e-09 | 0 | 0 | 0 | 0 | 0 | 1 | -90 | 90 | 0.008408 | 0.0021074 | -0.0084062 | -0.0021066
6 | 23 | 1.2887 | 0.82474 | 2.164e-09 | 0 | 0 | 0 | 0 | 0 | 1 | -90 | 90 | -0.0032072 | -0.00080365 | 0.0032073 | 0.00080354
6 | 19 | 1.7057 | 1.0917 | 2.8643e-09 | 0 | 0 | 0 | 0 | 0 | 1 | -90 | 90 | 0.0032072 | 0.00080365 | -0.003207 | -0.0008038
23 | 33 | 2.1772 | 1.3934 | 3.6562e-09 | 0 | 0 | 0 | 0 | 0 | 1 | -90 | 90 | -0.0062394 | -0.0015635 | 0.0062404 | 0.0015638
15 | 83 | 1.4568 | 0.93237 | 2.4464e-09 | 0 | 0 | 0 | 0 | 0 | 1 | -90 | 90 | 0.019302 | 0.0048417 | -0.019296 | -0.0048381
15 | 84 | 1.3043 | 0.83476 | 2.1903e-09 | 0 | 0 | 0 | 0 | 0 | 1 | -90 | 90 | 0.0031337 | 0.00078448 | -0.0031336 | -0.0007846
65 | 66 | 0.64928 | 0.41554 | 1.0903e-09 | 0 | 0 | 0 | 0 | 0 | 1 | -90 | 90 | 0.0080197 | 0.0020099 | -0.0080192 | -0.0020097
113 | 17 | 0.65906 | 0.4218 | 1.1067e-09 | 0 | 0 | 0 | 0 | 0 | 1 | -90 | 90 | -0.061907 | -0.01561 | 0.061935 | 0.015628
39 | 57 | 0.37738 | 0.24152 | 6.3373e-10 | 0 | 0 | 0 | 0 | 0 | 1 | -90 | 90 | -0.0067358 | -0.0016881 | 0.006736 | 0.0016882
57 | 58 | 3.3498 | 2.1439 | 5.6252e-09 | 0 | 0 | 0 | 0 | 0 | 1 | -90 | 90 | -0.040443 | -0.010151 | 0.040501 | 0.010188
57 | 44 | 2.2414 | 1.4345 | 3.7639e-09 | 0 | 0 | 0 | 0 | 0 | 1 | -90 | 90 | 0.033707 | 0.008463 | -0.03368 | -0.008446
14 | 84 | 1.5422 | 0.98699 | 2.5897e-09 | 0 | 0 | 0 | 0 | 0 | 1 | -90 | 90 | -0.0025196 | -0.0006309 | 0.0025197 | 0.00063073
14 | 13 | 2.61 | 1.6704 | 4.3829e-09 | 0 | 0 | 0 | 0 | 0 | 1 | -90 | 90 | 0.0025196 | 0.0006309 | -0.0025194 | -0.0006312
13 | 12 | 2.089 | 1.337 | 3.5081e-09 | 0 | 0 | 0 | 0 | 0 | 1 | -90 | 90 | 0.0025194 | 0.0006312 | -0.0025193 | -0.00063143
70 | 68 | 0.64395 | 0.41213 | 1.0814e-09 | 0 | 0 | 0 | 0 | 0 | 1 | -90 | 90 | -0.0015027 | -0.00037664 | 0.0015027 | 0.00037655
68 | 67 | 0.64372 | 0.41198 | 1.081e-09 | 0 | 0 | 0 | 0 | 0 | 1 | -90 | 90 | -0.0030068 | -0.00075352 | 0.0030068 | 0.00075346
77 | 76 | 0.3192 | 0.20429 | 5.3603e-10 | 0 | 0 | 0 | 0 | 0 | 1 | -90 | 90 | -0.0016739 | -0.00041954 | 0.0016739 | 0.0004195
76 | 75 | 0.31809 | 0.20358 | 5.3416e-10 | 0 | 0 | 0 | 0 | 0 | 1 | -90 | 90 | -0.0034523 | -0.00086524 | 0.0034523 | 0.00086522
83 | 82 | 0.32714 | 0.20937 | 5.4936e-10 | 0 | 0 | 0 | 0 | 0 | 1 | -90 | 90 | 0.017746 | 0.0044496 | -0.017745 | -0.0044489
16 | 17 | 1.5223 | 0.97425 | 2.5563e-09 | 0 | 0 | 0 | 0 | 0 | 1 | -90 | 90 | 0.062 | 0.015669 | -0.061935 | -0.015628
16 | 112 | 2.0234 | 1.295 | 3.3978e-09 | 0 | 0 | 0 | 0 | 0 | 1 | -90 | 90 | -0.062 | -0.015669 | 0.062086 | 0.015724
112 | 105 | 2.3366 | 1.4954 | 3.9238e-09 | 0 | 0 | 0 | 0 | 0 | 1 | -90 | 90 | -0.067845 | -0.017167 | 0.067963 | 0.017243
82 | 81 | 0.3251 | 0.20806 | 5.4592e-10 | 0 | 0 | 0 | 0 | 0 | 1 | -90 | 90 | 0.017131 | 0.0042951 | -0.01713 | -0.0042944
105 | 88 | 2.9702 | 1.9009 | 4.9877e-09 | 0 | 0 | 0 | 0 | 0 | 1 | -90 | 90 | -0.067964 | -0.017243 | 0.068115 | 0.017339
44 | 97 | 2.2969 | 1.47 | 3.8571e-09 | 0 | 0 | 0 | 0 | 0 | 1 | -90 | 90 | 0.015106 | 0.0037876 | -0.0151 | -0.0037844
44 | 43 | 2.5473 | 1.6303 | 4.2777e-09 | 0 | 0 | 0 | 0 | 0 | 1 | -90 | 90 | 0.018574 | 0.0046584 | -0.018565 | -0.0046528
43 | 98 | 0.070899 | 0.045375 | 1.1906e-10 | 0 | 0 | 0 | 0 | 0 | 1 | -90 | 90 | 0.018565 | 0.0046528 | -0.018564 | -0.0046527
48 | 58 | 0.2265 | 0.14496 | 7.607e-10 | 0 | 0 | 0 | 0 | 0 | 1 | -90 | 90 | -0.14483 | -0.037146 | 0.14488 | 0.037178
48 | 103 | 0.87602 | 0.56065 | 2.9421e-09 | 0 | 0 | 0 | 0 | 0 | 1 | -90 | 90 | 0.14483 | 0.037146 | -0.14463 | -0.037021
103 | 104 | 1.8111 | 1.1591 | 3.0413e-09 | 0 | 0 | 0 | 0 | 0 | 1 | -90 | 90 | 0.13247 | 0.033973 | -0.13213 | -0.033755
103 | 102 | 3.8694 | 2.4764 | 6.4977e-09 | 0 | 0 | 0 | 0 | 0 | 1 | -90 | 90 | 0.012155 | 0.003048 | -0.012149 | -0.0030448
101 | 92 | 2.1003 | 1.3442 | 3.527e-09 | 0 | 0 | 0 | 0 | 0 | 1 | -90 | 90 | -0.006952 | -0.0017424 | 0.0069531 | 0.0017427
92 | 91 | 2.1155 | 1.3539 | 3.5524e-09 | 0 | 0 | 0 | 0 | 0 | 1 | -90 | 90 | -0.0069531 | -0.0017427 | 0.0069542 | 0.0017431
104 | 111 | 2.5308 | 1.6197 | 4.2499e-09 | 0 | 0 | 0 | 0 | 0 | 1 | -90 | 90 | 0.11343 | 0.029059 | -0.11308 | -0.028836
104 | 89 | 2.0936 | 1.3399 | 3.5157e-09 | 0 | 0 | 0 | 0 | 0 | 1 | -90 | 90 | 0.018708 | 0.0046961 | -0.0187 | -0.0046914
66 | 69 | 0.64956 | 0.41572 | 1.0908e-09 | 0 | 0 | 0 | 0 | 0 | 1 | -90 | 90 | 0.0062656 | 0.0015702 | -0.0062654 | -0.0015701
69 | 67 | 0.64481 | 0.41268 | 1.0828e-09 | 0 | 0 | 0 | 0 | 0 | 1 | -90 | 90 | 0.0045106 | 0.0011303 | -0.0045104 | -0.0011303
71 | 72 | 0.3288 | 0.21043 | 5.5215e-10 | 0 | 0 | 0 | 0 | 0 | 1 | -90 | 90 | -0.0083433 | -0.0020911 | 0.0083435 | 0.0020912
71 | 73 | 0.31494 | 0.20156 | 5.2887e-10 | 0 | 0 | 0 | 0 | 0 | 1 | -90 | 90 | 0.0066985 | 0.0016789 | -0.0066983 | -0.0016788
72 | 74 | 0.31202 | 0.19969 | 5.2396e-10 | 0 | 0 | 0 | 0 | 0 | 1 | -90 | 90 | -0.0099475 | -0.0024933 | 0.0099479 | 0.0024934
73 | 75 | 0.32585 | 0.20855 | 5.472e-10 | 0 | 0 | 0 | 0 | 0 | 1 | -90 | 90 | 0.005095 | 0.0012769 | -0.0050949 | -0.0012769
74 | 78 | 0.33173 | 0.21231 | 5.5706e-10 | 0 | 0 | 0 | 0 | 0 | 1 | -90 | 90 | -0.01159 | -0.002905 | 0.011591 | 0.0029053
78 | 79 | 0.30883 | 0.19765 | 5.186e-10 | 0 | 0 | 0 | 0 | 0 | 1 | -90 | 90 | -0.013194 | -0.0033072 | 0.013194 | 0.0033075
79 | 80 | 0.33512 | 0.21447 | 5.6275e-10 | 0 | 0 | 0 | 0 | 0 | 1 | -90 | 90 | -0.014837 | -0.0037191 | 0.014838 | 0.0037196
80 | 81 | 0.30548 | 0.19551 | 5.1298e-10 | 0 | 0 | 0 | 0 | 0 | 1 | -90 | 90 | -0.015488 | -0.0038825 | 0.015488 | 0.003883
85 | 86 | 3.59 | 2.2976 | 6.0285e-09 | 0 | 0 | 0 | 0 | 0 | 1 | -90 | 90 | -0.016155 | -0.0040544 | 0.016165 | 0.0040604
85 | 87 | 1.5312 | 0.97994 | 2.5712e-09 | 0 | 0 | 0 | 0 | 0 | 1 | -90 | 90 | 0.014671 | 0.0036826 | -0.014668 | -0.0036806
86 | 88 | 2.3958 | 1.5333 | 4.0232e-09 | 0 | 0 | 0 | 0 | 0 | 1 | -90 | 90 | -0.016165 | -0.0040604 | 0.016172 | 0.0040644
87 | 93 | 1.2237 | 0.7832 | 2.055e-09 | 0 | 0 | 0 | 0 | 0 | 1 | -90 | 90 | 0.014668 | 0.0036806 | -0.014665 | -0.0036789
88 | 108 | 2.6429 | 1.6915 | 4.4382e-09 | 0 | 0 | 0 | 0 | 0 | 1 | -90 | 90 | -0.084287 | -0.021403 | 0.084493 | 0.021534
93 | 95 | 4.6754 | 2.9922 | 7.8512e-09 | 0 | 0 | 0 | 0 | 0 | 1 | -90 | 90 | 0.014665 | 0.0036789 | -0.014654 | -0.0036726
108 | 109 | 2.5026 | 1.6017 | 4.2026e-09 | 0 | 0 | 0 | 0 | 0 | 1 | -90 | 90 | -0.097007 | -0.024671 | 0.097264 | 0.024835
89 | 106 | 3.5075 | 2.2448 | 5.89e-09 | 0 | 0 | 0 | 0 | 0 | 1 | -90 | 90 | 0.0187 | 0.0046914 | -0.018687 | -0.0046836
106 | 91 | 2.9488 | 1.8872 | 4.9519e-09 | 0 | 0 | 0 | 0 | 0 | 1 | -90 | 90 | 0.0069558 | 0.0017435 | -0.0069542 | -0.0017431
90 | 96 | 5.4237 | 3.4712 | 9.1079e-09 | 0 | 0 | 0 | 0 | 0 | 1 | -90 | 90 | 0.005969 | 0.0014959 | -0.0059669 | -0.0014955
90 | 95 | 3.4999 | 2.24 | 5.8773e-09 | 0 | 0 | 0 | 0 | 0 | 1 | -90 | 90 | -0.005969 | -0.0014959 | 0.0059704 | 0.0014963
96 | 114 | 1.8232 | 1.1668 | 3.0616e-09 | 0 | 0 | 0 | 0 | 0 | 1 | -90 | 90 | 0.0059669 | 0.0014955 | -0.0059662 | -0.0014953
109 | 110 | 0.85258 | 0.54565 | 1.4317e-09 | 0 | 0 | 0 | 0 | 0 | 1 | -90 | 90 | 0.0038539 | 0.0009658 | -0.0038538 | -0.00096585
109 | 107 | 0.31258 | 0.20005 | 5.249e-10 | 0 | 0 | 0 | 0 | 0 | 1 | -90 | 90 | -0.10112 | -0.0258 | 0.10115 | 0.025822
107 | 111 | 0.57477 | 0.36785 | 9.6519e-10 | 0 | 0 | 0 | 0 | 0 | 1 | -90 | 90 | -0.10115 | -0.025822 | 0.10122 | 0.025863