## bus_data
BUS_I | BUS_TYPE | Pd | Qd | Gs | Bs | area | Vm | Va | baseKV | zone | Vmax | Vmin
20 | 1 | 0 | 0 | 0 | 0 | 1 | 0.98707 | -0.24642 | 0.4 | 1 | 1.1 | 0.9
32 | 1 | 0 | 0 | 0 | 0 | 1 | 0.9868 | -0.25169 | 0.4 | 1 | 1.1 | 0.9
21 | 1 | 0 | 0 | 0 | 0 | 1 | 0.98234 | -0.33759 | 0.4 | 1 | 1.1 | 0.9
31 | 1 | 0.0049898 | 0.0012506 | 0 | 0 | 1 | 0.98803 | -0.22789 | 0.4 | 1 | 1.1 | 0.9
115 | 1 | 0.0053254 | 0.0013347 | 0 | 0 | 1 | 0.97336 | -0.51325 | 0.4 | 1 | 1.1 | 0.9
22 | 1 | 0.0020384 | 0.00051088 | 0 | 0 | 1 | 0.98992 | -0.19192 | 0.4 | 1 | 1.1 | 0.9
24 | 1 | 0.0032075 | 0.00080389 | 0 | 0 | 1 | 0.98993 | -0.19171 | 0.4 | 1 | 1.1 | 0.9
25 | 1 | 0 | 0 | 0 | 0 | 1 | 0.98997 | -0.19084 | 0.4 | 1 | 1.1 | 0.9
26 | 1 | 0.0049907 | 0.0012508 | 0 | 0 | 1 | 0.99037 | -0.18321 | 0.4 | 1 | 1.1 | 0.9
27 | 1 | 0.0035147 | 0.00088087 | 0 | 0 | 1 | 0.98979 | -0.19436 | 0.4 | 1 | 1.1 | 0.9
28 | 1 | 0 | 0 | 0 | 0 | 1 | 0.99039 | -0.18274 | 0.4 | 1 | 1.1 | 0.9
35 | 1 | 0.002149 | 0.0005386 | 0 | 0 | 1 | 0.98959 | -0.19824 | 0.4 | 1 | 1.1 | 0.9
29 | 1 | 0 | 0 | 0 | 0 | 1 | 0.99163 | -0.15898 | 0.4 | 1 | 1.1 | 0.9
30 | 1 | 0.004989 | 0.0012504 | 0 | 0 | 1 | 0.98927 | -0.20424 | 0.4 | 1 | 1.1 | 0.9
53 | 1 | 0.004341 | 0.0010879 | 0 | 0 | 1 | 0.99229 | -0.14641 | 0.4 | 1 | 1.1 | 0.9
56 | 1 | 0 | 0 | 0 | 0 | 1 | 0.98658 | -0.25594 | 0.4 | 1 | 1.1 | 0.9
36 | 1 | 0.0017766 | 0.00044526 | 0 | 0 | 1 | 0.98958 | -0.19851 | 0.4 | 1 | 1.1 | 0.9
37 | 1 | 0.0018799 | 0.00047116 | 0 | 0 | 1 | 0.98947 | -0.20063 | 0.4 | 1 | 1.1 | 0.9
40 | 1 | 0.0021593 | 0.00054118 | 0 | 0 | 1 | 0.98947 | -0.20067 | 0.4 | 1 | 1.1 | 0.9
41 | 1 | 0 | 0 | 0 | 0 | 1 | 0.99735 | -0.050156 | 0.4 | 1 | 1.1 | 0.9
52 | 1 | 0 | 0 | 0 | 0 | 1 | 0.9979 | -0.039609 | 0.4 | 1 | 1.1 | 0.9
49 | 1 | 0.0028847 | 0.00072297 | 0 | 0 | 1 | 0.99623 | -0.071318 | 0.4 | 1 | 1.1 | 0.9
50 | 1 | 0.0049243 | 0.0012342 | 0 | 0 | 1 | 0.99425 | -0.10893 | 0.4 | 1 | 1.1 | 0.9
51 | 1 | 0 | 0 | 0 | 0 | 1 | 0.99295 | -0.1337 | 0.4 | 1 | 1.1 | 0.9
54 | 1 | 0.0046004 | 0.001153 | 0 | 0 | 1 | 0.99287 | -0.13526 | 0.4 | 1 | 1.1 | 0.9
62 | 1 | 0.0072946 | 0.0018282 | 0 | 0 | 1 | 0.99893 | -0.020198 | 0.4 | 1 | 1.1 | 0.9
55 | 1 | 0.0061173 | 0.0015331 | 0 | 0 | 1 | 0.99275 | -0.13759 | 0.4 | 1 | 1.1 | 0.9
59 | 1 | 0.0080423 | 0.0020156 | 0 | 0 | 1 | 0.98641 | -0.25912 | 0.4 | 1 | 1.1 | 0.9
61 | 3 | 0 | 0 | 0 | 0 | 1 | 1 | 0 | 0.4 | 1 | 1.1 | 0.9
63 | 1 | 0.013601 | 0.0034088 | 0 | 0 | 1 | 0.99708 | -0.056074 | 0.4 | 1 | 1.1 | 0.9
99 | 1 | 0.027702 | 0.0069428 | 0 | 0 | 1 | 0.99538 | -0.088797 | 0.4 | 1 | 1.1 | 0.9
100 | 1 | 0.016113 | 0.0040383 | 0 | 0 | 1 | 0.99536 | -0.089137 | 0.4 | 1 | 1.1 | 0.9
116 | 1 | 0.061172 | 0.015331 | 0 | 0 | 1 | 0.97332 | -0.514 | 0.4 | 1 | 1.1 | 0.9

## generator_data
GEN_BUS | PG | QG | QMAX | QMIN | VG | MBASE | GEN_STATUS | PMAX | PMIN
61 | 0.19626 | 0.050127 | 10 | -10 | 1 | 100 | 1 | 10 | 0

## branch_data
F_BUS | T_BUS | BR_R | BR_X | BR_B | RATE_A | RATE_B | RATE_C | TAP | SHIFT | BR_STATUS | ANGMIN | ANGMAX | P_in | Q_in | P_out | Q_out
20 | 32 | 2.8631 | 1.8324 | 4.808e-09 | 0 | 0 | 0 | 0 | 0 | 1 | -90 | 90 | 0.0080471 | 0.0020176 | -0.0080451 | -0.0020167
20 | 21 | 5.9581 | 3.8132 | 2.0011e-08 | 0 | 0 | 0 | 0 | 0 | 1 | -90 | 90 | 0.067356 | 0.017212 | -0.067061 | -0.017025
20 | 31 | 1.0865 | 0.69534 | 3.6489e-09 | 0 | 0 | 0 | 0 | 0 | 1 | -90 | 90 | -0.075404 | -0.01923 | 0.075471 | 0.019272
32 | 56 | 2.3057 | 1.4756 | 3.8719e-09 | 0 | 0 | 0 | 0 | 0 | 1 | -90 | 90 | 0.0080451 | 0.0020167 | -0.0080435 | -0.0020161
21 | 115 | 11.3216 | 7.2458 | 1.9012e-08 | 0 | 0 | 0 | 0 | 0 | 1 | -90 | 90 | 0.067061 | 0.017025 | -0.066499 | -0.016667
31 | 30 | 1.3027 | 0.83373 | 4.3752e-09 | 0 | 0 | 0 | 0 | 0 | 1 | -90 | 90 | -0.080461 | -0.020523 | 0.080553 | 0.020581
115 | 116 | 0.051878 | 0.033202 | 8.7117e-11 | 0 | 0 | 0 | 0 | 0 | 1 | -90 | 90 | 0.061174 | 0.015332 | -0.061172 | -0.015331
22 | 24 | 0.45845 | 0.29341 | 7.6986e-10 | 0 | 0 | 0 | 0 | 0 | 1 | -90 | 90 | -0.0020384 | -0.00051088 | 0.0020384 | 0.00051081
24 | 25 | 0.729 | 0.46656 | 1.2242e-09 | 0 | 0 | 0 | 0 | 0 | 1 | -90 | 90 | -0.005246 | -0.0013147 | 0.0052462 | 0.0013147
25 | 26 | 2.0055 | 1.2835 | 3.3678e-09 | 0 | 0 | 0 | 0 | 0 | 1 | -90 | 90 | -0.01673 | -0.0041933 | 0.016736 | 0.0041968
25 | 27 | 1.3477 | 0.86251 | 2.2631e-09 | 0 | 0 | 0 | 0 | 0 | 1 | -90 | 90 | 0.011484 | 0.0028786 | -0.011482 | -0.0028775
26 | 28 | 0.094215 | 0.060298 | 1.5821e-10 | 0 | 0 | 0 | 0 | 0 | 1 | -90 | 90 | -0.021726 | -0.0054476 | 0.021727 | 0.0054479
27 | 35 | 2.1387 | 1.3687 | 3.5914e-09 | 0 | 0 | 0 | 0 | 0 | 1 | -90 | 90 | 0.0079669 | 0.0019967 | -0.0079654 | -0.0019961
28 | 29 | 0.98457 | 0.63012 | 3.3067e-09 | 0 | 0 | 0 | 0 | 0 | 1 | -90 | 90 | -0.10736 | -0.027336 | 0.10748 | 0.027415
28 | 30 | 1.1168 | 0.71478 | 3.751e-09 | 0 | 0 | 0 | 0 | 0 | 1 | -90 | 90 | 0.085631 | 0.021888 | -0.085542 | -0.021832
35 | 36 | 0.2028 | 0.12979 | 3.4055e-10 | 0 | 0 | 0 | 0 | 0 | 1 | -90 | 90 | 0.0058164 | 0.0014575 | -0.0058163 | -0.0014575
29 | 53 | 0.52159 | 0.33382 | 1.7518e-09 | 0 | 0 | 0 | 0 | 0 | 1 | -90 | 90 | -0.10748 | -0.027415 | 0.10755 | 0.027456
53 | 51 | 0.50743 | 0.32476 | 1.7042e-09 | 0 | 0 | 0 | 0 | 0 | 1 | -90 | 90 | -0.11189 | -0.028544 | 0.11196 | 0.028588
56 | 59 | 1.7208 | 1.1013 | 2.8897e-09 | 0 | 0 | 0 | 0 | 0 | 1 | -90 | 90 | 0.0080435 | 0.0020161 | -0.0080423 | -0.0020156
36 | 37 | 2.2968 | 1.47 | 3.8569e-09 | 0 | 0 | 0 | 0 | 0 | 1 | -90 | 90 | 0.0040397 | 0.0010122 | -0.0040393 | -0.0010123
37 | 40 | 0.082462 | 0.052775 | 1.3848e-10 | 0 | 0 | 0 | 0 | 0 | 1 | -90 | 90 | 0.0021593 | 0.00054117 | -0.0021593 | -0.00054118
41 | 52 | 0.36437 | 0.2332 | 1.2238e-09 | 0 | 0 | 0 | 0 | 0 | 1 | -90 | 90 | -0.131 | -0.03356 | 0.13106 | 0.033602
41 | 49 | 0.72988 | 0.46712 | 2.4513e-09 | 0 | 0 | 0 | 0 | 0 | 1 | -90 | 90 | 0.131 | 0.03356 | -0.13086 | -0.033474
52 | 62 | 0.67166 | 0.42986 | 2.2558e-09 | 0 | 0 | 0 | 0 | 0 | 1 | -90 | 90 | -0.13106 | -0.033602 | 0.13119 | 0.033681
49 | 50 | 1.3227 | 0.84652 | 4.4423e-09 | 0 | 0 | 0 | 0 | 0 | 1 | -90 | 90 | 0.12798 | 0.032751 | -0.12775 | -0.032603
50 | 51 | 0.90375 | 0.5784 | 3.0353e-09 | 0 | 0 | 0 | 0 | 0 | 1 | -90 | 90 | 0.12282 | 0.031369 | -0.12268 | -0.031275
51 | 54 | 0.64136 | 0.41047 | 1.077e-09 | 0 | 0 | 0 | 0 | 0 | 1 | -90 | 90 | 0.010719 | 0.0026867 | -0.010718 | -0.0026863
54 | 55 | 1.6808 | 1.0757 | 2.8226e-09 | 0 | 0 | 0 | 0 | 0 | 1 | -90 | 90 | 0.0061179 | 0.0015333 | -0.0061173 | -0.0015331
62 | 61 | 0.66294 | 0.42428 | 2.2265e-09 | 0 | 0 | 0 | 0 | 0 | 1 | -90 | 90 | -0.13848 | -0.035509 | 0.13862 | 0.035596
61 | 63 | 4.3646 | 2.7934 | 7.3294e-09 | 0 | 0 | 0 | 0 | 0 | 1 | -90 | 90 | 0.057639 | 0.014531 | -0.057485 | -0.014433
63 | 99 | 3.3224 | 2.1263 | 5.5791e-09 | 0 | 0 | 0 | 0 | 0 | 1 | -90 | 90 | 0.043884 | 0.011024 | -0.043815 | -0.010981
99 | 100 | 0.093819 | 0.060044 | 1.5755e-10 | 0 | 0 | 0 | 0 | 0 | 1 | -90 | 90 | 0.016113 | 0.0040384 | -0.016113 | -0.0040383