## bus_data
BUS_I | BUS_TYPE | Pd | Qd | Gs | Bs | area | Vm | Va | baseKV | zone | Vmax | Vmin
1 | 1 | 0.035772 | 0.0089654 | 0 | 0 | 1 | 0.97213 | -0.5371 | 0.4 | 1 | 1.1 | 0.9
3 | 1 | 0 | 0 | 0 | 0 | 1 | 0.97363 | -0.50736 | 0.4 | 1 | 1.1 | 0.9
23 | 1 | 0 | 0 | 0 | 0 | 1 | 0.9735 | -0.50997 | 0.4 | 1 | 1.1 | 0.9
24 | 1 | 0.0016836 | 0.00042196 | 0 | 0 | 1 | 0.97504 | -0.47967 | 0.4 | 1 | 1.1 | 0.9
59 | 1 | 0.0055368 | 0.0013877 | 0 | 0 | 1 | 0.9734 | -0.51193 | 0.4 | 1 | 1.1 | 0.9
58 | 1 | 0.00266 | 0.00066665 | 0 | 0 | 1 | 0.97342 | -0.51165 | 0.4 | 1 | 1.1 | 0.9
91 | 1 | 0 | 0 | 0 | 0 | 1 | 0.97572 | -0.46625 | 0.4 | 1 | 1.1 | 0.9
92 | 1 | 0.014828 | 0.0037162 | 0 | 0 | 1 | 0.97538 | -0.47307 | 0.4 | 1 | 1.1 | 0.9
99 | 1 | 0.0014695 | 0.00036829 | 0 | 0 | 1 | 0.99885 | -0.022182 | 0.4 | 1 | 1.1 | 0.9
97 | 1 | 0.0019559 | 0.0004902 | 0 | 0 | 1 | 0.99887 | -0.021818 | 0.4 | 1 | 1.1 | 0.9
182 | 1 | 0.0013431 | 0.00033662 | 0 | 0 | 1 | 0.9931 | -0.13269 | 0.4 | 1 | 1.1 | 0.9
183 | 1 | 0.0029786 | 0.00074651 | 0 | 0 | 1 | 0.99314 | -0.13188 | 0.4 | 1 | 1.1 | 0.9
184 | 1 | 0.0056975 | 0.0014279 | 0 | 0 | 1 | 0.97306 | -0.51872 | 0.4 | 1 | 1.1 | 0.9
57 | 1 | 0 | 0 | 0 | 0 | 1 | 0.97308 | -0.51825 | 0.4 | 1 | 1.1 | 0.9
56 | 1 | 0 | 0 | 0 | 0 | 1 | 0.97319 | -0.51623 | 0.4 | 1 | 1.1 | 0.9
47 | 1 | 0.0016844 | 0.00042216 | 0 | 0 | 1 | 0.97708 | -0.43959 | 0.4 | 1 | 1.1 | 0.9
33 | 1 | 0.0022966 | 0.00057559 | 0 | 0 | 1 | 0.9896 | -0.1972 | 0.4 | 1 | 1.1 | 0.9
34 | 1 | 0 | 0 | 0 | 0 | 1 | 0.98738 | -0.2398 | 0.4 | 1 | 1.1 | 0.9
35 | 1 | 0 | 0 | 0 | 0 | 1 | 0.99123 | -0.16616 | 0.4 | 1 | 1.1 | 0.9
36 | 1 | 0 | 0 | 0 | 0 | 1 | 0.98453 | -0.29466 | 0.4 | 1 | 1.1 | 0.9
38 | 1 | 0.0036922 | 0.00092534 | 0 | 0 | 1 | 0.99202 | -0.15109 | 0.4 | 1 | 1.1 | 0.9
39 | 1 | 0.0018968 | 0.00047539 | 0 | 0 | 1 | 0.99095 | -0.17162 | 0.4 | 1 | 1.1 | 0.9
93 | 1 | 0.0034827 | 0.00087283 | 0 | 0 | 1 | 0.98341 | -0.31638 | 0.4 | 1 | 1.1 | 0.9
48 | 1 | 0.0049045 | 0.0012292 | 0 | 0 | 1 | 0.9932 | -0.12853 | 0.4 | 1 | 1.1 | 0.9
151 | 1 | 0.0025046 | 0.00062771 | 0 | 0 | 1 | 0.99081 | -0.17426 | 0.4 | 1 | 1.1 | 0.9
45 | 1 | 0.0016519 | 0.000414 | 0 | 0 | 1 | 0.98137 | -0.35589 | 0.4 | 1 | 1.1 | 0.9
55 | 1 | 0.0023086 | 0.00057858 | 0 | 0 | 1 | 0.97308 | -0.51835 | 0.4 | 1 | 1.1 | 0.9
49 | 1 | 0 | 0 | 0 | 0 | 1 | 0.99487 | -0.096958 | 0.4 | 1 | 1.1 | 0.9
152 | 1 | 0 | 0 | 0 | 0 | 1 | 0.99071 | -0.17626 | 0.4 | 1 | 1.1 | 0.9
41 | 1 | 0.010993 | 0.0027552 | 0 | 0 | 1 | 0.97984 | -0.38564 | 0.4 | 1 | 1.1 | 0.9
42 | 1 | 0.0018234 | 0.00045698 | 0 | 0 | 1 | 0.9792 | -0.39812 | 0.4 | 1 | 1.1 | 0.9
43 | 1 | 0.0016515 | 0.00041392 | 0 | 0 | 1 | 0.98056 | -0.37175 | 0.4 | 1 | 1.1 | 0.9
44 | 1 | 0.0017824 | 0.00044672 | 0 | 0 | 1 | 0.97865 | -0.40898 | 0.4 | 1 | 1.1 | 0.9
46 | 1 | 0.0018226 | 0.00045678 | 0 | 0 | 1 | 0.97843 | -0.41332 | 0.4 | 1 | 1.1 | 0.9
50 | 1 | 0.001333 | 0.00033409 | 0 | 0 | 1 | 0.9961 | -0.073623 | 0.4 | 1 | 1.1 | 0.9
51 | 1 | 0.0024355 | 0.0006104 | 0 | 0 | 1 | 0.99467 | -0.10071 | 0.4 | 1 | 1.1 | 0.9
52 | 1 | 0 | 0 | 0 | 0 | 1 | 0.99718 | -0.053215 | 0.4 | 1 | 1.1 | 0.9
150 | 1 | 0.0017874 | 0.00044796 | 0 | 0 | 1 | 0.99462 | -0.10181 | 0.4 | 1 | 1.1 | 0.9
53 | 1 | 0.0010211 | 0.00025591 | 0 | 0 | 1 | 0.99791 | -0.039373 | 0.4 | 1 | 1.1 | 0.9
54 | 1 | 0.0029545 | 0.00074046 | 0 | 0 | 1 | 0.99702 | -0.05623 | 0.4 | 1 | 1.1 | 0.9
120 | 1 | 0.0010211 | 0.00025591 | 0 | 0 | 1 | 0.99791 | -0.039327 | 0.4 | 1 | 1.1 | 0.9
129 | 1 | 0.0016529 | 0.00041424 | 0 | 0 | 1 | 0.997 | -0.056605 | 0.4 | 1 | 1.1 | 0.9
121 | 1 | 0.0010205 | 0.00025577 | 0 | 0 | 1 | 0.99792 | -0.039274 | 0.4 | 1 | 1.1 | 0.9
130 | 1 | 0.0022755 | 0.0005703 | 0 | 0 | 1 | 0.99693 | -0.057991 | 0.4 | 1 | 1.1 | 0.9
98 | 1 | 0.0018242 | 0.00045719 | 0 | 0 | 1 | 0.9989 | -0.021094 | 0.4 | 1 | 1.1 | 0.9
100 | 1 | 0.0031718 | 0.00079493 | 0 | 0 | 1 | 0.9989 | -0.021073 | 0.4 | 1 | 1.1 | 0.9
119 | 1 | 0.0061278 | 0.0015358 | 0 | 0 | 1 | 0.99913 | -0.01664 | 0.4 | 1 | 1.1 | 0.9
117 | 1 | 0.0010215 | 0.00025602 | 0 | 0 | 1 | 0.99939 | -0.011646 | 0.4 | 1 | 1.1 | 0.9
101 | 1 | 0.0010211 | 0.00025591 | 0 | 0 | 1 | 0.9998 | -0.003841 | 0.4 | 1 | 1.1 | 0.9
102 | 1 | 0.0010211 | 0.00025591 | 0 | 0 | 1 | 0.9998 | -0.0039081 | 0.4 | 1 | 1.1 | 0.9
103 | 3 | 0 | 0 | 0 | 0 | 1 | 1 | 0 | 0.4 | 1 | 1.1 | 0.9
104 | 1 | 0.0010205 | 0.00025577 | 0 | 0 | 1 | 0.99979 | -0.0039751 | 0.4 | 1 | 1.1 | 0.9
105 | 1 | 0.0010211 | 0.0002559 | 0 | 0 | 1 | 0.9993 | -0.01316 | 0.4 | 1 | 1.1 | 0.9
106 | 1 | 0.0014997 | 0.00037586 | 0 | 0 | 1 | 0.99835 | -0.031515 | 0.4 | 1 | 1.1 | 0.9
118 | 1 | 0.0034707 | 0.00086984 | 0 | 0 | 1 | 0.99941 | -0.011356 | 0.4 | 1 | 1.1 | 0.9
122 | 1 | 0.0010215 | 0.00025602 | 0 | 0 | 1 | 0.99927 | -0.013681 | 0.4 | 1 | 1.1 | 0.9
109 | 1 | 0 | 0 | 0 | 0 | 1 | 0.99822 | -0.033975 | 0.4 | 1 | 1.1 | 0.9
116 | 1 | 0.0034707 | 0.00086984 | 0 | 0 | 1 | 0.9994 | -0.011516 | 0.4 | 1 | 1.1 | 0.9
123 | 1 | 0.0010215 | 0.00025602 | 0 | 0 | 1 | 0.99925 | -0.014209 | 0.4 | 1 | 1.1 | 0.9
111 | 1 | 0.0027089 | 0.0006789 | 0 | 0 | 1 | 0.99791 | -0.040119 | 0.4 | 1 | 1.1 | 0.9
107 | 1 | 0.00074463 | 0.00018662 | 0 | 0 | 1 | 0.996 | -0.076741 | 0.4 | 1 | 1.1 | 0.9
108 | 1 | 0.0019712 | 0.00049402 | 0 | 0 | 1 | 0.99577 | -0.081124 | 0.4 | 1 | 1.1 | 0.9
110 | 1 | 0.0024796 | 0.00062144 | 0 | 0 | 1 | 0.99499 | -0.096162 | 0.4 | 1 | 1.1 | 0.9
158 | 1 | 0.0017522 | 0.00043913 | 0 | 0 | 1 | 0.99387 | -0.11773 | 0.4 | 1 | 1.1 | 0.9
115 | 1 | 0.0014283 | 0.00035796 | 0 | 0 | 1 | 0.99779 | -0.042417 | 0.4 | 1 | 1.1 | 0.9
128 | 1 | 0 | 0 | 0 | 0 | 1 | 0.99355 | -0.12394 | 0.4 | 1 | 1.1 | 0.9
113 | 1 | 0.001831 | 0.00045888 | 0 | 0 | 1 | 0.99765 | -0.04503 | 0.4 | 1 | 1.1 | 0.9
112 | 1 | 0.0022367 | 0.00056057 | 0 | 0 | 1 | 0.99758 | -0.046459 | 0.4 | 1 | 1.1 | 0.9
114 | 1 | 0.0026722 | 0.00066972 | 0 | 0 | 1 | 0.99753 | -0.047404 | 0.4 | 1 | 1.1 | 0.9
124 | 1 | 0.0031093 | 0.00077927 | 0 | 0 | 1 | 0.99292 | -0.13614 | 0.4 | 1 | 1.1 | 0.9
125 | 1 | 0.001711 | 0.00042881 | 0 | 0 | 1 | 0.99282 | -0.1381 | 0.4 | 1 | 1.1 | 0.9
126 | 1 | 0.0038004 | 0.00095247 | 0 | 0 | 1 | 0.99295 | -0.13556 | 0.4 | 1 | 1.1 | 0.9
127 | 1 | 0.0027511 | 0.0006895 | 0 | 0 | 1 | 0.99279 | -0.13853 | 0.4 | 1 | 1.1 | 0.9
159 | 1 | 0 | 0 | 0 | 0 | 1 | 0.99317 | -0.13119 | 0.4 | 1 | 1.1 | 0.9
167 | 1 | 0 | 0 | 0 | 0 | 1 | 0.99224 | -0.14931 | 0.4 | 1 | 1.1 | 0.9
149 | 1 | 0 | 0 | 0 | 0 | 1 | 0.99065 | -0.18007 | 0.4 | 1 | 1.1 | 0.9
155 | 1 | 0 | 0 | 0 | 0 | 1 | 0.99072 | -0.17865 | 0.4 | 1 | 1.1 | 0.9
186 | 1 | 0.00078253 | 0.00019612 | 0 | 0 | 1 | 0.99065 | -0.18012 | 0.4 | 1 | 1.1 | 0.9
153 | 1 | 0.001928 | 0.00048321 | 0 | 0 | 1 | 0.99069 | -0.17654 | 0.4 | 1 | 1.1 | 0.9
157 | 1 | 0.0049097 | 0.0012305 | 0 | 0 | 1 | 0.99079 | -0.17732 | 0.4 | 1 | 1.1 | 0.9
156 | 1 | 0.0031536 | 0.00079037 | 0 | 0 | 1 | 0.99061 | -0.18095 | 0.4 | 1 | 1.1 | 0.9
161 | 1 | 0.0015952 | 0.0003998 | 0 | 0 | 1 | 0.99065 | -0.18011 | 0.4 | 1 | 1.1 | 0.9
160 | 1 | 0.0011834 | 0.00029659 | 0 | 0 | 1 | 0.99068 | -0.17952 | 0.4 | 1 | 1.1 | 0.9
163 | 1 | 0 | 0 | 0 | 0 | 1 | 0.99083 | -0.17656 | 0.4 | 1 | 1.1 | 0.9
165 | 1 | 0.0053337 | 0.0013368 | 0 | 0 | 1 | 0.99191 | -0.15572 | 0.4 | 1 | 1.1 | 0.9
162 | 1 | 0.0014969 | 0.00037517 | 0 | 0 | 1 | 0.99073 | -0.17858 | 0.4 | 1 | 1.1 | 0.9
166 | 1 | 0.0019378 | 0.00048566 | 0 | 0 | 1 | 0.99191 | -0.15561 | 0.4 | 1 | 1.1 | 0.9

## generator_data
GEN_BUS | PG | QG | QMAX | QMIN | VG | MBASE | GEN_STATUS | PMAX | PMIN
103 | 0.21287 | 0.054387 | 10 | -10 | 1 | 100 | 1 | 10 | 0

## branch_data
F_BUS | T_BUS | BR_R | BR_X | BR_B | RATE_A | RATE_B | RATE_C | TAP | SHIFT | BR_STATUS | ANGMIN | ANGMAX | P_in | Q_in | P_out | Q_out
1 | 3 | 3.5278 | 2.2578 | 5.9241e-09 | 0 | 0 | 0 | 0 | 0 | 1 | -90 | 90 | -0.035772 | -0.0089654 | 0.035823 | 0.0089974
3 | 23 | 0.68469 | 0.4382 | 1.1498e-09 | 0 | 0 | 0 | 0 | 0 | 1 | -90 | 90 | 0.016209 | 0.0040629 | -0.016207 | -0.0040618
3 | 24 | 2.2661 | 1.4503 | 3.8054e-09 | 0 | 0 | 0 | 0 | 0 | 1 | -90 | 90 | -0.052032 | -0.01306 | 0.052101 | 0.013104
23 | 59 | 1.5025 | 0.96161 | 2.5231e-09 | 0 | 0 | 0 | 0 | 0 | 1 | -90 | 90 | 0.0055373 | 0.0013877 | -0.0055368 | -0.0013877
23 | 58 | 0.67033 | 0.42901 | 1.1257e-09 | 0 | 0 | 0 | 0 | 0 | 1 | -90 | 90 | 0.01067 | 0.002674 | -0.010669 | -0.0026736
24 | 91 | 1.0671 | 0.68291 | 1.7919e-09 | 0 | 0 | 0 | 0 | 0 | 1 | -90 | 90 | -0.053785 | -0.013526 | 0.053819 | 0.013548
58 | 56 | 2.4259 | 1.5526 | 4.0738e-09 | 0 | 0 | 0 | 0 | 0 | 1 | -90 | 90 | 0.0080087 | 0.0020069 | -0.008007 | -0.0020062
91 | 47 | 1.6631 | 1.0644 | 2.7927e-09 | 0 | 0 | 0 | 0 | 0 | 1 | -90 | 90 | -0.068652 | -0.017267 | 0.068739 | 0.017323
91 | 92 | 1.9639 | 1.2569 | 3.2979e-09 | 0 | 0 | 0 | 0 | 0 | 1 | -90 | 90 | 0.014833 | 0.003719 | -0.014828 | -0.0037162
99 | 97 | 1.1067 | 0.70828 | 1.8584e-09 | 0 | 0 | 0 | 0 | 0 | 1 | -90 | 90 | -0.0014695 | -0.00036829 | 0.0014695 | 0.00036812
97 | 98 | 0.94534 | 0.60502 | 1.5875e-09 | 0 | 0 | 0 | 0 | 0 | 1 | -90 | 90 | -0.0034255 | -0.00085832 | 0.0034256 | 0.00085824
182 | 183 | 2.6768 | 1.7131 | 4.495e-09 | 0 | 0 | 0 | 0 | 0 | 1 | -90 | 90 | -0.0013431 | -0.00033662 | 0.0013432 | 0.00033621
183 | 159 | 0.70155 | 0.44899 | 1.1781e-09 | 0 | 0 | 0 | 0 | 0 | 1 | -90 | 90 | -0.0043218 | -0.0010827 | 0.0043219 | 0.0010827
184 | 57 | 0.34641 | 0.2217 | 5.8172e-10 | 0 | 0 | 0 | 0 | 0 | 1 | -90 | 90 | -0.0056975 | -0.0014279 | 0.0056976 | 0.001428
57 | 56 | 1.5091 | 0.9658 | 2.5341e-09 | 0 | 0 | 0 | 0 | 0 | 1 | -90 | 90 | -0.0056976 | -0.001428 | 0.0056982 | 0.0014281
56 | 55 | 3.8954 | 2.4931 | 6.5415e-09 | 0 | 0 | 0 | 0 | 0 | 1 | -90 | 90 | 0.0023088 | 0.00057811 | -0.0023086 | -0.00057858
47 | 46 | 1.6043 | 1.0267 | 2.694e-09 | 0 | 0 | 0 | 0 | 0 | 1 | -90 | 90 | -0.070424 | -0.017745 | 0.070512 | 0.017801
33 | 34 | 1.9979 | 1.2787 | 6.7102e-09 | 0 | 0 | 0 | 0 | 0 | 1 | -90 | 90 | 0.094659 | 0.024217 | -0.094465 | -0.024093
33 | 35 | 1.4263 | 0.91283 | 4.7903e-09 | 0 | 0 | 0 | 0 | 0 | 1 | -90 | 90 | -0.096956 | -0.024792 | 0.097102 | 0.024885
34 | 36 | 2.5594 | 1.638 | 4.298e-09 | 0 | 0 | 0 | 0 | 0 | 1 | -90 | 90 | 0.094465 | 0.024093 | -0.094215 | -0.023933
35 | 38 | 0.65101 | 0.41665 | 2.1865e-09 | 0 | 0 | 0 | 0 | 0 | 1 | -90 | 90 | -0.10343 | -0.026471 | 0.10351 | 0.026519
35 | 39 | 3.7966 | 2.4298 | 6.3755e-09 | 0 | 0 | 0 | 0 | 0 | 1 | -90 | 90 | 0.0063319 | 0.0015859 | -0.0063302 | -0.0015855
36 | 93 | 1.0092 | 0.64591 | 1.6948e-09 | 0 | 0 | 0 | 0 | 0 | 1 | -90 | 90 | 0.094215 | 0.023933 | -0.094117 | -0.023871
38 | 48 | 0.9425 | 0.6032 | 3.1654e-09 | 0 | 0 | 0 | 0 | 0 | 1 | -90 | 90 | -0.1072 | -0.027445 | 0.10732 | 0.027519
39 | 151 | 2.618 | 1.6755 | 4.3963e-09 | 0 | 0 | 0 | 0 | 0 | 1 | -90 | 90 | 0.0044334 | 0.0011101 | -0.0044328 | -0.0011102
93 | 45 | 1.9012 | 1.2168 | 3.1926e-09 | 0 | 0 | 0 | 0 | 0 | 1 | -90 | 90 | 0.090634 | 0.022998 | -0.090462 | -0.022888
48 | 49 | 1.2639 | 0.80892 | 4.245e-09 | 0 | 0 | 0 | 0 | 0 | 1 | -90 | 90 | -0.11222 | -0.028748 | 0.1124 | 0.028858
151 | 152 | 4.563 | 2.9203 | 7.6624e-09 | 0 | 0 | 0 | 0 | 0 | 1 | -90 | 90 | 0.0019282 | 0.00048248 | -0.001928 | -0.00048312
45 | 43 | 0.77493 | 0.49596 | 1.3013e-09 | 0 | 0 | 0 | 0 | 0 | 1 | -90 | 90 | 0.08881 | 0.022474 | -0.088743 | -0.022431
49 | 50 | 0.90253 | 0.57762 | 3.0312e-09 | 0 | 0 | 0 | 0 | 0 | 1 | -90 | 90 | -0.11662 | -0.029916 | 0.11675 | 0.03
49 | 51 | 3.9415 | 2.5226 | 6.6189e-09 | 0 | 0 | 0 | 0 | 0 | 1 | -90 | 90 | 0.0042237 | 0.0010578 | -0.004223 | -0.001058
152 | 153 | 0.64479 | 0.41267 | 1.0828e-09 | 0 | 0 | 0 | 0 | 0 | 1 | -90 | 90 | 0.001928 | 0.00048312 | -0.001928 | -0.00048321
41 | 42 | 0.70966 | 0.45418 | 1.1917e-09 | 0 | 0 | 0 | 0 | 0 | 1 | -90 | 90 | 0.07604 | 0.019225 | -0.075994 | -0.019196
41 | 43 | 0.69078 | 0.4421 | 1.16e-09 | 0 | 0 | 0 | 0 | 0 | 1 | -90 | 90 | -0.087033 | -0.02198 | 0.087091 | 0.022017
42 | 44 | 0.63234 | 0.4047 | 1.0619e-09 | 0 | 0 | 0 | 0 | 0 | 1 | -90 | 90 | 0.074171 | 0.018739 | -0.074132 | -0.018714
44 | 46 | 0.25854 | 0.16547 | 4.3416e-10 | 0 | 0 | 0 | 0 | 0 | 1 | -90 | 90 | 0.07235 | 0.018268 | -0.072335 | -0.018258
50 | 52 | 0.78205 | 0.50051 | 2.6265e-09 | 0 | 0 | 0 | 0 | 0 | 1 | -90 | 90 | -0.11808 | -0.030334 | 0.1182 | 0.030409
51 | 150 | 2.7205 | 1.7411 | 4.5685e-09 | 0 | 0 | 0 | 0 | 0 | 1 | -90 | 90 | 0.0017875 | 0.00044756 | -0.0017874 | -0.00044796
52 | 53 | 0.50167 | 0.32107 | 1.6849e-09 | 0 | 0 | 0 | 0 | 0 | 1 | -90 | 90 | -0.12509 | -0.032134 | 0.12517 | 0.032188
52 | 54 | 1.9521 | 1.2493 | 3.278e-09 | 0 | 0 | 0 | 0 | 0 | 1 | -90 | 90 | 0.0068841 | 0.0017249 | -0.0068831 | -0.0017246
53 | 120 | 0.0016363 | 0.0010472 | 5.4955e-12 | 0 | 0 | 0 | 0 | 0 | 1 | -90 | 90 | -0.12619 | -0.032443 | 0.12619 | 0.032444
54 | 129 | 0.42451 | 0.27169 | 7.1287e-10 | 0 | 0 | 0 | 0 | 0 | 1 | -90 | 90 | 0.0039286 | 0.00098417 | -0.0039285 | -0.00098419
120 | 121 | 0.0019031 | 0.001218 | 6.3917e-12 | 0 | 0 | 0 | 0 | 0 | 1 | -90 | 90 | -0.12721 | -0.0327 | 0.12721 | 0.0327
129 | 130 | 2.7142 | 1.7371 | 4.5578e-09 | 0 | 0 | 0 | 0 | 0 | 1 | -90 | 90 | 0.0022757 | 0.00056995 | -0.0022755 | -0.0005703
121 | 123 | 0.88819 | 0.56844 | 2.983e-09 | 0 | 0 | 0 | 0 | 0 | 1 | -90 | 90 | -0.12823 | -0.032956 | 0.12839 | 0.033055
98 | 100 | 0.018251 | 0.011681 | 3.0648e-11 | 0 | 0 | 0 | 0 | 0 | 1 | -90 | 90 | -0.0052498 | -0.0013154 | 0.0052498 | 0.0013154
100 | 119 | 2.3545 | 1.5069 | 3.9538e-09 | 0 | 0 | 0 | 0 | 0 | 1 | -90 | 90 | -0.0084216 | -0.0021104 | 0.0084234 | 0.0021111
119 | 117 | 1.5361 | 0.9831 | 2.5795e-09 | 0 | 0 | 0 | 0 | 0 | 1 | -90 | 90 | -0.014551 | -0.0036469 | 0.014555 | 0.0036488
117 | 116 | 0.037157 | 0.023781 | 6.2397e-11 | 0 | 0 | 0 | 0 | 0 | 1 | -90 | 90 | -0.015576 | -0.0039049 | 0.015576 | 0.0039049
101 | 102 | 0.012229 | 0.0078268 | 2.0537e-11 | 0 | 0 | 0 | 0 | 0 | 1 | -90 | 90 | 0.024568 | 0.0061613 | -0.024567 | -0.0061612
101 | 103 | 0.67297 | 0.4307 | 1.1301e-09 | 0 | 0 | 0 | 0 | 0 | 1 | -90 | 90 | -0.025589 | -0.0064172 | 0.025593 | 0.0064201
102 | 104 | 0.012759 | 0.0081658 | 2.1426e-11 | 0 | 0 | 0 | 0 | 0 | 1 | -90 | 90 | 0.023546 | 0.0059053 | -0.023546 | -0.0059053
103 | 105 | 0.45625 | 0.292 | 1.5323e-09 | 0 | 0 | 0 | 0 | 0 | 1 | -90 | 90 | 0.13154 | 0.033881 | -0.13146 | -0.033828
103 | 106 | 2.5439 | 1.6281 | 4.2719e-09 | 0 | 0 | 0 | 0 | 0 | 1 | -90 | 90 | 0.055737 | 0.014085 | -0.055653 | -0.014032
104 | 118 | 1.4682 | 0.93966 | 2.4655e-09 | 0 | 0 | 0 | 0 | 0 | 1 | -90 | 90 | 0.022526 | 0.0056495 | -0.022518 | -0.0056447
105 | 122 | 0.018199 | 0.011647 | 6.1122e-11 | 0 | 0 | 0 | 0 | 0 | 1 | -90 | 90 | 0.13044 | 0.033572 | -0.13044 | -0.033569
106 | 109 | 0.20378 | 0.13042 | 3.4221e-10 | 0 | 0 | 0 | 0 | 0 | 1 | -90 | 90 | 0.054153 | 0.013656 | -0.054147 | -0.013652
118 | 116 | 0.037741 | 0.024154 | 6.3378e-11 | 0 | 0 | 0 | 0 | 0 | 1 | -90 | 90 | 0.019047 | 0.0047748 | -0.019047 | -0.0047747
122 | 123 | 0.01858 | 0.011891 | 6.2403e-11 | 0 | 0 | 0 | 0 | 0 | 1 | -90 | 90 | 0.12941 | 0.033313 | -0.12941 | -0.033311
109 | 111 | 2.5212 | 1.6136 | 4.2338e-09 | 0 | 0 | 0 | 0 | 0 | 1 | -90 | 90 | 0.010882 | 0.0027281 | -0.010879 | -0.0027265
109 | 107 | 4.4265 | 2.833 | 7.4333e-09 | 0 | 0 | 0 | 0 | 0 | 1 | -90 | 90 | 0.043264 | 0.010924 | -0.043176 | -0.010868
111 | 115 | 1.2556 | 0.80357 | 2.1085e-09 | 0 | 0 | 0 | 0 | 0 | 1 | -90 | 90 | 0.0081703 | 0.0020475 | -0.0081694 | -0.0020472
107 | 108 | 0.46049 | 0.29471 | 7.7328e-10 | 0 | 0 | 0 | 0 | 0 | 1 | -90 | 90 | 0.042431 | 0.010682 | -0.042422 | -0.010676
108 | 110 | 1.6556 | 1.0596 | 2.7802e-09 | 0 | 0 | 0 | 0 | 0 | 1 | -90 | 90 | 0.040451 | 0.010182 | -0.040422 | -0.010164
110 | 158 | 2.5258 | 1.6165 | 4.2415e-09 | 0 | 0 | 0 | 0 | 0 | 1 | -90 | 90 | 0.037943 | 0.0095421 | -0.037904 | -0.0095176
158 | 128 | 0.76082 | 0.48693 | 1.2776e-09 | 0 | 0 | 0 | 0 | 0 | 1 | -90 | 90 | 0.036151 | 0.0090784 | -0.036141 | -0.0090717
115 | 113 | 1.7294 | 1.1068 | 2.9041e-09 | 0 | 0 | 0 | 0 | 0 | 1 | -90 | 90 | 0.0067412 | 0.0016892 | -0.0067403 | -0.001689
128 | 159 | 1.2971 | 0.83015 | 2.1782e-09 | 0 | 0 | 0 | 0 | 0 | 1 | -90 | 90 | 0.024762 | 0.0062184 | -0.024753 | -0.0062132
128 | 126 | 4.5181 | 2.8916 | 7.5872e-09 | 0 | 0 | 0 | 0 | 0 | 1 | -90 | 90 | 0.011379 | 0.0028533 | -0.011372 | -0.00285
113 | 112 | 1.2985 | 0.83105 | 2.1806e-09 | 0 | 0 | 0 | 0 | 0 | 1 | -90 | 90 | 0.0049094 | 0.0012301 | -0.004909 | -0.0012301
112 | 114 | 1.5763 | 1.0088 | 2.647e-09 | 0 | 0 | 0 | 0 | 0 | 1 | -90 | 90 | 0.0026723 | 0.00066953 | -0.0026722 | -0.00066972
124 | 125 | 1.94 | 1.2416 | 3.2578e-09 | 0 | 0 | 0 | 0 | 0 | 1 | -90 | 90 | 0.0044626 | 0.0011182 | -0.0044621 | -0.0011182
124 | 126 | 0.33592 | 0.21499 | 5.641e-10 | 0 | 0 | 0 | 0 | 0 | 1 | -90 | 90 | -0.0075719 | -0.0018974 | 0.0075721 | 0.0018975
125 | 127 | 0.68981 | 0.44148 | 1.1584e-09 | 0 | 0 | 0 | 0 | 0 | 1 | -90 | 90 | 0.0027512 | 0.00068942 | -0.0027511 | -0.0006895
159 | 167 | 3.9227 | 2.5105 | 6.5872e-09 | 0 | 0 | 0 | 0 | 0 | 1 | -90 | 90 | 0.020431 | 0.0051305 | -0.020414 | -0.0051198
167 | 166 | 1.3618 | 0.87153 | 2.2868e-09 | 0 | 0 | 0 | 0 | 0 | 1 | -90 | 90 | 0.020414 | 0.0051198 | -0.020408 | -0.0051161
149 | 155 | 7.914 | 5.065 | 1.329e-08 | 0 | 0 | 0 | 0 | 0 | 1 | -90 | 90 | -0.00078253 | -0.00019607 | 0.00078258 | 0.0001948
149 | 186 | 0.31354 | 0.20066 | 5.2651e-10 | 0 | 0 | 0 | 0 | 0 | 1 | -90 | 90 | 0.00078253 | 0.00019607 | -0.00078253 | -0.00019612
155 | 157 | 1.4927 | 0.95531 | 2.5066e-09 | 0 | 0 | 0 | 0 | 0 | 1 | -90 | 90 | -0.0039366 | -0.00098487 | 0.0039368 | 0.00098478
155 | 156 | 3.1949 | 2.0447 | 5.365e-09 | 0 | 0 | 0 | 0 | 0 | 1 | -90 | 90 | 0.003154 | 0.00079007 | -0.0031536 | -0.00079037
157 | 163 | 0.37651 | 0.24096 | 6.3226e-10 | 0 | 0 | 0 | 0 | 0 | 1 | -90 | 90 | -0.0088465 | -0.0022153 | 0.0088468 | 0.0022154
161 | 160 | 1.6295 | 1.0429 | 2.7364e-09 | 0 | 0 | 0 | 0 | 0 | 1 | -90 | 90 | -0.0015952 | -0.0003998 | 0.0015953 | 0.00039956
160 | 162 | 1.478 | 0.94595 | 2.482e-09 | 0 | 0 | 0 | 0 | 0 | 1 | -90 | 90 | -0.0027787 | -0.00069615 | 0.0027788 | 0.00069598
163 | 165 | 6.993 | 4.4755 | 1.1743e-08 | 0 | 0 | 0 | 0 | 0 | 1 | -90 | 90 | -0.013123 | -0.0032865 | 0.013136 | 0.0032937
163 | 162 | 2.0827 | 1.3329 | 3.4973e-09 | 0 | 0 | 0 | 0 | 0 | 1 | -90 | 90 | 0.0042762 | 0.0010711 | -0.0042757 | -0.0010712
165 | 166 | 0.025106 | 0.016068 | 4.216e-11 | 0 | 0 | 0 | 0 | 0 | 1 | -90 | 90 | -0.01847 | -0.0046304 | 0.01847 | 0.0046305