## bus_data
BUS_I | BUS_TYPE | Pd | Qd | Gs | Bs | area | Vm | Va | baseKV | zone | Vmax | Vmin
1 | 1 | 0.011456 | 0.0028711 | 0 | 0 | 1 | 0.99169 | -0.15948 | 0.4 | 1 | 1.1 | 0.9
2 | 1 | 0 | 0 | 0 | 0 | 1 | 0.99192 | -0.15498 | 0.4 | 1 | 1.1 | 0.9
4 | 1 | 0 | 0 | 0 | 0 | 1 | 0.99143 | -0.16454 | 0.4 | 1 | 1.1 | 0.9
5 | 1 | 0 | 0 | 0 | 0 | 1 | 0.99574 | -0.081481 | 0.4 | 1 | 1.1 | 0.9
3 | 1 | 0 | 0 | 0 | 0 | 1 | 0.98628 | -0.26442 | 0.4 | 1 | 1.1 | 0.9
20 | 1 | 0 | 0 | 0 | 0 | 1 | 0.98596 | -0.27054 | 0.4 | 1 | 1.1 | 0.9
7 | 1 | 0 | 0 | 0 | 0 | 1 | 0.9869 | -0.25225 | 0.4 | 1 | 1.1 | 0.9
21 | 1 | 0.015473 | 0.003878 | 0 | 0 | 1 | 0.99091 | -0.17448 | 0.4 | 1 | 1.1 | 0.9
42 | 1 | 0 | 0 | 0 | 0 | 1 | 0.99697 | -0.057826 | 0.4 | 1 | 1.1 | 0.9
6 | 1 | 0 | 0 | 0 | 0 | 1 | 0.99408 | -0.11348 | 0.4 | 1 | 1.1 | 0.9
14 | 1 | 0 | 0 | 0 | 0 | 1 | 0.99192 | -0.1551 | 0.4 | 1 | 1.1 | 0.9
43 | 1 | 0 | 0 | 0 | 0 | 1 | 0.99525 | -0.09091 | 0.4 | 1 | 1.1 | 0.9
65 | 1 | 0.010949 | 0.0027442 | 0 | 0 | 1 | 0.9937 | -0.12088 | 0.4 | 1 | 1.1 | 0.9
29 | 1 | 0 | 0 | 0 | 0 | 1 | 0.98764 | -0.23783 | 0.4 | 1 | 1.1 | 0.9
33 | 1 | 0.0040916 | 0.0010254 | 0 | 0 | 1 | 0.98662 | -0.25778 | 0.4 | 1 | 1.1 | 0.9
8 | 1 | 0 | 0 | 0 | 0 | 1 | 0.99376 | -0.1196 | 0.4 | 1 | 1.1 | 0.9
36 | 1 | 0.0034422 | 0.0008627 | 0 | 0 | 1 | 0.99367 | -0.12141 | 0.4 | 1 | 1.1 | 0.9
38 | 1 | 0 | 0 | 0 | 0 | 1 | 0.99379 | -0.11912 | 0.4 | 1 | 1.1 | 0.9
9 | 1 | 0 | 0 | 0 | 0 | 1 | 0.99043 | -0.18419 | 0.4 | 1 | 1.1 | 0.9
54 | 1 | 0.0085395 | 0.0021402 | 0 | 0 | 1 | 0.98984 | -0.19555 | 0.4 | 1 | 1.1 | 0.9
53 | 1 | 0.016465 | 0.0041266 | 0 | 0 | 1 | 0.9908 | -0.17694 | 0.4 | 1 | 1.1 | 0.9
11 | 1 | 0 | 0 | 0 | 0 | 1 | 0.99113 | -0.17051 | 0.4 | 1 | 1.1 | 0.9
55 | 1 | 0 | 0 | 0 | 0 | 1 | 0.99193 | -0.155 | 0.4 | 1 | 1.1 | 0.9
56 | 1 | 0.0086029 | 0.0021561 | 0 | 0 | 1 | 0.99087 | -0.17554 | 0.4 | 1 | 1.1 | 0.9
12 | 1 | 0 | 0 | 0 | 0 | 1 | 0.98846 | -0.22197 | 0.4 | 1 | 1.1 | 0.9
13 | 1 | 0 | 0 | 0 | 0 | 1 | 0.98816 | -0.22782 | 0.4 | 1 | 1.1 | 0.9
57 | 1 | 0.028276 | 0.0070866 | 0 | 0 | 1 | 0.98789 | -0.23321 | 0.4 | 1 | 1.1 | 0.9
18 | 1 | 0 | 0 | 0 | 0 | 1 | 0.98863 | -0.21875 | 0.4 | 1 | 1.1 | 0.9
15 | 1 | 0 | 0 | 0 | 0 | 1 | 0.9859 | -0.2718 | 0.4 | 1 | 1.1 | 0.9
69 | 1 | 0.0012496 | 0.00031317 | 0 | 0 | 1 | 0.98586 | -0.2726 | 0.4 | 1 | 1.1 | 0.9
17 | 1 | 0 | 0 | 0 | 0 | 1 | 0.98593 | -0.2711 | 0.4 | 1 | 1.1 | 0.9
31 | 1 | 0.0040191 | 0.0010073 | 0 | 0 | 1 | 0.98596 | -0.2706 | 0.4 | 1 | 1.1 | 0.9
67 | 1 | 0.016564 | 0.0041514 | 0 | 0 | 1 | 0.98817 | -0.22778 | 0.4 | 1 | 1.1 | 0.9
68 | 1 | 0.014045 | 0.0035199 | 0 | 0 | 1 | 0.98849 | -0.22153 | 0.4 | 1 | 1.1 | 0.9
19 | 1 | 0 | 0 | 0 | 0 | 1 | 0.9882 | -0.22699 | 0.4 | 1 | 1.1 | 0.9
40 | 1 | 0.0038823 | 0.000973 | 0 | 0 | 1 | 0.98805 | -0.22983 | 0.4 | 1 | 1.1 | 0.9
28 | 1 | 0.0026382 | 0.00066121 | 0 | 0 | 1 | 0.98836 | -0.22389 | 0.4 | 1 | 1.1 | 0.9
52 | 1 | 0.011797 | 0.0029567 | 0 | 0 | 1 | 0.9857 | -0.27565 | 0.4 | 1 | 1.1 | 0.9
44 | 1 | 0 | 0 | 0 | 0 | 1 | 0.99916 | -0.016106 | 0.4 | 1 | 1.1 | 0.9
45 | 1 | 0.017711 | 0.0044387 | 0 | 0 | 1 | 0.9955 | -0.086077 | 0.4 | 1 | 1.1 | 0.9
41 | 1 | 0.021264 | 0.0053291 | 0 | 0 | 1 | 0.99596 | -0.077255 | 0.4 | 1 | 1.1 | 0.9
46 | 1 | 0.005404 | 0.0013544 | 0 | 0 | 1 | 0.99513 | -0.093289 | 0.4 | 1 | 1.1 | 0.9
34 | 1 | 0.0044786 | 0.0011224 | 0 | 0 | 1 | 0.98745 | -0.24147 | 0.4 | 1 | 1.1 | 0.9
26 | 1 | 0 | 0 | 0 | 0 | 1 | 0.98867 | -0.21785 | 0.4 | 1 | 1.1 | 0.9
32 | 1 | 0.0037434 | 0.00093818 | 0 | 0 | 1 | 0.9864 | -0.26208 | 0.4 | 1 | 1.1 | 0.9
39 | 1 | 0 | 0 | 0 | 0 | 1 | 0.99646 | -0.067598 | 0.4 | 1 | 1.1 | 0.9
37 | 1 | 0.057559 | 0.014426 | 0 | 0 | 1 | 0.99235 | -0.14696 | 0.4 | 1 | 1.1 | 0.9
66 | 1 | 0.0017815 | 0.00044648 | 0 | 0 | 1 | 0.98979 | -0.19653 | 0.4 | 1 | 1.1 | 0.9
70 | 1 | 0.0072602 | 0.0018196 | 0 | 0 | 1 | 0.99184 | -0.15688 | 0.4 | 1 | 1.1 | 0.9
62 | 1 | 0 | 0 | 0 | 0 | 1 | 0.99298 | -0.13482 | 0.4 | 1 | 1.1 | 0.9
30 | 1 | 0.0041755 | 0.0010465 | 0 | 0 | 1 | 0.98609 | -0.268 | 0.4 | 1 | 1.1 | 0.9
47 | 1 | 0.00073987 | 0.00018543 | 0 | 0 | 1 | 0.98805 | -0.22997 | 0.4 | 1 | 1.1 | 0.9
27 | 1 | 0.0031373 | 0.00078629 | 0 | 0 | 1 | 0.98854 | -0.2203 | 0.4 | 1 | 1.1 | 0.9
22 | 1 | 0.039698 | 0.0099492 | 0 | 0 | 1 | 0.99037 | -0.18486 | 0.4 | 1 | 1.1 | 0.9
23 | 1 | 0.0097273 | 0.0024379 | 0 | 0 | 1 | 0.99437 | -0.10778 | 0.4 | 1 | 1.1 | 0.9
24 | 1 | 0.0072521 | 0.0018176 | 0 | 0 | 1 | 0.98948 | -0.20205 | 0.4 | 1 | 1.1 | 0.9
25 | 1 | 0 | 0 | 0 | 0 | 1 | 0.99517 | -0.092411 | 0.4 | 1 | 1.1 | 0.9
48 | 1 | 0.00094585 | 0.00023705 | 0 | 0 | 1 | 0.99493 | -0.096998 | 0.4 | 1 | 1.1 | 0.9
49 | 1 | 0.0079537 | 0.0019934 | 0 | 0 | 1 | 0.99669 | -0.063156 | 0.4 | 1 | 1.1 | 0.9
58 | 1 | 0.012139 | 0.0030424 | 0 | 0 | 1 | 0.99492 | -0.097211 | 0.4 | 1 | 1.1 | 0.9
35 | 1 | 0.0065743 | 0.0016477 | 0 | 0 | 1 | 0.98731 | -0.24421 | 0.4 | 1 | 1.1 | 0.9
50 | 3 | 0 | 0 | 0 | 0 | 1 | 1 | 0 | 0.4 | 1 | 1.1 | 0.9
63 | 1 | 0.0075642 | 0.0018958 | 0 | 0 | 1 | 0.99433 | -0.10876 | 0.4 | 1 | 1.1 | 0.9
51 | 1 | 0.014271 | 0.0035766 | 0 | 0 | 1 | 0.99947 | -0.010155 | 0.4 | 1 | 1.1 | 0.9
64 | 1 | 0.0062853 | 0.0015752 | 0 | 0 | 1 | 0.99378 | -0.11935 | 0.4 | 1 | 1.1 | 0.9
60 | 1 | 0.010616 | 0.0026607 | 0 | 0 | 1 | 0.99263 | -0.14153 | 0.4 | 1 | 1.1 | 0.9
59 | 1 | 0.010806 | 0.0027081 | 0 | 0 | 1 | 0.9926 | -0.14218 | 0.4 | 1 | 1.1 | 0.9
61 | 1 | 0.0068655 | 0.0017206 | 0 | 0 | 1 | 0.99245 | -0.14506 | 0.4 | 1 | 1.1 | 0.9

## generator_data
GEN_BUS | PG | QG | QMAX | QMIN | VG | MBASE | GEN_STATUS | PMAX | PMIN
50 | 0.43279 | 0.10975 | 10 | -10 | 1 | 100 | 1 | 10 | 0

## branch_data
F_BUS | T_BUS | BR_R | BR_X | BR_B | RATE_A | RATE_B | RATE_C | TAP | SHIFT | BR_STATUS | ANGMIN | ANGMAX | P_in | Q_in | P_out | Q_out
1 | 2 | 1.7318 | 1.1083 | 2.9081e-09 | 0 | 0 | 0 | 0 | 0 | 1 | -90 | 90 | -0.011456 | -0.0028711 | 0.011458 | 0.0028724
2 | 4 | 0.96242 | 0.61595 | 1.6162e-09 | 0 | 0 | 0 | 0 | 0 | 1 | -90 | 90 | 0.04387 | 0.01104 | -0.04385 | -0.011027
2 | 5 | 5.8938 | 3.7721 | 9.8973e-09 | 0 | 0 | 0 | 0 | 0 | 1 | -90 | 90 | -0.055328 | -0.013912 | 0.055523 | 0.014036
4 | 21 | 1.0009 | 0.64056 | 1.6807e-09 | 0 | 0 | 0 | 0 | 0 | 1 | -90 | 90 | 0.04385 | 0.011027 | -0.043829 | -0.011014
5 | 42 | 1.9064 | 1.2201 | 3.2013e-09 | 0 | 0 | 0 | 0 | 0 | 1 | -90 | 90 | -0.055523 | -0.014036 | 0.055586 | 0.014076
3 | 20 | 2.2613 | 1.4472 | 3.7974e-09 | 0 | 0 | 0 | 0 | 0 | 1 | -90 | 90 | 0.011804 | 0.0029601 | -0.0118 | -0.0029582
3 | 7 | 4.5023 | 2.8815 | 7.5606e-09 | 0 | 0 | 0 | 0 | 0 | 1 | -90 | 90 | -0.011804 | -0.00296 | 0.01181 | 0.0029637
20 | 52 | 1.8849 | 1.2063 | 3.1652e-09 | 0 | 0 | 0 | 0 | 0 | 1 | -90 | 90 | 0.0118 | 0.0029582 | -0.011797 | -0.0029567
7 | 29 | 2.1658 | 1.3861 | 3.6369e-09 | 0 | 0 | 0 | 0 | 0 | 1 | -90 | 90 | -0.0291 | -0.0072987 | 0.02912 | 0.0073112
7 | 33 | 1.3984 | 0.89496 | 2.3482e-09 | 0 | 0 | 0 | 0 | 0 | 1 | -90 | 90 | 0.01729 | 0.004335 | -0.017285 | -0.0043323
21 | 12 | 7.3736 | 4.7191 | 1.2382e-08 | 0 | 0 | 0 | 0 | 0 | 1 | -90 | 90 | 0.028355 | 0.0071359 | -0.028291 | -0.0070961
42 | 44 | 0.82441 | 0.52762 | 2.7688e-09 | 0 | 0 | 0 | 0 | 0 | 1 | -90 | 90 | -0.22704 | -0.05732 | 0.22749 | 0.057611
42 | 45 | 1.226 | 0.78467 | 2.0589e-09 | 0 | 0 | 0 | 0 | 0 | 1 | -90 | 90 | 0.10292 | 0.025953 | -0.10278 | -0.025864
42 | 41 | 1.2673 | 0.81104 | 2.1281e-09 | 0 | 0 | 0 | 0 | 0 | 1 | -90 | 90 | 0.068533 | 0.017291 | -0.06847 | -0.017251
6 | 14 | 6.0085 | 3.8455 | 1.009e-08 | 0 | 0 | 0 | 0 | 0 | 1 | -90 | 90 | 0.030772 | 0.0077728 | -0.030711 | -0.0077346
6 | 43 | 2.4079 | 1.5411 | 4.0435e-09 | 0 | 0 | 0 | 0 | 0 | 1 | -90 | 90 | -0.041726 | -0.010519 | 0.041771 | 0.010547
6 | 65 | 2.9903 | 1.9138 | 5.0215e-09 | 0 | 0 | 0 | 0 | 0 | 1 | -90 | 90 | 0.010953 | 0.0027462 | -0.010949 | -0.0027442
14 | 18 | 9.1394 | 5.8492 | 1.5347e-08 | 0 | 0 | 0 | 0 | 0 | 1 | -90 | 90 | 0.030711 | 0.0077346 | -0.030618 | -0.0076765
43 | 46 | 1.9541 | 1.2506 | 3.2814e-09 | 0 | 0 | 0 | 0 | 0 | 1 | -90 | 90 | 0.0054046 | 0.0013544 | -0.005404 | -0.0013544
43 | 41 | 1.2916 | 0.82662 | 2.1689e-09 | 0 | 0 | 0 | 0 | 0 | 1 | -90 | 90 | -0.047175 | -0.011902 | 0.047206 | 0.011921
29 | 34 | 1.439 | 0.92096 | 2.4165e-09 | 0 | 0 | 0 | 0 | 0 | 1 | -90 | 90 | 0.011056 | 0.0027714 | -0.011054 | -0.0027704
29 | 26 | 2.178 | 1.3939 | 3.6574e-09 | 0 | 0 | 0 | 0 | 0 | 1 | -90 | 90 | -0.040176 | -0.010083 | 0.040214 | 0.010107
33 | 32 | 1.4219 | 0.91 | 2.3877e-09 | 0 | 0 | 0 | 0 | 0 | 1 | -90 | 90 | 0.013194 | 0.0033069 | -0.013191 | -0.0033054
8 | 36 | 2.3249 | 1.4879 | 3.9041e-09 | 0 | 0 | 0 | 0 | 0 | 1 | -90 | 90 | 0.0034425 | 0.0008625 | -0.0034422 | -0.0008627
8 | 38 | 0.61258 | 0.39205 | 1.0287e-09 | 0 | 0 | 0 | 0 | 0 | 1 | -90 | 90 | -0.0034425 | -0.0008625 | 0.0034426 | 0.00086245
38 | 39 | 3.7489 | 2.3993 | 6.2954e-09 | 0 | 0 | 0 | 0 | 0 | 1 | -90 | 90 | -0.061078 | -0.015337 | 0.061229 | 0.015432
38 | 37 | 2.1381 | 1.3684 | 3.5904e-09 | 0 | 0 | 0 | 0 | 0 | 1 | -90 | 90 | 0.057635 | 0.014474 | -0.057559 | -0.014426
9 | 54 | 4.8386 | 3.0967 | 8.1254e-09 | 0 | 0 | 0 | 0 | 0 | 1 | -90 | 90 | 0.010327 | 0.0025891 | -0.010321 | -0.0025863
9 | 53 | 3.0881 | 1.9764 | 5.1857e-09 | 0 | 0 | 0 | 0 | 0 | 1 | -90 | 90 | -0.010327 | -0.0025891 | 0.01033 | 0.0025909
54 | 66 | 2.4067 | 1.5403 | 4.0415e-09 | 0 | 0 | 0 | 0 | 0 | 1 | -90 | 90 | 0.0017816 | 0.00044614 | -0.0017815 | -0.00044648
53 | 11 | 1.0561 | 0.67594 | 1.7736e-09 | 0 | 0 | 0 | 0 | 0 | 1 | -90 | 90 | -0.026795 | -0.0067175 | 0.026804 | 0.0067225
11 | 55 | 1.9313 | 1.2361 | 3.2432e-09 | 0 | 0 | 0 | 0 | 0 | 1 | -90 | 90 | -0.035409 | -0.0088795 | 0.035435 | 0.008896
11 | 56 | 2.5734 | 1.647 | 4.3214e-09 | 0 | 0 | 0 | 0 | 0 | 1 | -90 | 90 | 0.008605 | 0.002157 | -0.0086029 | -0.0021561
55 | 70 | 1.145 | 0.7328 | 1.9228e-09 | 0 | 0 | 0 | 0 | 0 | 1 | -90 | 90 | 0.0072608 | 0.0018198 | -0.0072602 | -0.0018196
55 | 62 | 2.0884 | 1.3366 | 3.507e-09 | 0 | 0 | 0 | 0 | 0 | 1 | -90 | 90 | -0.042696 | -0.010716 | 0.042737 | 0.010742
12 | 13 | 0.90533 | 0.57941 | 1.5203e-09 | 0 | 0 | 0 | 0 | 0 | 1 | -90 | 90 | 0.028291 | 0.0070961 | -0.028283 | -0.0070912
13 | 57 | 0.83355 | 0.53347 | 1.3998e-09 | 0 | 0 | 0 | 0 | 0 | 1 | -90 | 90 | 0.028283 | 0.0070912 | -0.028276 | -0.0070867
18 | 67 | 2.3884 | 1.5286 | 4.0108e-09 | 0 | 0 | 0 | 0 | 0 | 1 | -90 | 90 | 0.016571 | 0.0041556 | -0.016564 | -0.0041514
18 | 68 | 0.86852 | 0.55585 | 1.4585e-09 | 0 | 0 | 0 | 0 | 0 | 1 | -90 | 90 | 0.014046 | 0.003521 | -0.014045 | -0.0035199
15 | 69 | 2.7945 | 1.7885 | 4.6928e-09 | 0 | 0 | 0 | 0 | 0 | 1 | -90 | 90 | 0.0012496 | 0.00031275 | -0.0012496 | -0.00031318
15 | 17 | 2.4291 | 1.5546 | 4.079e-09 | 0 | 0 | 0 | 0 | 0 | 1 | -90 | 90 | -0.0012496 | -0.00031275 | 0.0012497 | 0.00031238
17 | 31 | 1.7491 | 1.1194 | 2.9372e-09 | 0 | 0 | 0 | 0 | 0 | 1 | -90 | 90 | -0.0012497 | -0.00031238 | 0.0012497 | 0.00031211
31 | 30 | 2.1463 | 1.3736 | 3.6042e-09 | 0 | 0 | 0 | 0 | 0 | 1 | -90 | 90 | -0.0052688 | -0.0013194 | 0.0052694 | 0.0013195
19 | 40 | 2.6865 | 1.7193 | 4.5113e-09 | 0 | 0 | 0 | 0 | 0 | 1 | -90 | 90 | 0.0046228 | 0.0011583 | -0.0046222 | -0.0011583
19 | 28 | 2.9397 | 1.8814 | 4.9365e-09 | 0 | 0 | 0 | 0 | 0 | 1 | -90 | 90 | -0.0046228 | -0.0011583 | 0.0046235 | 0.0011582
40 | 47 | 0.81423 | 0.52111 | 1.3673e-09 | 0 | 0 | 0 | 0 | 0 | 1 | -90 | 90 | 0.00073987 | 0.0001853 | -0.00073987 | -0.00018543
28 | 27 | 2.1662 | 1.3864 | 3.6377e-09 | 0 | 0 | 0 | 0 | 0 | 1 | -90 | 90 | -0.0072617 | -0.0018194 | 0.007263 | 0.0018199
44 | 50 | 0.31922 | 0.2043 | 1.0721e-09 | 0 | 0 | 0 | 0 | 0 | 1 | -90 | 90 | -0.22749 | -0.057611 | 0.22767 | 0.057723
45 | 63 | 1.187 | 0.7597 | 1.9933e-09 | 0 | 0 | 0 | 0 | 0 | 1 | -90 | 90 | 0.085068 | 0.021426 | -0.084975 | -0.021367
34 | 35 | 1.8254 | 1.1683 | 3.0653e-09 | 0 | 0 | 0 | 0 | 0 | 1 | -90 | 90 | 0.0065751 | 0.0016479 | -0.0065743 | -0.0016477
26 | 27 | 1.0295 | 0.65891 | 1.7289e-09 | 0 | 0 | 0 | 0 | 0 | 1 | -90 | 90 | 0.010402 | 0.0026068 | -0.0104 | -0.0026062
26 | 24 | 1.3709 | 0.8774 | 2.3022e-09 | 0 | 0 | 0 | 0 | 0 | 1 | -90 | 90 | -0.050616 | -0.012713 | 0.050654 | 0.012738
32 | 30 | 2.731 | 1.7478 | 4.586e-09 | 0 | 0 | 0 | 0 | 0 | 1 | -90 | 90 | 0.0094476 | 0.0023672 | -0.0094449 | -0.0023659
39 | 49 | 0.10908 | 0.069811 | 3.6635e-10 | 0 | 0 | 0 | 0 | 0 | 1 | -90 | 90 | -0.18228 | -0.046059 | 0.18232 | 0.046084
39 | 25 | 0.91672 | 0.5867 | 1.5394e-09 | 0 | 0 | 0 | 0 | 0 | 1 | -90 | 90 | 0.12105 | 0.030626 | -0.12091 | -0.030535
62 | 64 | 0.96447 | 0.61726 | 1.6196e-09 | 0 | 0 | 0 | 0 | 0 | 1 | -90 | 90 | -0.071034 | -0.017837 | 0.071087 | 0.017871
62 | 60 | 1.0477 | 0.67051 | 1.7593e-09 | 0 | 0 | 0 | 0 | 0 | 1 | -90 | 90 | 0.028298 | 0.0070957 | -0.028289 | -0.0070901
22 | 23 | 3.4899 | 2.2335 | 5.8605e-09 | 0 | 0 | 0 | 0 | 0 | 1 | -90 | 90 | -0.097651 | -0.024535 | 0.098012 | 0.024765
22 | 24 | 1.3064 | 0.83606 | 2.1937e-09 | 0 | 0 | 0 | 0 | 0 | 1 | -90 | 90 | 0.057953 | 0.014585 | -0.057906 | -0.014555
23 | 25 | 0.6358 | 0.40691 | 1.0677e-09 | 0 | 0 | 0 | 0 | 0 | 1 | -90 | 90 | -0.10774 | -0.027203 | 0.10782 | 0.027253
25 | 48 | 1.5558 | 0.99571 | 2.6126e-09 | 0 | 0 | 0 | 0 | 0 | 1 | -90 | 90 | 0.013088 | 0.0032811 | -0.013085 | -0.0032795
48 | 58 | 0.077655 | 0.049699 | 1.304e-10 | 0 | 0 | 0 | 0 | 0 | 1 | -90 | 90 | 0.01214 | 0.0030425 | -0.012139 | -0.0030424
49 | 50 | 1.4907 | 0.95407 | 5.0067e-09 | 0 | 0 | 0 | 0 | 0 | 1 | -90 | 90 | -0.19027 | -0.048077 | 0.19085 | 0.048446
50 | 51 | 3.1878 | 2.0402 | 5.3532e-09 | 0 | 0 | 0 | 0 | 0 | 1 | -90 | 90 | 0.014278 | 0.0035805 | -0.014271 | -0.0035766
63 | 64 | 0.60723 | 0.38863 | 1.0197e-09 | 0 | 0 | 0 | 0 | 0 | 1 | -90 | 90 | 0.077411 | 0.019471 | -0.077372 | -0.019446
60 | 59 | 0.16302 | 0.10433 | 2.7375e-10 | 0 | 0 | 0 | 0 | 0 | 1 | -90 | 90 | 0.017672 | 0.0044294 | -0.017672 | -0.0044291
59 | 61 | 1.8517 | 1.1851 | 3.1096e-09 | 0 | 0 | 0 | 0 | 0 | 1 | -90 | 90 | 0.0068664 | 0.0017209 | -0.0068655 | -0.0017206