## bus_data
BUS_I | BUS_TYPE | Pd | Qd | Gs | Bs | area | Vm | Va | baseKV | zone | Vmax | Vmin
1 | 1 | 0.054614 | 0.013688 | 0 | 0 | 1 | 0.98733 | -0.2428 | 0.4 | 1 | 1.1 | 0.9
2 | 1 | 0.014073 | 0.003527 | 0 | 0 | 1 | 0.98725 | -0.24423 | 0.4 | 1 | 1.1 | 0.9
3 | 1 | 0 | 0 | 0 | 0 | 1 | 0.98862 | -0.21766 | 0.4 | 1 | 1.1 | 0.9
4 | 1 | 0 | 0 | 0 | 0 | 1 | 0.98857 | -0.21859 | 0.4 | 1 | 1.1 | 0.9
5 | 1 | 0 | 0 | 0 | 0 | 1 | 0.98879 | -0.21437 | 0.4 | 1 | 1.1 | 0.9
103 | 1 | 0.0035139 | 0.00088065 | 0 | 0 | 1 | 0.98318 | -0.32237 | 0.4 | 1 | 1.1 | 0.9
8 | 1 | 0.091086 | 0.022828 | 0 | 0 | 1 | 0.97949 | -0.39454 | 0.4 | 1 | 1.1 | 0.9
55 | 1 | 0 | 0 | 0 | 0 | 1 | 0.98309 | -0.3242 | 0.4 | 1 | 1.1 | 0.9
101 | 1 | 0.00070063 | 0.0001756 | 0 | 0 | 1 | 0.98703 | -0.24779 | 0.4 | 1 | 1.1 | 0.9
7 | 1 | 0 | 0 | 0 | 0 | 1 | 0.98808 | -0.22818 | 0.4 | 1 | 1.1 | 0.9
71 | 1 | 0 | 0 | 0 | 0 | 1 | 0.99197 | -0.15283 | 0.4 | 1 | 1.1 | 0.9
69 | 1 | 0.0063052 | 0.0015802 | 0 | 0 | 1 | 0.98865 | -0.21707 | 0.4 | 1 | 1.1 | 0.9
6 | 1 | 0.010336 | 0.0025905 | 0 | 0 | 1 | 0.98786 | -0.23249 | 0.4 | 1 | 1.1 | 0.9
9 | 1 | 0.0044404 | 0.0011129 | 0 | 0 | 1 | 0.97949 | -0.3946 | 0.4 | 1 | 1.1 | 0.9
102 | 1 | 0.00076795 | 0.00019247 | 0 | 0 | 1 | 0.99579 | -0.079873 | 0.4 | 1 | 1.1 | 0.9
100 | 1 | 0.00050143 | 0.00012567 | 0 | 0 | 1 | 0.98851 | -0.21929 | 0.4 | 1 | 1.1 | 0.9
10 | 1 | 0.0022413 | 0.00056173 | 0 | 0 | 1 | 0.99722 | -0.05239 | 0.4 | 1 | 1.1 | 0.9
11 | 1 | 0 | 0 | 0 | 0 | 1 | 0.99733 | -0.050255 | 0.4 | 1 | 1.1 | 0.9
12 | 1 | 0 | 0 | 0 | 0 | 1 | 0.99719 | -0.053024 | 0.4 | 1 | 1.1 | 0.9
13 | 1 | 0 | 0 | 0 | 0 | 1 | 0.99749 | -0.047223 | 0.4 | 1 | 1.1 | 0.9
16 | 1 | 0.0026786 | 0.00067133 | 0 | 0 | 1 | 0.99714 | -0.05401 | 0.4 | 1 | 1.1 | 0.9
17 | 1 | 0.00093595 | 0.00023457 | 0 | 0 | 1 | 0.99718 | -0.053209 | 0.4 | 1 | 1.1 | 0.9
52 | 1 | 0 | 0 | 0 | 0 | 1 | 0.99781 | -0.041192 | 0.4 | 1 | 1.1 | 0.9
27 | 1 | 0.00096739 | 0.00024245 | 0 | 0 | 1 | 0.99608 | -0.073791 | 0.4 | 1 | 1.1 | 0.9
14 | 1 | 0 | 0 | 0 | 0 | 1 | 0.97827 | -0.41624 | 0.4 | 1 | 1.1 | 0.9
15 | 1 | 0 | 0 | 0 | 0 | 1 | 0.97627 | -0.45545 | 0.4 | 1 | 1.1 | 0.9
67 | 1 | 0.0025595 | 0.00064147 | 0 | 0 | 1 | 0.97898 | -0.40245 | 0.4 | 1 | 1.1 | 0.9
72 | 1 | 0.018962 | 0.0047523 | 0 | 0 | 1 | 0.97503 | -0.47989 | 0.4 | 1 | 1.1 | 0.9
24 | 1 | 0.0016672 | 0.00041784 | 0 | 0 | 1 | 0.99712 | -0.054431 | 0.4 | 1 | 1.1 | 0.9
104 | 3 | 0.00020013 | 5.0157e-05 | 0 | 0 | 1 | 1 | 0 | 0.4 | 1 | 1.1 | 0.9
25 | 1 | 0.00063642 | 0.0001595 | 0 | 0 | 1 | 0.99522 | -0.090142 | 0.4 | 1 | 1.1 | 0.9
66 | 1 | 0.0013128 | 0.00032902 | 0 | 0 | 1 | 0.97921 | -0.39792 | 0.4 | 1 | 1.1 | 0.9
75 | 1 | 0 | 0 | 0 | 0 | 1 | 0.97412 | -0.49781 | 0.4 | 1 | 1.1 | 0.9
89 | 1 | 0 | 0 | 0 | 0 | 1 | 0.97481 | -0.48418 | 0.4 | 1 | 1.1 | 0.9
107 | 1 | 0.017578 | 0.0044055 | 0 | 0 | 1 | 0.97403 | -0.49958 | 0.4 | 1 | 1.1 | 0.9
73 | 1 | 0.0082049 | 0.0020563 | 0 | 0 | 1 | 0.97435 | -0.49321 | 0.4 | 1 | 1.1 | 0.9
48 | 1 | 0 | 0 | 0 | 0 | 1 | 0.98115 | -0.36002 | 0.4 | 1 | 1.1 | 0.9
51 | 1 | 0.00017676 | 4.4301e-05 | 0 | 0 | 1 | 0.9823 | -0.33767 | 0.4 | 1 | 1.1 | 0.9
45 | 1 | 0 | 0 | 0 | 0 | 1 | 0.9799 | -0.3845 | 0.4 | 1 | 1.1 | 0.9
18 | 1 | 0.0010182 | 0.00025519 | 0 | 0 | 1 | 0.99249 | -0.14205 | 0.4 | 1 | 1.1 | 0.9
19 | 1 | 0.0010207 | 0.0002558 | 0 | 0 | 1 | 0.99252 | -0.14141 | 0.4 | 1 | 1.1 | 0.9
20 | 1 | 0 | 0 | 0 | 0 | 1 | 0.99197 | -0.15185 | 0.4 | 1 | 1.1 | 0.9
21 | 1 | 0.0011026 | 0.00027634 | 0 | 0 | 1 | 0.99331 | -0.12635 | 0.4 | 1 | 1.1 | 0.9
22 | 1 | 0 | 0 | 0 | 0 | 1 | 0.99079 | -0.17447 | 0.4 | 1 | 1.1 | 0.9
23 | 1 | 0 | 0 | 0 | 0 | 1 | 0.99152 | -0.16065 | 0.4 | 1 | 1.1 | 0.9
53 | 1 | 0.00087169 | 0.00021846 | 0 | 0 | 1 | 0.99357 | -0.12146 | 0.4 | 1 | 1.1 | 0.9
34 | 1 | 0.00076938 | 0.00019282 | 0 | 0 | 1 | 0.99059 | -0.17828 | 0.4 | 1 | 1.1 | 0.9
68 | 1 | 0.0081083 | 0.0020321 | 0 | 0 | 1 | 0.99138 | -0.16336 | 0.4 | 1 | 1.1 | 0.9
54 | 1 | 0.001151 | 0.00028847 | 0 | 0 | 1 | 0.99398 | -0.11367 | 0.4 | 1 | 1.1 | 0.9
35 | 1 | 0.00067251 | 0.00016855 | 0 | 0 | 1 | 0.98968 | -0.1955 | 0.4 | 1 | 1.1 | 0.9
32 | 1 | 0 | 0 | 0 | 0 | 1 | 0.98296 | -0.32686 | 0.4 | 1 | 1.1 | 0.9
31 | 1 | 0.0010612 | 0.00026595 | 0 | 0 | 1 | 0.98292 | -0.32755 | 0.4 | 1 | 1.1 | 0.9
26 | 1 | 0.0012317 | 0.0003087 | 0 | 0 | 1 | 0.99499 | -0.094545 | 0.4 | 1 | 1.1 | 0.9
28 | 1 | 0 | 0 | 0 | 0 | 1 | 0.99466 | -0.1008 | 0.4 | 1 | 1.1 | 0.9
33 | 1 | 0.00053136 | 0.00013317 | 0 | 0 | 1 | 0.99428 | -0.10801 | 0.4 | 1 | 1.1 | 0.9
29 | 1 | 0.00081831 | 0.00020509 | 0 | 0 | 1 | 0.9829 | -0.32791 | 0.4 | 1 | 1.1 | 0.9
30 | 1 | 0.00088694 | 0.00022229 | 0 | 0 | 1 | 0.9829 | -0.32794 | 0.4 | 1 | 1.1 | 0.9
36 | 1 | 0.00068969 | 0.00017285 | 0 | 0 | 1 | 0.98856 | -0.21708 | 0.4 | 1 | 1.1 | 0.9
41 | 1 | 0 | 0 | 0 | 0 | 1 | 0.98812 | -0.22546 | 0.4 | 1 | 1.1 | 0.9
50 | 1 | 0.0008511 | 0.00021331 | 0 | 0 | 1 | 0.98791 | -0.2296 | 0.4 | 1 | 1.1 | 0.9
39 | 1 | 0.0020681 | 0.00051832 | 0 | 0 | 1 | 0.98688 | -0.24938 | 0.4 | 1 | 1.1 | 0.9
37 | 1 | 0.00059328 | 0.00014869 | 0 | 0 | 1 | 0.98682 | -0.25046 | 0.4 | 1 | 1.1 | 0.9
38 | 1 | 0.00089644 | 0.00022467 | 0 | 0 | 1 | 0.98637 | -0.25906 | 0.4 | 1 | 1.1 | 0.9
40 | 1 | 0.0018216 | 0.00045654 | 0 | 0 | 1 | 0.98621 | -0.26212 | 0.4 | 1 | 1.1 | 0.9
42 | 1 | 0.0010492 | 0.00026295 | 0 | 0 | 1 | 0.98487 | -0.28809 | 0.4 | 1 | 1.1 | 0.9
61 | 1 | 0.00021528 | 5.3955e-05 | 0 | 0 | 1 | 0.98446 | -0.29586 | 0.4 | 1 | 1.1 | 0.9
85 | 1 | 0 | 0 | 0 | 0 | 1 | 0.98787 | -0.23033 | 0.4 | 1 | 1.1 | 0.9
62 | 1 | 0.0010499 | 0.00026313 | 0 | 0 | 1 | 0.98443 | -0.29649 | 0.4 | 1 | 1.1 | 0.9
43 | 1 | 0.0006107 | 0.00015306 | 0 | 0 | 1 | 0.97878 | -0.40627 | 0.4 | 1 | 1.1 | 0.9
44 | 1 | 0 | 0 | 0 | 0 | 1 | 0.97789 | -0.42381 | 0.4 | 1 | 1.1 | 0.9
46 | 1 | 0 | 0 | 0 | 0 | 1 | 0.97758 | -0.42986 | 0.4 | 1 | 1.1 | 0.9
47 | 1 | 0.00090745 | 0.00022743 | 0 | 0 | 1 | 0.97764 | -0.42868 | 0.4 | 1 | 1.1 | 0.9
49 | 1 | 0 | 0 | 0 | 0 | 1 | 0.97949 | -0.39233 | 0.4 | 1 | 1.1 | 0.9
91 | 1 | 0 | 0 | 0 | 0 | 1 | 0.97607 | -0.45951 | 0.4 | 1 | 1.1 | 0.9
87 | 1 | 0.0029815 | 0.00074723 | 0 | 0 | 1 | 0.97752 | -0.43094 | 0.4 | 1 | 1.1 | 0.9
92 | 1 | 0 | 0 | 0 | 0 | 1 | 0.9773 | -0.43532 | 0.4 | 1 | 1.1 | 0.9
96 | 1 | 0.00090418 | 0.00022661 | 0 | 0 | 1 | 0.9759 | -0.46272 | 0.4 | 1 | 1.1 | 0.9
60 | 1 | 0.0010024 | 0.00025123 | 0 | 0 | 1 | 0.97693 | -0.44256 | 0.4 | 1 | 1.1 | 0.9
63 | 1 | 0.00065156 | 0.0001633 | 0 | 0 | 1 | 0.98333 | -0.31776 | 0.4 | 1 | 1.1 | 0.9
83 | 1 | 0 | 0 | 0 | 0 | 1 | 0.98783 | -0.2312 | 0.4 | 1 | 1.1 | 0.9
80 | 1 | 0 | 0 | 0 | 0 | 1 | 0.99707 | -0.055511 | 0.4 | 1 | 1.1 | 0.9
56 | 1 | 0.010419 | 0.0026112 | 0 | 0 | 1 | 0.97613 | -0.45837 | 0.4 | 1 | 1.1 | 0.9
57 | 1 | 0.0019603 | 0.00049129 | 0 | 0 | 1 | 0.97612 | -0.45861 | 0.4 | 1 | 1.1 | 0.9
58 | 1 | 0 | 0 | 0 | 0 | 1 | 0.9766 | -0.44905 | 0.4 | 1 | 1.1 | 0.9
59 | 1 | 0 | 0 | 0 | 0 | 1 | 0.97609 | -0.45915 | 0.4 | 1 | 1.1 | 0.9
64 | 1 | 0.00098992 | 0.0002481 | 0 | 0 | 1 | 0.97598 | -0.46124 | 0.4 | 1 | 1.1 | 0.9
94 | 1 | 0 | 0 | 0 | 0 | 1 | 0.97588 | -0.46327 | 0.4 | 1 | 1.1 | 0.9
65 | 1 | 0 | 0 | 0 | 0 | 1 | 0.97569 | -0.46696 | 0.4 | 1 | 1.1 | 0.9
93 | 1 | 0 | 0 | 0 | 0 | 1 | 0.97577 | -0.46553 | 0.4 | 1 | 1.1 | 0.9
99 | 1 | 0.0037112 | 0.00093012 | 0 | 0 | 1 | 0.97558 | -0.46913 | 0.4 | 1 | 1.1 | 0.9
95 | 1 | 0.00091416 | 0.00022911 | 0 | 0 | 1 | 0.97582 | -0.4645 | 0.4 | 1 | 1.1 | 0.9
76 | 1 | 0.0024321 | 0.00060954 | 0 | 0 | 1 | 0.97291 | -0.52164 | 0.4 | 1 | 1.1 | 0.9
77 | 1 | 0 | 0 | 0 | 0 | 1 | 0.9725 | -0.52974 | 0.4 | 1 | 1.1 | 0.9
78 | 1 | 0 | 0 | 0 | 0 | 1 | 0.97288 | -0.52225 | 0.4 | 1 | 1.1 | 0.9
79 | 1 | 0 | 0 | 0 | 0 | 1 | 0.97228 | -0.53397 | 0.4 | 1 | 1.1 | 0.9
106 | 1 | 0.02 | 0.0050125 | 0 | 0 | 1 | 0.97174 | -0.54475 | 0.4 | 1 | 1.1 | 0.9
97 | 1 | 0.028119 | 0.0070472 | 0 | 0 | 1 | 0.97439 | -0.49249 | 0.4 | 1 | 1.1 | 0.9
105 | 1 | 0.00084456 | 0.00021167 | 0 | 0 | 1 | 0.97283 | -0.52309 | 0.4 | 1 | 1.1 | 0.9
81 | 1 | 0.0010546 | 0.00026431 | 0 | 0 | 1 | 0.98779 | -0.23184 | 0.4 | 1 | 1.1 | 0.9
82 | 1 | 0 | 0 | 0 | 0 | 1 | 0.98776 | -0.23254 | 0.4 | 1 | 1.1 | 0.9
84 | 1 | 0 | 0 | 0 | 0 | 1 | 0.98774 | -0.23292 | 0.4 | 1 | 1.1 | 0.9
86 | 1 | 0.0024714 | 0.00061939 | 0 | 0 | 1 | 0.9877 | -0.23371 | 0.4 | 1 | 1.1 | 0.9

## generator_data
GEN_BUS | PG | QG | QMAX | QMIN | VG | MBASE | GEN_STATUS | PMAX | PMIN
104 | 0.35914 | 0.092408 | 10 | -10 | 1 | 100 | 1 | 10 | 0

## branch_data
F_BUS | T_BUS | BR_R | BR_X | BR_B | RATE_A | RATE_B | RATE_C | TAP | SHIFT | BR_STATUS | ANGMIN | ANGMAX | P_in | Q_in | P_out | Q_out
1 | 2 | 0.44622 | 0.28558 | 7.4932e-10 | 0 | 0 | 0 | 0 | 0 | 1 | -90 | 90 | 0.014074 | 0.0035275 | -0.014073 | -0.003527
1 | 3 | 1.6011 | 1.0247 | 2.6887e-09 | 0 | 0 | 0 | 0 | 0 | 1 | -90 | 90 | -0.068688 | -0.017215 | 0.06877 | 0.017267
3 | 4 | 0.39461 | 0.25255 | 6.6266e-10 | 0 | 0 | 0 | 0 | 0 | 1 | -90 | 90 | 0.010343 | 0.0025941 | -0.010343 | -0.0025939
3 | 5 | 0.18266 | 0.1169 | 3.0673e-10 | 0 | 0 | 0 | 0 | 0 | 1 | -90 | 90 | -0.079113 | -0.019862 | 0.079126 | 0.01987
4 | 7 | 4.0609 | 2.599 | 6.8193e-09 | 0 | 0 | 0 | 0 | 0 | 1 | -90 | 90 | 0.010343 | 0.0025939 | -0.010338 | -0.0025915
5 | 71 | 3.1707 | 2.0292 | 5.3244e-09 | 0 | 0 | 0 | 0 | 0 | 1 | -90 | 90 | -0.085432 | -0.02145 | 0.085683 | 0.02161
5 | 69 | 1.8761 | 1.2007 | 3.1505e-09 | 0 | 0 | 0 | 0 | 0 | 1 | -90 | 90 | 0.006306 | 0.0015804 | -0.0063052 | -0.0015802
103 | 8 | 3.261 | 2.087 | 5.4761e-09 | 0 | 0 | 0 | 0 | 0 | 1 | -90 | 90 | 0.095856 | 0.024152 | -0.095526 | -0.023941
103 | 55 | 2.8556 | 1.8276 | 4.7954e-09 | 0 | 0 | 0 | 0 | 0 | 1 | -90 | 90 | 0.0027671 | 0.0006923 | -0.0027669 | -0.00069261
103 | 101 | 3.1864 | 2.0393 | 5.3509e-09 | 0 | 0 | 0 | 0 | 0 | 1 | -90 | 90 | -0.10214 | -0.025725 | 0.1025 | 0.025958
8 | 9 | 0.060881 | 0.038964 | 1.0224e-10 | 0 | 0 | 0 | 0 | 0 | 1 | -90 | 90 | 0.0044405 | 0.0011129 | -0.0044404 | -0.0011129
55 | 32 | 4.1624 | 2.6639 | 6.9898e-09 | 0 | 0 | 0 | 0 | 0 | 1 | -90 | 90 | 0.0027669 | 0.00069261 | -0.0027665 | -0.00069306
101 | 100 | 1.216 | 0.77824 | 2.042e-09 | 0 | 0 | 0 | 0 | 0 | 1 | -90 | 90 | -0.1032 | -0.026134 | 0.10334 | 0.026224
7 | 6 | 1.8231 | 1.1668 | 3.0614e-09 | 0 | 0 | 0 | 0 | 0 | 1 | -90 | 90 | 0.010338 | 0.0025915 | -0.010336 | -0.0025905
71 | 102 | 1.715 | 1.0976 | 5.7598e-09 | 0 | 0 | 0 | 0 | 0 | 1 | -90 | 90 | -0.18986 | -0.048173 | 0.19053 | 0.0486
71 | 100 | 2.8355 | 1.8147 | 4.7616e-09 | 0 | 0 | 0 | 0 | 0 | 1 | -90 | 90 | 0.10418 | 0.026562 | -0.10385 | -0.02635
102 | 80 | 0.57328 | 0.3669 | 2.8881e-09 | 0 | 0 | 0 | 0 | 0 | 1 | -90 | 90 | -0.1913 | -0.048793 | 0.19152 | 0.048937
10 | 11 | 1.265 | 0.8096 | 2.1243e-09 | 0 | 0 | 0 | 0 | 0 | 1 | -90 | 90 | -0.0075235 | -0.0018851 | 0.0075243 | 0.0018854
10 | 12 | 0.53531 | 0.3426 | 8.9893e-10 | 0 | 0 | 0 | 0 | 0 | 1 | -90 | 90 | 0.0052822 | 0.0013234 | -0.005282 | -0.0013234
11 | 13 | 1.7965 | 1.1498 | 3.0168e-09 | 0 | 0 | 0 | 0 | 0 | 1 | -90 | 90 | -0.0075243 | -0.0018854 | 0.0075254 | 0.0018858
12 | 16 | 1.0106 | 0.6468 | 1.6971e-09 | 0 | 0 | 0 | 0 | 0 | 1 | -90 | 90 | 0.0043461 | 0.001089 | -0.0043459 | -0.001089
12 | 17 | 0.88008 | 0.56325 | 1.4779e-09 | 0 | 0 | 0 | 0 | 0 | 1 | -90 | 90 | 0.00093596 | 0.00023443 | -0.00093595 | -0.00023457
13 | 52 | 0.1644 | 0.10522 | 8.2822e-10 | 0 | 0 | 0 | 0 | 0 | 1 | -90 | 90 | -0.16652 | -0.042848 | 0.16656 | 0.042879
13 | 27 | 0.75787 | 0.48504 | 3.818e-09 | 0 | 0 | 0 | 0 | 0 | 1 | -90 | 90 | 0.15899 | 0.040962 | -0.15878 | -0.040831
16 | 24 | 1.1264 | 0.72092 | 1.8916e-09 | 0 | 0 | 0 | 0 | 0 | 1 | -90 | 90 | 0.0016673 | 0.00041768 | -0.0016672 | -0.00041784
52 | 104 | 1.1258 | 0.72049 | 5.6714e-09 | 0 | 0 | 0 | 0 | 0 | 1 | -90 | 90 | -0.16656 | -0.042879 | 0.1669 | 0.043092
27 | 25 | 0.46828 | 0.2997 | 2.3591e-09 | 0 | 0 | 0 | 0 | 0 | 1 | -90 | 90 | 0.15782 | 0.040588 | -0.15769 | -0.040508
14 | 15 | 3.3271 | 2.1294 | 5.5871e-09 | 0 | 0 | 0 | 0 | 0 | 1 | -90 | 90 | 0.050671 | 0.012784 | -0.050576 | -0.012724
14 | 67 | 1.1738 | 0.75124 | 1.9712e-09 | 0 | 0 | 0 | 0 | 0 | 1 | -90 | 90 | -0.050671 | -0.012784 | 0.050705 | 0.012805
15 | 72 | 2.0664 | 1.3225 | 3.4701e-09 | 0 | 0 | 0 | 0 | 0 | 1 | -90 | 90 | 0.050576 | 0.012724 | -0.050517 | -0.012686
67 | 66 | 0.36678 | 0.23474 | 6.1592e-10 | 0 | 0 | 0 | 0 | 0 | 1 | -90 | 90 | -0.053264 | -0.013447 | 0.053276 | 0.013454
72 | 73 | 1.8012 | 1.1527 | 3.0246e-09 | 0 | 0 | 0 | 0 | 0 | 1 | -90 | 90 | 0.031555 | 0.0079342 | -0.031535 | -0.0079217
104 | 80 | 1.3118 | 0.83956 | 6.6087e-09 | 0 | 0 | 0 | 0 | 0 | 1 | -90 | 90 | 0.19204 | 0.049266 | -0.19152 | -0.048937
25 | 26 | 0.12645 | 0.080931 | 6.3705e-10 | 0 | 0 | 0 | 0 | 0 | 1 | -90 | 90 | 0.15706 | 0.040349 | -0.15702 | -0.040328
66 | 49 | 0.44231 | 0.28308 | 7.4276e-10 | 0 | 0 | 0 | 0 | 0 | 1 | -90 | 90 | -0.054588 | -0.013783 | 0.054603 | 0.013792
75 | 89 | 3.3007 | 2.1125 | 5.5428e-09 | 0 | 0 | 0 | 0 | 0 | 1 | -90 | 90 | -0.01758 | -0.0044064 | 0.017591 | 0.0044131
75 | 107 | 0.42711 | 0.27335 | 7.1723e-10 | 0 | 0 | 0 | 0 | 0 | 1 | -90 | 90 | 0.01758 | 0.0044064 | -0.017578 | -0.0044055
89 | 97 | 1.2586 | 0.8055 | 2.1135e-09 | 0 | 0 | 0 | 0 | 0 | 1 | -90 | 90 | 0.02813 | 0.0070541 | -0.028119 | -0.0070472
89 | 96 | 2.0027 | 1.2818 | 3.3631e-09 | 0 | 0 | 0 | 0 | 0 | 1 | -90 | 90 | -0.045721 | -0.011467 | 0.045767 | 0.011497
73 | 76 | 5.1888 | 3.3208 | 8.7134e-09 | 0 | 0 | 0 | 0 | 0 | 1 | -90 | 90 | 0.02333 | 0.0058653 | -0.023299 | -0.0058459
48 | 51 | 0.77603 | 0.49666 | 1.3032e-09 | 0 | 0 | 0 | 0 | 0 | 1 | -90 | 90 | -0.12519 | -0.031669 | 0.12533 | 0.031755
48 | 45 | 0.84773 | 0.54255 | 1.4236e-09 | 0 | 0 | 0 | 0 | 0 | 1 | -90 | 90 | 0.12519 | 0.031669 | -0.12504 | -0.031575
51 | 63 | 0.69175 | 0.44272 | 1.1616e-09 | 0 | 0 | 0 | 0 | 0 | 1 | -90 | 90 | -0.1255 | -0.031799 | 0.12562 | 0.031876
45 | 49 | 0.62 | 0.3968 | 1.0411e-09 | 0 | 0 | 0 | 0 | 0 | 1 | -90 | 90 | 0.054624 | 0.013806 | -0.054603 | -0.013792
45 | 43 | 1.3346 | 0.85414 | 2.2411e-09 | 0 | 0 | 0 | 0 | 0 | 1 | -90 | 90 | 0.070421 | 0.01777 | -0.070347 | -0.017723
18 | 19 | 0.019131 | 0.012244 | 9.6376e-11 | 0 | 0 | 0 | 0 | 0 | 1 | -90 | 90 | -0.15076 | -0.03862 | 0.15076 | 0.038623
18 | 20 | 0.29312 | 0.1876 | 1.4767e-09 | 0 | 0 | 0 | 0 | 0 | 1 | -90 | 90 | 0.14974 | 0.038365 | -0.14967 | -0.03832
19 | 21 | 0.44479 | 0.28467 | 2.2408e-09 | 0 | 0 | 0 | 0 | 0 | 1 | -90 | 90 | -0.15178 | -0.038879 | 0.15189 | 0.03895
20 | 22 | 0.71427 | 0.45713 | 3.5984e-09 | 0 | 0 | 0 | 0 | 0 | 1 | -90 | 90 | 0.14156 | 0.036286 | -0.1414 | -0.036187
20 | 23 | 4.779 | 3.0586 | 8.0253e-09 | 0 | 0 | 0 | 0 | 0 | 1 | -90 | 90 | 0.0081128 | 0.0020339 | -0.0081094 | -0.0020326
21 | 53 | 0.14351 | 0.091845 | 7.2296e-10 | 0 | 0 | 0 | 0 | 0 | 1 | -90 | 90 | -0.153 | -0.039226 | 0.15303 | 0.039249
22 | 34 | 0.12008 | 0.076852 | 6.0495e-10 | 0 | 0 | 0 | 0 | 0 | 1 | -90 | 90 | 0.1414 | 0.036187 | -0.14138 | -0.03617
23 | 68 | 1.473 | 0.94275 | 2.4736e-09 | 0 | 0 | 0 | 0 | 0 | 1 | -90 | 90 | 0.0081094 | 0.0020326 | -0.0081083 | -0.0020321
53 | 54 | 0.22742 | 0.14555 | 1.1457e-09 | 0 | 0 | 0 | 0 | 0 | 1 | -90 | 90 | -0.15391 | -0.039468 | 0.15396 | 0.039505
34 | 35 | 0.54571 | 0.34925 | 2.7492e-09 | 0 | 0 | 0 | 0 | 0 | 1 | -90 | 90 | 0.14061 | 0.035978 | -0.14049 | -0.035903
54 | 33 | 0.16408 | 0.10501 | 8.266e-10 | 0 | 0 | 0 | 0 | 0 | 1 | -90 | 90 | -0.15511 | -0.039794 | 0.15516 | 0.039821
35 | 36 | 0.68558 | 0.43877 | 3.4538e-09 | 0 | 0 | 0 | 0 | 0 | 1 | -90 | 90 | 0.13982 | 0.035734 | -0.13967 | -0.035641
32 | 31 | 1.0914 | 0.69849 | 1.8327e-09 | 0 | 0 | 0 | 0 | 0 | 1 | -90 | 90 | 0.0027665 | 0.00069306 | -0.0027664 | -0.00069317
31 | 29 | 0.89309 | 0.57158 | 1.4997e-09 | 0 | 0 | 0 | 0 | 0 | 1 | -90 | 90 | 0.0017053 | 0.00042722 | -0.0017053 | -0.00042735
26 | 28 | 0.18096 | 0.11582 | 9.1167e-10 | 0 | 0 | 0 | 0 | 0 | 1 | -90 | 90 | 0.15579 | 0.040019 | -0.15574 | -0.039989
28 | 33 | 0.20858 | 0.13349 | 1.0508e-09 | 0 | 0 | 0 | 0 | 0 | 1 | -90 | 90 | 0.15574 | 0.039989 | -0.15569 | -0.039954
29 | 30 | 0.17226 | 0.11024 | 2.8926e-10 | 0 | 0 | 0 | 0 | 0 | 1 | -90 | 90 | 0.00088695 | 0.00022226 | -0.00088694 | -0.00022229
36 | 41 | 0.26704 | 0.1709 | 1.3453e-09 | 0 | 0 | 0 | 0 | 0 | 1 | -90 | 90 | 0.13898 | 0.035469 | -0.13892 | -0.035433
41 | 50 | 4.1418 | 2.6508 | 6.9552e-09 | 0 | 0 | 0 | 0 | 0 | 1 | -90 | 90 | 0.0043786 | 0.0010963 | -0.0043777 | -0.0010964
41 | 39 | 0.78627 | 0.50321 | 3.9611e-09 | 0 | 0 | 0 | 0 | 0 | 1 | -90 | 90 | 0.13455 | 0.034336 | -0.13439 | -0.034237
50 | 85 | 0.89443 | 0.57244 | 1.502e-09 | 0 | 0 | 0 | 0 | 0 | 1 | -90 | 90 | 0.0035266 | 0.00088309 | -0.0035265 | -0.00088316
39 | 37 | 0.036135 | 0.023126 | 1.8204e-10 | 0 | 0 | 0 | 0 | 0 | 1 | -90 | 90 | 0.13232 | 0.033719 | -0.13232 | -0.033715
37 | 38 | 0.28797 | 0.1843 | 1.4507e-09 | 0 | 0 | 0 | 0 | 0 | 1 | -90 | 90 | 0.13172 | 0.033566 | -0.13167 | -0.033531
38 | 40 | 0.10308 | 0.065971 | 5.193e-10 | 0 | 0 | 0 | 0 | 0 | 1 | -90 | 90 | 0.13077 | 0.033307 | -0.13075 | -0.033294
40 | 42 | 0.88638 | 0.56728 | 4.4654e-09 | 0 | 0 | 0 | 0 | 0 | 1 | -90 | 90 | 0.12893 | 0.032838 | -0.12877 | -0.032735
42 | 61 | 0.26678 | 0.17074 | 1.344e-09 | 0 | 0 | 0 | 0 | 0 | 1 | -90 | 90 | 0.12772 | 0.032472 | -0.12767 | -0.032442
61 | 62 | 0.021504 | 0.013763 | 1.0833e-10 | 0 | 0 | 0 | 0 | 0 | 1 | -90 | 90 | 0.12746 | 0.032388 | -0.12745 | -0.032385
85 | 83 | 1.0834 | 0.69336 | 1.8193e-09 | 0 | 0 | 0 | 0 | 0 | 1 | -90 | 90 | 0.0035265 | 0.00088316 | -0.0035264 | -0.00088324
62 | 63 | 0.73693 | 0.47164 | 2.475e-09 | 0 | 0 | 0 | 0 | 0 | 1 | -90 | 90 | 0.1264 | 0.032122 | -0.12627 | -0.032039
43 | 44 | 1.0828 | 0.69302 | 1.8184e-09 | 0 | 0 | 0 | 0 | 0 | 1 | -90 | 90 | 0.069737 | 0.01757 | -0.069678 | -0.017533
44 | 46 | 0.52281 | 0.3346 | 8.7794e-10 | 0 | 0 | 0 | 0 | 0 | 1 | -90 | 90 | 0.049741 | 0.012526 | -0.049727 | -0.012517
44 | 47 | 1.049 | 0.67135 | 1.7615e-09 | 0 | 0 | 0 | 0 | 0 | 1 | -90 | 90 | 0.019937 | 0.0050067 | -0.019933 | -0.0050039
46 | 91 | 2.7211 | 1.7415 | 4.5694e-09 | 0 | 0 | 0 | 0 | 0 | 1 | -90 | 90 | 0.046745 | 0.01177 | -0.046679 | -0.011728
46 | 87 | 1.5505 | 0.99231 | 2.6037e-09 | 0 | 0 | 0 | 0 | 0 | 1 | -90 | 90 | 0.0029816 | 0.00074708 | -0.0029815 | -0.00074723
47 | 92 | 1.4962 | 0.9576 | 2.5126e-09 | 0 | 0 | 0 | 0 | 0 | 1 | -90 | 90 | 0.019025 | 0.0047765 | -0.019019 | -0.0047728
91 | 96 | 0.29381 | 0.18804 | 4.9339e-10 | 0 | 0 | 0 | 0 | 0 | 1 | -90 | 90 | 0.046679 | 0.011728 | -0.046672 | -0.011723
92 | 60 | 1.6299 | 1.0431 | 2.737e-09 | 0 | 0 | 0 | 0 | 0 | 1 | -90 | 90 | 0.019019 | 0.0047728 | -0.019013 | -0.0047689
60 | 58 | 1.5412 | 0.98636 | 2.5881e-09 | 0 | 0 | 0 | 0 | 0 | 1 | -90 | 90 | 0.01801 | 0.0045177 | -0.018005 | -0.0045144
83 | 81 | 0.79832 | 0.51093 | 1.3406e-09 | 0 | 0 | 0 | 0 | 0 | 1 | -90 | 90 | 0.0035264 | 0.00088324 | -0.0035262 | -0.0008833
56 | 57 | 0.13757 | 0.088045 | 2.3102e-10 | 0 | 0 | 0 | 0 | 0 | 1 | -90 | 90 | 0.0075779 | 0.0018984 | -0.0075778 | -0.0018984
56 | 58 | 2.2128 | 1.4162 | 3.7158e-09 | 0 | 0 | 0 | 0 | 0 | 1 | -90 | 90 | -0.017997 | -0.0045096 | 0.018005 | 0.0045144
57 | 59 | 0.41078 | 0.2629 | 6.8981e-10 | 0 | 0 | 0 | 0 | 0 | 1 | -90 | 90 | 0.0056175 | 0.0014071 | -0.0056174 | -0.0014071
59 | 64 | 1.5894 | 1.0172 | 2.6691e-09 | 0 | 0 | 0 | 0 | 0 | 1 | -90 | 90 | 0.0056174 | 0.0014071 | -0.0056168 | -0.001407
64 | 94 | 1.8646 | 1.1934 | 3.1312e-09 | 0 | 0 | 0 | 0 | 0 | 1 | -90 | 90 | 0.0046269 | 0.0011589 | -0.0046265 | -0.0011589
94 | 95 | 1.1374 | 0.72792 | 1.91e-09 | 0 | 0 | 0 | 0 | 0 | 1 | -90 | 90 | 0.0046265 | 0.0011589 | -0.0046262 | -0.0011589
65 | 93 | 1.6485 | 1.0551 | 2.7683e-09 | 0 | 0 | 0 | 0 | 0 | 1 | -90 | 90 | -0.0037116 | -0.00092997 | 0.0037119 | 0.00092987
65 | 99 | 2.4977 | 1.5985 | 4.1944e-09 | 0 | 0 | 0 | 0 | 0 | 1 | -90 | 90 | 0.0037116 | 0.00092997 | -0.0037112 | -0.00093012
93 | 95 | 1.182 | 0.75647 | 1.9849e-09 | 0 | 0 | 0 | 0 | 0 | 1 | -90 | 90 | -0.0037119 | -0.00092987 | 0.003712 | 0.00092979
76 | 77 | 1.7165 | 1.0986 | 2.8825e-09 | 0 | 0 | 0 | 0 | 0 | 1 | -90 | 90 | 0.020022 | 0.0050258 | -0.020014 | -0.0050211
76 | 78 | 3.0653 | 1.9618 | 5.1474e-09 | 0 | 0 | 0 | 0 | 0 | 1 | -90 | 90 | 0.00084462 | 0.00021055 | -0.00084459 | -0.00021102
77 | 79 | 0.8975 | 0.5744 | 1.5071e-09 | 0 | 0 | 0 | 0 | 0 | 1 | -90 | 90 | 0.020014 | 0.0050211 | -0.02001 | -0.0050187
78 | 105 | 4.1917 | 2.6827 | 7.039e-09 | 0 | 0 | 0 | 0 | 0 | 1 | -90 | 90 | 0.00084459 | 0.00021102 | -0.00084456 | -0.00021167
79 | 106 | 2.283 | 1.4611 | 3.8339e-09 | 0 | 0 | 0 | 0 | 0 | 1 | -90 | 90 | 0.02001 | 0.0050187 | -0.02 | -0.0050125
81 | 82 | 1.2269 | 0.78522 | 2.0603e-09 | 0 | 0 | 0 | 0 | 0 | 1 | -90 | 90 | 0.0024716 | 0.00061899 | -0.0024715 | -0.00061914
82 | 84 | 0.67961 | 0.43495 | 1.1412e-09 | 0 | 0 | 0 | 0 | 0 | 1 | -90 | 90 | 0.0024715 | 0.00061914 | -0.0024715 | -0.00061922
84 | 86 | 1.3954 | 0.89303 | 2.3432e-09 | 0 | 0 | 0 | 0 | 0 | 1 | -90 | 90 | 0.0024715 | 0.00061922 | -0.0024714 | -0.00061939