## bus_data
BUS_I | BUS_TYPE | Pd | Qd | Gs | Bs | area | Vm | Va | baseKV | zone | Vmax | Vmin
1 | 1 | 0.056967 | 0.014277 | 0 | 0 | 1 | 0.99473 | -0.10092 | 0.4 | 1 | 1.1 | 0.9
2 | 1 | 0 | 0 | 0 | 0 | 1 | 0.99624 | -0.07195 | 0.4 | 1 | 1.1 | 0.9
4 | 1 | 0 | 0 | 0 | 0 | 1 | 0.99614 | -0.073744 | 0.4 | 1 | 1.1 | 0.9
5 | 1 | 0 | 0 | 0 | 0 | 1 | 0.99714 | -0.054569 | 0.4 | 1 | 1.1 | 0.9
3 | 1 | 0 | 0 | 0 | 0 | 1 | 0.99912 | -0.016863 | 0.4 | 1 | 1.1 | 0.9
19 | 1 | 0.022268 | 0.0055809 | 0 | 0 | 1 | 0.99864 | -0.026101 | 0.4 | 1 | 1.1 | 0.9
6 | 1 | 0 | 0 | 0 | 0 | 1 | 0.99955 | -0.0086336 | 0.4 | 1 | 1.1 | 0.9
10 | 1 | 0 | 0 | 0 | 0 | 1 | 0.99605 | -0.075463 | 0.4 | 1 | 1.1 | 0.9
45 | 1 | 0.030711 | 0.0076969 | 0 | 0 | 1 | 0.99406 | -0.1139 | 0.4 | 1 | 1.1 | 0.9
21 | 1 | 0.022547 | 0.0056507 | 0 | 0 | 1 | 0.99273 | -0.13897 | 0.4 | 1 | 1.1 | 0.9
12 | 1 | 0 | 0 | 0 | 0 | 1 | 0.99681 | -0.061023 | 0.4 | 1 | 1.1 | 0.9
20 | 3 | 0.044003 | 0.011028 | 0 | 0 | 1 | 1 | 0 | 0.4 | 1 | 1.1 | 0.9
8 | 1 | 0 | 0 | 0 | 0 | 1 | 0.98635 | -0.26223 | 0.4 | 1 | 1.1 | 0.9
18 | 1 | 0 | 0 | 0 | 0 | 1 | 0.98557 | -0.27737 | 0.4 | 1 | 1.1 | 0.9
9 | 1 | 0 | 0 | 0 | 0 | 1 | 0.98732 | -0.24333 | 0.4 | 1 | 1.1 | 0.9
35 | 1 | 0.0028862 | 0.00072336 | 0 | 0 | 1 | 0.98516 | -0.28535 | 0.4 | 1 | 1.1 | 0.9
17 | 1 | 0 | 0 | 0 | 0 | 1 | 0.98636 | -0.26214 | 0.4 | 1 | 1.1 | 0.9
38 | 1 | 0.0024688 | 0.00061873 | 0 | 0 | 1 | 0.99599 | -0.076639 | 0.4 | 1 | 1.1 | 0.9
11 | 1 | 0 | 0 | 0 | 0 | 1 | 0.99342 | -0.12629 | 0.4 | 1 | 1.1 | 0.9
32 | 1 | 0.00077935 | 0.00019532 | 0 | 0 | 1 | 0.99339 | -0.12693 | 0.4 | 1 | 1.1 | 0.9
16 | 1 | 0 | 0 | 0 | 0 | 1 | 0.99345 | -0.12574 | 0.4 | 1 | 1.1 | 0.9
46 | 1 | 0.012998 | 0.0032576 | 0 | 0 | 1 | 0.99658 | -0.065289 | 0.4 | 1 | 1.1 | 0.9
24 | 1 | 0 | 0 | 0 | 0 | 1 | 0.99341 | -0.12655 | 0.4 | 1 | 1.1 | 0.9
48 | 1 | 0.024126 | 0.0060465 | 0 | 0 | 1 | 0.98595 | -0.27008 | 0.4 | 1 | 1.1 | 0.9
40 | 1 | 0.017357 | 0.0043501 | 0 | 0 | 1 | 0.98528 | -0.28317 | 0.4 | 1 | 1.1 | 0.9
34 | 1 | 0.062395 | 0.015638 | 0 | 0 | 1 | 0.98419 | -0.30433 | 0.4 | 1 | 1.1 | 0.9
28 | 1 | 0 | 0 | 0 | 0 | 1 | 0.99325 | -0.12956 | 0.4 | 1 | 1.1 | 0.9
39 | 1 | 0.00094027 | 0.00023565 | 0 | 0 | 1 | 0.99598 | -0.076946 | 0.4 | 1 | 1.1 | 0.9
23 | 1 | 0 | 0 | 0 | 0 | 1 | 0.99241 | -0.14576 | 0.4 | 1 | 1.1 | 0.9
26 | 1 | 0 | 0 | 0 | 0 | 1 | 0.99202 | -0.15346 | 0.4 | 1 | 1.1 | 0.9
22 | 1 | 0.006925 | 0.0017356 | 0 | 0 | 1 | 0.99275 | -0.13915 | 0.4 | 1 | 1.1 | 0.9
25 | 1 | 0 | 0 | 0 | 0 | 1 | 0.9918 | -0.15762 | 0.4 | 1 | 1.1 | 0.9
44 | 1 | 0.004759 | 0.0011927 | 0 | 0 | 1 | 0.99173 | -0.15892 | 0.4 | 1 | 1.1 | 0.9
43 | 1 | 0.004758 | 0.0011925 | 0 | 0 | 1 | 0.99187 | -0.15621 | 0.4 | 1 | 1.1 | 0.9
31 | 1 | 0 | 0 | 0 | 0 | 1 | 0.99317 | -0.13116 | 0.4 | 1 | 1.1 | 0.9
30 | 1 | 0.0075309 | 0.0018874 | 0 | 0 | 1 | 0.99309 | -0.13264 | 0.4 | 1 | 1.1 | 0.9
42 | 1 | 0.0018603 | 0.00046624 | 0 | 0 | 1 | 0.99193 | -0.15515 | 0.4 | 1 | 1.1 | 0.9
41 | 1 | 0.0018625 | 0.00046678 | 0 | 0 | 1 | 0.99199 | -0.15389 | 0.4 | 1 | 1.1 | 0.9
33 | 1 | 0 | 0 | 0 | 0 | 1 | 0.99314 | -0.13169 | 0.4 | 1 | 1.1 | 0.9
36 | 1 | 0.0010804 | 0.00027077 | 0 | 0 | 1 | 0.99311 | -0.13229 | 0.4 | 1 | 1.1 | 0.9
37 | 1 | 0.0016043 | 0.00040207 | 0 | 0 | 1 | 0.99312 | -0.13209 | 0.4 | 1 | 1.1 | 0.9

## generator_data
GEN_BUS | PG | QG | QMAX | QMIN | VG | MBASE | GEN_STATUS | PMAX | PMIN
20 | 0.33323 | 0.084438 | 10 | -10 | 1 | 100 | 1 | 10 | 0

## branch_data
F_BUS | T_BUS | BR_R | BR_X | BR_B | RATE_A | RATE_B | RATE_C | TAP | SHIFT | BR_STATUS | ANGMIN | ANGMAX | P_in | Q_in | P_out | Q_out
1 | 2 | 2.2593 | 1.4459 | 3.7939e-09 | 0 | 0 | 0 | 0 | 0 | 1 | -90 | 90 | -0.056967 | -0.014277 | 0.057046 | 0.014327
2 | 4 | 0.12227 | 0.07825 | 2.0532e-10 | 0 | 0 | 0 | 0 | 0 | 1 | -90 | 90 | 0.06545 | 0.016463 | -0.065444 | -0.01646
2 | 5 | 0.63301 | 0.40513 | 1.063e-09 | 0 | 0 | 0 | 0 | 0 | 1 | -90 | 90 | -0.1225 | -0.030791 | 0.1226 | 0.030856
4 | 10 | 2.2413 | 1.4345 | 3.7638e-09 | 0 | 0 | 0 | 0 | 0 | 1 | -90 | 90 | 0.0034095 | 0.00085383 | -0.0034093 | -0.00085402
4 | 45 | 2.8803 | 1.8434 | 4.8367e-09 | 0 | 0 | 0 | 0 | 0 | 1 | -90 | 90 | 0.062034 | 0.015606 | -0.061916 | -0.015531
5 | 21 | 2.896 | 1.8535 | 4.8632e-09 | 0 | 0 | 0 | 0 | 0 | 1 | -90 | 90 | 0.13063 | 0.033248 | -0.1301 | -0.032909
5 | 12 | 2.2121 | 1.4157 | 3.7147e-09 | 0 | 0 | 0 | 0 | 0 | 1 | -90 | 90 | 0.013005 | 0.0032612 | -0.013001 | -0.003259
5 | 20 | 0.92182 | 0.58996 | 3.096e-09 | 0 | 0 | 0 | 0 | 0 | 1 | -90 | 90 | -0.26623 | -0.067365 | 0.26693 | 0.067812
3 | 19 | 1.8553 | 1.1874 | 3.1156e-09 | 0 | 0 | 0 | 0 | 0 | 1 | -90 | 90 | 0.022278 | 0.0055869 | -0.022268 | -0.0055809
3 | 6 | 1.6542 | 1.0587 | 2.7779e-09 | 0 | 0 | 0 | 0 | 0 | 1 | -90 | 90 | -0.022278 | -0.0055869 | 0.022287 | 0.0055922
6 | 20 | 1.737 | 1.1116 | 2.9168e-09 | 0 | 0 | 0 | 0 | 0 | 1 | -90 | 90 | -0.022287 | -0.0055922 | 0.022296 | 0.0055978
10 | 38 | 1.5324 | 0.98076 | 2.5734e-09 | 0 | 0 | 0 | 0 | 0 | 1 | -90 | 90 | 0.0034093 | 0.00085402 | -0.0034091 | -0.00085416
45 | 16 | 1.6808 | 1.0757 | 2.8225e-09 | 0 | 0 | 0 | 0 | 0 | 1 | -90 | 90 | 0.031205 | 0.0078336 | -0.031187 | -0.0078226
21 | 9 | 4.2942 | 2.7483 | 7.2111e-09 | 0 | 0 | 0 | 0 | 0 | 1 | -90 | 90 | 0.10755 | 0.027259 | -0.10701 | -0.026916
12 | 46 | 1.4617 | 0.93546 | 2.4545e-09 | 0 | 0 | 0 | 0 | 0 | 1 | -90 | 90 | 0.013001 | 0.003259 | -0.012998 | -0.0032576
8 | 18 | 3.7994 | 2.4316 | 6.3802e-09 | 0 | 0 | 0 | 0 | 0 | 1 | -90 | 90 | 0.017374 | 0.0043604 | -0.017362 | -0.004353
8 | 9 | 0.9982 | 0.63885 | 1.6763e-09 | 0 | 0 | 0 | 0 | 0 | 1 | -90 | 90 | -0.082784 | -0.020803 | 0.082858 | 0.020851
8 | 35 | 1.5424 | 0.98712 | 2.5901e-09 | 0 | 0 | 0 | 0 | 0 | 1 | -90 | 90 | 0.065409 | 0.016443 | -0.065337 | -0.016397
18 | 40 | 1.4546 | 0.93092 | 2.4426e-09 | 0 | 0 | 0 | 0 | 0 | 1 | -90 | 90 | 0.017362 | 0.004353 | -0.017357 | -0.0043501
9 | 17 | 3.4032 | 2.1781 | 5.7149e-09 | 0 | 0 | 0 | 0 | 0 | 1 | -90 | 90 | 0.024157 | 0.0060654 | -0.024135 | -0.0060521
35 | 34 | 1.3223 | 0.84625 | 2.2204e-09 | 0 | 0 | 0 | 0 | 0 | 1 | -90 | 90 | 0.062451 | 0.015674 | -0.062394 | -0.015638
17 | 48 | 1.434 | 0.91775 | 2.408e-09 | 0 | 0 | 0 | 0 | 0 | 1 | -90 | 90 | 0.024135 | 0.0060522 | -0.024126 | -0.0060465
38 | 39 | 1.4547 | 0.93102 | 2.4429e-09 | 0 | 0 | 0 | 0 | 0 | 1 | -90 | 90 | 0.00094028 | 0.00023542 | -0.00094027 | -0.00023565
11 | 32 | 0.25742 | 0.16475 | 4.3228e-10 | 0 | 0 | 0 | 0 | 0 | 1 | -90 | 90 | 0.010998 | 0.0027554 | -0.010998 | -0.0027552
11 | 16 | 0.22289 | 0.14265 | 3.7429e-10 | 0 | 0 | 0 | 0 | 0 | 1 | -90 | 90 | -0.010998 | -0.0027554 | 0.010998 | 0.0027555
32 | 28 | 1.1359 | 0.72695 | 1.9074e-09 | 0 | 0 | 0 | 0 | 0 | 1 | -90 | 90 | 0.010218 | 0.0025599 | -0.010217 | -0.0025593
16 | 24 | 0.17766 | 0.1137 | 2.9833e-10 | 0 | 0 | 0 | 0 | 0 | 1 | -90 | 90 | 0.020189 | 0.0050671 | -0.020188 | -0.0050666
24 | 22 | 2.763 | 1.7683 | 4.6398e-09 | 0 | 0 | 0 | 0 | 0 | 1 | -90 | 90 | 0.020188 | 0.0050666 | -0.020176 | -0.0050593
28 | 31 | 2.634 | 1.6858 | 4.4232e-09 | 0 | 0 | 0 | 0 | 0 | 1 | -90 | 90 | 0.002685 | 0.00067142 | -0.0026848 | -0.00067173
28 | 30 | 1.81 | 1.1584 | 3.0395e-09 | 0 | 0 | 0 | 0 | 0 | 1 | -90 | 90 | 0.007532 | 0.0018878 | -0.0075309 | -0.0018874
23 | 26 | 2.5653 | 1.6418 | 4.3078e-09 | 0 | 0 | 0 | 0 | 0 | 1 | -90 | 90 | 0.013247 | 0.0033214 | -0.013242 | -0.0033187
23 | 22 | 2.2036 | 1.4103 | 3.7004e-09 | 0 | 0 | 0 | 0 | 0 | 1 | -90 | 90 | -0.013247 | -0.0033214 | 0.013251 | 0.0033237
26 | 42 | 0.65488 | 0.41912 | 1.0997e-09 | 0 | 0 | 0 | 0 | 0 | 1 | -90 | 90 | 0.011379 | 0.0028521 | -0.011378 | -0.0028516
26 | 41 | 1.0161 | 0.65033 | 1.7064e-09 | 0 | 0 | 0 | 0 | 0 | 1 | -90 | 90 | 0.0018625 | 0.00046664 | -0.0018625 | -0.00046678
25 | 44 | 1.1961 | 0.7655 | 2.0086e-09 | 0 | 0 | 0 | 0 | 0 | 1 | -90 | 90 | 0.0047592 | 0.0011927 | -0.004759 | -0.0011927
25 | 43 | 1.3144 | 0.84119 | 2.2072e-09 | 0 | 0 | 0 | 0 | 0 | 1 | -90 | 90 | -0.0047592 | -0.0011927 | 0.0047596 | 0.0011927
43 | 42 | 0.48934 | 0.31317 | 8.2173e-10 | 0 | 0 | 0 | 0 | 0 | 1 | -90 | 90 | -0.0095176 | -0.0023852 | 0.009518 | 0.0023854
31 | 37 | 2.5643 | 1.6411 | 4.3061e-09 | 0 | 0 | 0 | 0 | 0 | 1 | -90 | 90 | 0.0016044 | 0.00040169 | -0.0016043 | -0.00040207
31 | 33 | 2.184 | 1.3978 | 3.6675e-09 | 0 | 0 | 0 | 0 | 0 | 1 | -90 | 90 | 0.0010804 | 0.00027003 | -0.0010804 | -0.00027038
33 | 36 | 2.4623 | 1.5759 | 4.1348e-09 | 0 | 0 | 0 | 0 | 0 | 1 | -90 | 90 | 0.0010804 | 0.00027038 | -0.0010804 | -0.00027077