## bus_data
BUS_I | BUS_TYPE | Pd | Qd | Gs | Bs | area | Vm | Va | baseKV | zone | Vmax | Vmin
1 | 1 | 0.0056368 | 0.0014127 | 0 | 0 | 1 | 0.99279 | -0.13739 | 0.4 | 1 | 1.1 | 0.9
2 | 1 | 0 | 0 | 0 | 0 | 1 | 0.99292 | -0.13489 | 0.4 | 1 | 1.1 | 0.9
3 | 1 | 0 | 0 | 0 | 0 | 1 | 0.99272 | -0.13892 | 0.4 | 1 | 1.1 | 0.9
5 | 1 | 0 | 0 | 0 | 0 | 1 | 0.99345 | -0.12464 | 0.4 | 1 | 1.1 | 0.9
8 | 1 | 0.007985 | 0.0020012 | 0 | 0 | 1 | 0.99258 | -0.14155 | 0.4 | 1 | 1.1 | 0.9
7 | 1 | 0 | 0 | 0 | 0 | 1 | 0.99398 | -0.11442 | 0.4 | 1 | 1.1 | 0.9
56 | 1 | 0.0006695 | 0.00016779 | 0 | 0 | 1 | 0.99345 | -0.12479 | 0.4 | 1 | 1.1 | 0.9
6 | 1 | 0 | 0 | 0 | 0 | 1 | 0.9896 | -0.19845 | 0.4 | 1 | 1.1 | 0.9
13 | 1 | 0 | 0 | 0 | 0 | 1 | 0.98781 | -0.23313 | 0.4 | 1 | 1.1 | 0.9
10 | 1 | 0.0084641 | 0.0021213 | 0 | 0 | 1 | 0.98905 | -0.20923 | 0.4 | 1 | 1.1 | 0.9
43 | 1 | 0 | 0 | 0 | 0 | 1 | 0.99293 | -0.13454 | 0.4 | 1 | 1.1 | 0.9
49 | 1 | 0.005186 | 0.0012997 | 0 | 0 | 1 | 0.99661 | -0.06439 | 0.4 | 1 | 1.1 | 0.9
27 | 1 | 0 | 0 | 0 | 0 | 1 | 0.98353 | -0.31662 | 0.4 | 1 | 1.1 | 0.9
28 | 1 | 0 | 0 | 0 | 0 | 1 | 0.98441 | -0.29955 | 0.4 | 1 | 1.1 | 0.9
60 | 1 | 0.011995 | 0.0030062 | 0 | 0 | 1 | 0.98349 | -0.31736 | 0.4 | 1 | 1.1 | 0.9
25 | 1 | 0 | 0 | 0 | 0 | 1 | 0.98426 | -0.30231 | 0.4 | 1 | 1.1 | 0.9
61 | 1 | 0.007323 | 0.0018353 | 0 | 0 | 1 | 0.98411 | -0.3054 | 0.4 | 1 | 1.1 | 0.9
18 | 1 | 0 | 0 | 0 | 0 | 1 | 0.97225 | -0.53618 | 0.4 | 1 | 1.1 | 0.9
40 | 1 | 0.0308 | 0.0077193 | 0 | 0 | 1 | 0.97235 | -0.53429 | 0.4 | 1 | 1.1 | 0.9
39 | 1 | 0.0051581 | 0.0012927 | 0 | 0 | 1 | 0.97214 | -0.53846 | 0.4 | 1 | 1.1 | 0.9
21 | 1 | 0 | 0 | 0 | 0 | 1 | 0.97284 | -0.52463 | 0.4 | 1 | 1.1 | 0.9
31 | 1 | 0 | 0 | 0 | 0 | 1 | 0.97303 | -0.52088 | 0.4 | 1 | 1.1 | 0.9
23 | 1 | 0 | 0 | 0 | 0 | 1 | 0.98281 | -0.32969 | 0.4 | 1 | 1.1 | 0.9
30 | 1 | 0 | 0 | 0 | 0 | 1 | 0.97521 | -0.4779 | 0.4 | 1 | 1.1 | 0.9
32 | 1 | 0.012038 | 0.0030169 | 0 | 0 | 1 | 0.9843 | -0.3008 | 0.4 | 1 | 1.1 | 0.9
24 | 1 | 0 | 0 | 0 | 0 | 1 | 0.98354 | -0.31648 | 0.4 | 1 | 1.1 | 0.9
37 | 1 | 0 | 0 | 0 | 0 | 1 | 0.98305 | -0.32594 | 0.4 | 1 | 1.1 | 0.9
36 | 1 | 0.013813 | 0.0034619 | 0 | 0 | 1 | 0.98406 | -0.30623 | 0.4 | 1 | 1.1 | 0.9
26 | 1 | 0 | 0 | 0 | 0 | 1 | 0.98301 | -0.3268 | 0.4 | 1 | 1.1 | 0.9
53 | 1 | 0.0079096 | 0.0019823 | 0 | 0 | 1 | 0.98281 | -0.33076 | 0.4 | 1 | 1.1 | 0.9
38 | 1 | 0.0078875 | 0.0019768 | 0 | 0 | 1 | 0.98534 | -0.2814 | 0.4 | 1 | 1.1 | 0.9
29 | 1 | 0 | 0 | 0 | 0 | 1 | 0.98857 | -0.21864 | 0.4 | 1 | 1.1 | 0.9
42 | 1 | 0.01242 | 0.0031127 | 0 | 0 | 1 | 0.9902 | -0.1871 | 0.4 | 1 | 1.1 | 0.9
41 | 1 | 0.005221 | 0.0013085 | 0 | 0 | 1 | 0.98654 | -0.25794 | 0.4 | 1 | 1.1 | 0.9
55 | 1 | 0.0055703 | 0.0013961 | 0 | 0 | 1 | 0.97506 | -0.48084 | 0.4 | 1 | 1.1 | 0.9
35 | 1 | 0 | 0 | 0 | 0 | 1 | 0.98694 | -0.2498 | 0.4 | 1 | 1.1 | 0.9
47 | 1 | 0.0069245 | 0.0017354 | 0 | 0 | 1 | 0.98705 | -0.24778 | 0.4 | 1 | 1.1 | 0.9
11 | 1 | 0.012976 | 0.0032521 | 0 | 0 | 1 | 0.98822 | -0.22522 | 0.4 | 1 | 1.1 | 0.9
50 | 1 | 0 | 0 | 0 | 0 | 1 | 0.99694 | -0.058009 | 0.4 | 1 | 1.1 | 0.9
12 | 1 | 0.0042925 | 0.0010758 | 0 | 0 | 1 | 0.98816 | -0.22639 | 0.4 | 1 | 1.1 | 0.9
14 | 1 | 0.0028133 | 0.00070508 | 0 | 0 | 1 | 0.98777 | -0.2341 | 0.4 | 1 | 1.1 | 0.9
15 | 1 | 0.0028785 | 0.00072143 | 0 | 0 | 1 | 0.98763 | -0.23678 | 0.4 | 1 | 1.1 | 0.9
54 | 1 | 0.01147 | 0.0028747 | 0 | 0 | 1 | 0.98666 | -0.25532 | 0.4 | 1 | 1.1 | 0.9
33 | 1 | 0 | 0 | 0 | 0 | 1 | 0.985 | -0.28735 | 0.4 | 1 | 1.1 | 0.9
46 | 1 | 0.0068981 | 0.0017288 | 0 | 0 | 1 | 0.98551 | -0.27769 | 0.4 | 1 | 1.1 | 0.9
16 | 1 | 0.012536 | 0.0031418 | 0 | 0 | 1 | 0.98763 | -0.23683 | 0.4 | 1 | 1.1 | 0.9
52 | 1 | 0.009601 | 0.0024062 | 0 | 0 | 1 | 0.98289 | -0.32911 | 0.4 | 1 | 1.1 | 0.9
48 | 1 | 0 | 0 | 0 | 0 | 1 | 0.99928 | -0.013913 | 0.4 | 1 | 1.1 | 0.9
59 | 1 | 0.011705 | 0.0029335 | 0 | 0 | 1 | 0.99906 | -0.018106 | 0.4 | 1 | 1.1 | 0.9
58 | 1 | 0.017347 | 0.0043476 | 0 | 0 | 1 | 0.99931 | -0.013231 | 0.4 | 1 | 1.1 | 0.9
45 | 1 | 0.067574 | 0.016936 | 0 | 0 | 1 | 0.98309 | -0.32494 | 0.4 | 1 | 1.1 | 0.9
34 | 1 | 0.038411 | 0.0096268 | 0 | 0 | 1 | 0.9838 | -0.31081 | 0.4 | 1 | 1.1 | 0.9
44 | 1 | 0.022438 | 0.0056234 | 0 | 0 | 1 | 0.99661 | -0.064394 | 0.4 | 1 | 1.1 | 0.9
51 | 3 | 0 | 0 | 0 | 0 | 1 | 1 | 0 | 0.4 | 1 | 1.1 | 0.9
57 | 1 | 0.020324 | 0.0050936 | 0 | 0 | 1 | 0.99962 | -0.0072608 | 0.4 | 1 | 1.1 | 0.9

## generator_data
GEN_BUS | PG | QG | QMAX | QMIN | VG | MBASE | GEN_STATUS | PMAX | PMIN
51 | 0.40122 | 0.10247 | 10 | -10 | 1 | 100 | 1 | 10 | 0

## branch_data
F_BUS | T_BUS | BR_R | BR_X | BR_B | RATE_A | RATE_B | RATE_C | TAP | SHIFT | BR_STATUS | ANGMIN | ANGMAX | P_in | Q_in | P_out | Q_out
1 | 2 | 0.81099 | 0.51903 | 1.3619e-09 | 0 | 0 | 0 | 0 | 0 | 1 | -90 | 90 | -0.013623 | -0.0034146 | 0.013625 | 0.0034155
1 | 3 | 0.84774 | 0.54255 | 1.4236e-09 | 0 | 0 | 0 | 0 | 0 | 1 | -90 | 90 | 0.0079866 | 0.0020019 | -0.007986 | -0.0020016
2 | 5 | 3.3252 | 2.1281 | 5.5838e-09 | 0 | 0 | 0 | 0 | 0 | 1 | -90 | 90 | -0.013625 | -0.0034155 | 0.013632 | 0.0034192
3 | 8 | 1.4518 | 0.92913 | 2.4379e-09 | 0 | 0 | 0 | 0 | 0 | 1 | -90 | 90 | 0.007986 | 0.0020016 | -0.007985 | -0.0020012
5 | 7 | 3.1644 | 2.0252 | 5.3139e-09 | 0 | 0 | 0 | 0 | 0 | 1 | -90 | 90 | -0.014301 | -0.0035868 | 0.014308 | 0.0035908
5 | 56 | 0.9576 | 0.61286 | 1.6081e-09 | 0 | 0 | 0 | 0 | 0 | 1 | -90 | 90 | 0.00066951 | 0.00016764 | -0.0006695 | -0.00016779
7 | 43 | 1.1684 | 0.7478 | 1.9621e-09 | 0 | 0 | 0 | 0 | 0 | 1 | -90 | 90 | 0.076805 | 0.019492 | -0.076731 | -0.019444
7 | 49 | 0.69574 | 0.44528 | 3.505e-09 | 0 | 0 | 0 | 0 | 0 | 1 | -90 | 90 | -0.32232 | -0.081956 | 0.3231 | 0.082454
7 | 6 | 1.6191 | 1.0362 | 5.4378e-09 | 0 | 0 | 0 | 0 | 0 | 1 | -90 | 90 | 0.23121 | 0.058874 | -0.23028 | -0.058277
6 | 13 | 0.82187 | 0.526 | 2.7603e-09 | 0 | 0 | 0 | 0 | 0 | 1 | -90 | 90 | 0.18626 | 0.047223 | -0.18595 | -0.047025
6 | 10 | 1.0752 | 0.68814 | 1.8056e-09 | 0 | 0 | 0 | 0 | 0 | 1 | -90 | 90 | 0.04402 | 0.011055 | -0.043997 | -0.01104
13 | 35 | 0.70445 | 0.45085 | 1.183e-09 | 0 | 0 | 0 | 0 | 0 | 1 | -90 | 90 | 0.10423 | 0.026423 | -0.10415 | -0.02637
13 | 47 | 0.78679 | 0.50354 | 1.3212e-09 | 0 | 0 | 0 | 0 | 0 | 1 | -90 | 90 | 0.081713 | 0.020602 | -0.081656 | -0.020565
10 | 11 | 1.9745 | 1.2637 | 3.3157e-09 | 0 | 0 | 0 | 0 | 0 | 1 | -90 | 90 | 0.035533 | 0.0089192 | -0.035506 | -0.0089021
43 | 42 | 3.0406 | 1.946 | 5.1059e-09 | 0 | 0 | 0 | 0 | 0 | 1 | -90 | 90 | 0.076731 | 0.019444 | -0.076538 | -0.019321
49 | 50 | 0.08758 | 0.056051 | 4.4121e-10 | 0 | 0 | 0 | 0 | 0 | 1 | -90 | 90 | -0.32829 | -0.083753 | 0.32839 | 0.083818
27 | 28 | 6.1774 | 3.9536 | 1.0374e-08 | 0 | 0 | 0 | 0 | 0 | 1 | -90 | 90 | -0.011995 | -0.0030064 | 0.012005 | 0.0030117
27 | 60 | 0.26687 | 0.1708 | 4.4815e-10 | 0 | 0 | 0 | 0 | 0 | 1 | -90 | 90 | 0.011995 | 0.0030064 | -0.011995 | -0.0030062
28 | 38 | 1.5582 | 0.99726 | 2.6167e-09 | 0 | 0 | 0 | 0 | 0 | 1 | -90 | 90 | -0.050683 | -0.012716 | 0.050727 | 0.012743
28 | 36 | 0.92667 | 0.59307 | 1.5561e-09 | 0 | 0 | 0 | 0 | 0 | 1 | -90 | 90 | 0.031353 | 0.0078679 | -0.031343 | -0.0078617
28 | 25 | 1.6408 | 1.0501 | 2.7554e-09 | 0 | 0 | 0 | 0 | 0 | 1 | -90 | 90 | 0.007325 | 0.0018361 | -0.007324 | -0.0018357
25 | 61 | 1.8292 | 1.1707 | 3.0718e-09 | 0 | 0 | 0 | 0 | 0 | 1 | -90 | 90 | 0.007324 | 0.0018357 | -0.0073229 | -0.0018353
18 | 40 | 1.5547 | 0.99504 | 2.6108e-09 | 0 | 0 | 0 | 0 | 0 | 1 | -90 | 90 | -0.0051585 | -0.0012929 | 0.005159 | 0.0012929
18 | 39 | 1.8671 | 1.195 | 3.1354e-09 | 0 | 0 | 0 | 0 | 0 | 1 | -90 | 90 | 0.0051585 | 0.0012929 | -0.005158 | -0.0012928
40 | 21 | 1.1392 | 0.7291 | 1.9131e-09 | 0 | 0 | 0 | 0 | 0 | 1 | -90 | 90 | -0.035959 | -0.0090125 | 0.035975 | 0.0090229
21 | 31 | 0.44211 | 0.28295 | 7.4242e-10 | 0 | 0 | 0 | 0 | 0 | 1 | -90 | 90 | -0.035975 | -0.0090229 | 0.035982 | 0.0090269
31 | 55 | 4.7359 | 3.031 | 7.9528e-09 | 0 | 0 | 0 | 0 | 0 | 1 | -90 | 90 | -0.035982 | -0.0090269 | 0.03605 | 0.0090702
23 | 30 | 15.3305 | 9.8115 | 2.5744e-08 | 0 | 0 | 0 | 0 | 0 | 1 | -90 | 90 | 0.041924 | 0.010657 | -0.041627 | -0.01047
23 | 32 | 3.0155 | 1.9299 | 5.0638e-09 | 0 | 0 | 0 | 0 | 0 | 1 | -90 | 90 | -0.041924 | -0.010657 | 0.041982 | 0.010694
30 | 55 | 0.30139 | 0.19289 | 5.0611e-10 | 0 | 0 | 0 | 0 | 0 | 1 | -90 | 90 | 0.041626 | 0.01047 | -0.041621 | -0.010466
32 | 33 | 1.091 | 0.69821 | 1.832e-09 | 0 | 0 | 0 | 0 | 0 | 1 | -90 | 90 | -0.05402 | -0.013711 | 0.054055 | 0.013733
24 | 37 | 2.3421 | 1.499 | 3.933e-09 | 0 | 0 | 0 | 0 | 0 | 1 | -90 | 90 | 0.017522 | 0.0043947 | -0.017514 | -0.00439
24 | 36 | 2.5383 | 1.6245 | 4.2626e-09 | 0 | 0 | 0 | 0 | 0 | 1 | -90 | 90 | -0.017522 | -0.0043947 | 0.01753 | 0.0043998
37 | 52 | 1.43 | 0.9152 | 2.4013e-09 | 0 | 0 | 0 | 0 | 0 | 1 | -90 | 90 | 0.0096024 | 0.002407 | -0.009601 | -0.0024063
37 | 26 | 0.46703 | 0.2989 | 7.8427e-10 | 0 | 0 | 0 | 0 | 0 | 1 | -90 | 90 | 0.0079113 | 0.0019831 | -0.007911 | -0.0019829
26 | 53 | 2.1699 | 1.3887 | 3.6439e-09 | 0 | 0 | 0 | 0 | 0 | 1 | -90 | 90 | 0.007911 | 0.0019829 | -0.0079095 | -0.0019823
38 | 41 | 1.7457 | 1.1172 | 2.9315e-09 | 0 | 0 | 0 | 0 | 0 | 1 | -90 | 90 | -0.058614 | -0.01472 | 0.05868 | 0.014762
29 | 42 | 2.1702 | 1.3889 | 3.6443e-09 | 0 | 0 | 0 | 0 | 0 | 1 | -90 | 90 | -0.064021 | -0.016147 | 0.064118 | 0.016208
29 | 41 | 2.6947 | 1.7246 | 4.5252e-09 | 0 | 0 | 0 | 0 | 0 | 1 | -90 | 90 | 0.064021 | 0.016147 | -0.063901 | -0.01607
35 | 54 | 2.0999 | 1.344 | 3.5263e-09 | 0 | 0 | 0 | 0 | 0 | 1 | -90 | 90 | 0.011473 | 0.0028763 | -0.01147 | -0.0028747
35 | 33 | 1.7784 | 1.1382 | 2.9865e-09 | 0 | 0 | 0 | 0 | 0 | 1 | -90 | 90 | 0.092676 | 0.023493 | -0.092509 | -0.023387
47 | 46 | 1.7509 | 1.1206 | 2.9403e-09 | 0 | 0 | 0 | 0 | 0 | 1 | -90 | 90 | 0.074731 | 0.01883 | -0.074625 | -0.018762
11 | 12 | 0.2272 | 0.14541 | 3.8153e-10 | 0 | 0 | 0 | 0 | 0 | 1 | -90 | 90 | 0.02253 | 0.00565 | -0.022529 | -0.0056492
50 | 51 | 0.74719 | 0.4782 | 3.7642e-09 | 0 | 0 | 0 | 0 | 0 | 1 | -90 | 90 | -0.35083 | -0.089446 | 0.35182 | 0.090076
50 | 44 | 1.2673 | 0.81105 | 2.1281e-09 | 0 | 0 | 0 | 0 | 0 | 1 | -90 | 90 | 0.022445 | 0.0056276 | -0.022438 | -0.0056235
12 | 14 | 1.85 | 1.184 | 3.1067e-09 | 0 | 0 | 0 | 0 | 0 | 1 | -90 | 90 | 0.018236 | 0.0045734 | -0.01823 | -0.0045695
14 | 15 | 0.76021 | 0.48653 | 1.2766e-09 | 0 | 0 | 0 | 0 | 0 | 1 | -90 | 90 | 0.015416 | 0.0038644 | -0.015414 | -0.0038632
15 | 16 | 0.015922 | 0.01019 | 2.6738e-11 | 0 | 0 | 0 | 0 | 0 | 1 | -90 | 90 | 0.012536 | 0.0031418 | -0.012536 | -0.0031418
33 | 34 | 2.6533 | 1.6981 | 4.4556e-09 | 0 | 0 | 0 | 0 | 0 | 1 | -90 | 90 | 0.038454 | 0.0096539 | -0.038411 | -0.0096268
46 | 45 | 3.0368 | 1.9436 | 5.0997e-09 | 0 | 0 | 0 | 0 | 0 | 1 | -90 | 90 | 0.067726 | 0.017033 | -0.067574 | -0.016936
48 | 59 | 1.6027 | 1.0257 | 2.6914e-09 | 0 | 0 | 0 | 0 | 0 | 1 | -90 | 90 | 0.011707 | 0.0029348 | -0.011705 | -0.0029335
48 | 58 | 0.26093 | 0.16699 | 4.3817e-10 | 0 | 0 | 0 | 0 | 0 | 1 | -90 | 90 | -0.011707 | -0.0029348 | 0.011708 | 0.002935
58 | 51 | 2.0399 | 1.3055 | 3.4255e-09 | 0 | 0 | 0 | 0 | 0 | 1 | -90 | 90 | -0.029055 | -0.0072826 | 0.029073 | 0.0072939
51 | 57 | 1.6007 | 1.0245 | 2.6881e-09 | 0 | 0 | 0 | 0 | 0 | 1 | -90 | 90 | 0.020331 | 0.0050978 | -0.020324 | -0.0050936