## bus_data
BUS_I | BUS_TYPE | Pd | Qd | Gs | Bs | area | Vm | Va | baseKV | zone | Vmax | Vmin
1 | 1 | 0.025985 | 0.0065126 | 0 | 0 | 1 | 0.9985 | -0.028674 | 0.4 | 1 | 1.1 | 0.9
2 | 1 | 0 | 0 | 0 | 0 | 1 | 0.99781 | -0.041807 | 0.4 | 1 | 1.1 | 0.9
3 | 3 | 0 | 0 | 0 | 0 | 1 | 1 | 0 | 0.4 | 1 | 1.1 | 0.9
4 | 1 | 0.016038 | 0.0040194 | 0 | 0 | 1 | 0.99713 | -0.054944 | 0.4 | 1 | 1.1 | 0.9
9 | 1 | 0 | 0 | 0 | 0 | 1 | 0.99303 | -0.13359 | 0.4 | 1 | 1.1 | 0.9
12 | 1 | 0 | 0 | 0 | 0 | 1 | 0.9997 | -0.0057265 | 0.4 | 1 | 1.1 | 0.9
13 | 1 | 0.090295 | 0.02263 | 0 | 0 | 1 | 0.99646 | -0.067889 | 0.4 | 1 | 1.1 | 0.9
11 | 1 | 0 | 0 | 0 | 0 | 1 | 0.9967 | -0.063244 | 0.4 | 1 | 1.1 | 0.9
6 | 1 | 0 | 0 | 0 | 0 | 1 | 0.99273 | -0.13953 | 0.4 | 1 | 1.1 | 0.9
31 | 1 | 0.0067134 | 0.0016825 | 0 | 0 | 1 | 0.99266 | -0.14076 | 0.4 | 1 | 1.1 | 0.9
35 | 1 | 0.045741 | 0.011464 | 0 | 0 | 1 | 0.99284 | -0.13728 | 0.4 | 1 | 1.1 | 0.9
7 | 1 | 0 | 0 | 0 | 0 | 1 | 0.98738 | -0.24291 | 0.4 | 1 | 1.1 | 0.9
10 | 1 | 0 | 0 | 0 | 0 | 1 | 0.98898 | -0.21196 | 0.4 | 1 | 1.1 | 0.9
23 | 1 | 0.0014914 | 0.00037377 | 0 | 0 | 1 | 0.9868 | -0.2543 | 0.4 | 1 | 1.1 | 0.9
33 | 1 | 0.0056957 | 0.0014275 | 0 | 0 | 1 | 0.98726 | -0.2454 | 0.4 | 1 | 1.1 | 0.9
36 | 1 | 0.0033623 | 0.00084267 | 0 | 0 | 1 | 0.99162 | -0.16076 | 0.4 | 1 | 1.1 | 0.9
25 | 1 | 0.0044377 | 0.0011122 | 0 | 0 | 1 | 0.9896 | -0.19997 | 0.4 | 1 | 1.1 | 0.9
54 | 1 | 0.016202 | 0.0040605 | 0 | 0 | 1 | 0.99641 | -0.0689 | 0.4 | 1 | 1.1 | 0.9
51 | 1 | 0.015185 | 0.0038057 | 0 | 0 | 1 | 0.9984 | -0.030733 | 0.4 | 1 | 1.1 | 0.9
17 | 1 | 0 | 0 | 0 | 0 | 1 | 0.99446 | -0.10618 | 0.4 | 1 | 1.1 | 0.9
29 | 1 | 0.0032073 | 0.00080384 | 0 | 0 | 1 | 0.9857 | -0.27578 | 0.4 | 1 | 1.1 | 0.9
28 | 1 | 0 | 0 | 0 | 0 | 1 | 0.98574 | -0.275 | 0.4 | 1 | 1.1 | 0.9
21 | 1 | 0.0036573 | 0.00091661 | 0 | 0 | 1 | 0.98679 | -0.25442 | 0.4 | 1 | 1.1 | 0.9
14 | 1 | 0.049935 | 0.012515 | 0 | 0 | 1 | 0.98799 | -0.23121 | 0.4 | 1 | 1.1 | 0.9
15 | 1 | 0 | 0 | 0 | 0 | 1 | 0.99095 | -0.17382 | 0.4 | 1 | 1.1 | 0.9
27 | 1 | 0.0047204 | 0.0011831 | 0 | 0 | 1 | 0.99089 | -0.17496 | 0.4 | 1 | 1.1 | 0.9
26 | 1 | 0.00449 | 0.0011253 | 0 | 0 | 1 | 0.99013 | -0.18961 | 0.4 | 1 | 1.1 | 0.9
53 | 1 | 0.017084 | 0.0042817 | 0 | 0 | 1 | 0.99604 | -0.076047 | 0.4 | 1 | 1.1 | 0.9
48 | 1 | 0 | 0 | 0 | 0 | 1 | 0.99292 | -0.13624 | 0.4 | 1 | 1.1 | 0.9
44 | 1 | 0.0053396 | 0.0013382 | 0 | 0 | 1 | 0.99276 | -0.13926 | 0.4 | 1 | 1.1 | 0.9
47 | 1 | 0.011879 | 0.0029772 | 0 | 0 | 1 | 0.99325 | -0.12989 | 0.4 | 1 | 1.1 | 0.9
50 | 1 | 0.0148 | 0.0037092 | 0 | 0 | 1 | 0.99701 | -0.057354 | 0.4 | 1 | 1.1 | 0.9
18 | 1 | 0 | 0 | 0 | 0 | 1 | 0.99431 | -0.10904 | 0.4 | 1 | 1.1 | 0.9
16 | 1 | 0.013757 | 0.0034477 | 0 | 0 | 1 | 0.99066 | -0.1795 | 0.4 | 1 | 1.1 | 0.9
37 | 1 | 0.0088145 | 0.0022091 | 0 | 0 | 1 | 0.99427 | -0.10993 | 0.4 | 1 | 1.1 | 0.9
39 | 1 | 0 | 0 | 0 | 0 | 1 | 0.99355 | -0.12413 | 0.4 | 1 | 1.1 | 0.9
42 | 1 | 0.013094 | 0.0032817 | 0 | 0 | 1 | 0.9937 | -0.12116 | 0.4 | 1 | 1.1 | 0.9
40 | 1 | 0.0064346 | 0.0016127 | 0 | 0 | 1 | 0.99344 | -0.12612 | 0.4 | 1 | 1.1 | 0.9
20 | 1 | 0.0024316 | 0.00060942 | 0 | 0 | 1 | 0.98639 | -0.26217 | 0.4 | 1 | 1.1 | 0.9
22 | 1 | 0.0044836 | 0.0011237 | 0 | 0 | 1 | 0.98632 | -0.26363 | 0.4 | 1 | 1.1 | 0.9
24 | 1 | 0.0092287 | 0.0023129 | 0 | 0 | 1 | 0.9859 | -0.27184 | 0.4 | 1 | 1.1 | 0.9
30 | 1 | 0.005449 | 0.0013657 | 0 | 0 | 1 | 0.98565 | -0.2767 | 0.4 | 1 | 1.1 | 0.9
43 | 1 | 0.006556 | 0.0016431 | 0 | 0 | 1 | 0.99256 | -0.14331 | 0.4 | 1 | 1.1 | 0.9
41 | 1 | 0 | 0 | 0 | 0 | 1 | 0.99266 | -0.14132 | 0.4 | 1 | 1.1 | 0.9
45 | 1 | 0 | 0 | 0 | 0 | 1 | 0.99404 | -0.11454 | 0.4 | 1 | 1.1 | 0.9
46 | 1 | 0 | 0 | 0 | 0 | 1 | 0.99523 | -0.091544 | 0.4 | 1 | 1.1 | 0.9
49 | 1 | 0.015884 | 0.0039809 | 0 | 0 | 1 | 0.99589 | -0.078942 | 0.4 | 1 | 1.1 | 0.9

## generator_data
GEN_BUS | PG | QG | QMAX | QMIN | VG | MBASE | GEN_STATUS | PMAX | PMIN
3 | 0.43494 | 0.10999 | 10 | -10 | 1 | 100 | 1 | 10 | 0

## branch_data
F_BUS | T_BUS | BR_R | BR_X | BR_B | RATE_A | RATE_B | RATE_C | TAP | SHIFT | BR_STATUS | ANGMIN | ANGMAX | P_in | Q_in | P_out | Q_out
1 | 2 | 0.37974 | 0.24303 | 1.2754e-09 | 0 | 0 | 0 | 0 | 0 | 1 | -90 | 90 | 0.15533 | 0.039271 | -0.15523 | -0.039209
1 | 3 | 0.71125 | 0.4552 | 2.3888e-09 | 0 | 0 | 0 | 0 | 0 | 1 | -90 | 90 | -0.18131 | -0.045784 | 0.18156 | 0.045943
2 | 4 | 1.1878 | 0.76019 | 1.9946e-09 | 0 | 0 | 0 | 0 | 0 | 1 | -90 | 90 | 0.049382 | 0.012398 | -0.049351 | -0.012379
2 | 9 | 3.8779 | 2.4819 | 6.5121e-09 | 0 | 0 | 0 | 0 | 0 | 1 | -90 | 90 | 0.10585 | 0.026811 | -0.10538 | -0.026514
3 | 12 | 0.28773 | 0.18415 | 4.8318e-10 | 0 | 0 | 0 | 0 | 0 | 1 | -90 | 90 | 0.089564 | 0.022596 | -0.08954 | -0.02258
3 | 13 | 1.8625 | 1.192 | 6.2552e-09 | 0 | 0 | 0 | 0 | 0 | 1 | -90 | 90 | 0.16382 | 0.041448 | -0.16328 | -0.041108
4 | 11 | 1.1108 | 0.71094 | 1.8654e-09 | 0 | 0 | 0 | 0 | 0 | 1 | -90 | 90 | 0.033314 | 0.0083595 | -0.033301 | -0.0083512
9 | 36 | 2.2772 | 1.4574 | 3.824e-09 | 0 | 0 | 0 | 0 | 0 | 1 | -90 | 90 | 0.052919 | 0.013362 | -0.05285 | -0.013318
9 | 35 | 0.31066 | 0.19882 | 5.2168e-10 | 0 | 0 | 0 | 0 | 0 | 1 | -90 | 90 | 0.052465 | 0.013153 | -0.052456 | -0.013147
12 | 51 | 1.2545 | 0.80286 | 2.1066e-09 | 0 | 0 | 0 | 0 | 0 | 1 | -90 | 90 | 0.08954 | 0.02258 | -0.089433 | -0.022512
13 | 17 | 2.3455 | 1.5011 | 3.9388e-09 | 0 | 0 | 0 | 0 | 0 | 1 | -90 | 90 | 0.072989 | 0.018478 | -0.072855 | -0.018393
11 | 54 | 0.75641 | 0.48411 | 1.2702e-09 | 0 | 0 | 0 | 0 | 0 | 1 | -90 | 90 | 0.033301 | 0.0083512 | -0.033292 | -0.0083456
6 | 31 | 0.80757 | 0.51684 | 1.3561e-09 | 0 | 0 | 0 | 0 | 0 | 1 | -90 | 90 | 0.0067138 | 0.0016826 | -0.0067134 | -0.0016825
6 | 35 | 1.4811 | 0.9479 | 2.4871e-09 | 0 | 0 | 0 | 0 | 0 | 1 | -90 | 90 | -0.0067138 | -0.0016826 | 0.0067145 | 0.0016829
7 | 10 | 3.7998 | 2.4319 | 6.3809e-09 | 0 | 0 | 0 | 0 | 0 | 1 | -90 | 90 | -0.035681 | -0.0089551 | 0.035734 | 0.0089882
7 | 23 | 1.6606 | 1.0628 | 2.7886e-09 | 0 | 0 | 0 | 0 | 0 | 1 | -90 | 90 | 0.029985 | 0.0075275 | -0.029969 | -0.0075173
7 | 33 | 1.91 | 1.2224 | 3.2074e-09 | 0 | 0 | 0 | 0 | 0 | 1 | -90 | 90 | 0.0056964 | 0.0014276 | -0.0056957 | -0.0014275
10 | 25 | 1.4755 | 0.94434 | 2.4778e-09 | 0 | 0 | 0 | 0 | 0 | 1 | -90 | 90 | -0.035734 | -0.0089882 | 0.035755 | 0.0090011
23 | 21 | 0.019087 | 0.012216 | 3.2052e-11 | 0 | 0 | 0 | 0 | 0 | 1 | -90 | 90 | 0.028477 | 0.0071436 | -0.028477 | -0.0071435
36 | 27 | 1.2682 | 0.81162 | 2.1296e-09 | 0 | 0 | 0 | 0 | 0 | 1 | -90 | 90 | 0.049487 | 0.012475 | -0.049454 | -0.012454
25 | 26 | 1.135 | 0.72637 | 1.9059e-09 | 0 | 0 | 0 | 0 | 0 | 1 | -90 | 90 | -0.040192 | -0.010113 | 0.040212 | 0.010126
54 | 53 | 1.8608 | 1.1909 | 3.1249e-09 | 0 | 0 | 0 | 0 | 0 | 1 | -90 | 90 | 0.01709 | 0.0042851 | -0.017084 | -0.0042817
51 | 50 | 1.6052 | 1.0273 | 2.6955e-09 | 0 | 0 | 0 | 0 | 0 | 1 | -90 | 90 | 0.074248 | 0.018706 | -0.074154 | -0.018646
17 | 18 | 1.4401 | 0.92165 | 2.4183e-09 | 0 | 0 | 0 | 0 | 0 | 1 | -90 | 90 | 0.008816 | 0.0022098 | -0.0088148 | -0.0022093
17 | 15 | 4.6909 | 3.0021 | 7.8772e-09 | 0 | 0 | 0 | 0 | 0 | 1 | -90 | 90 | 0.064039 | 0.016183 | -0.063832 | -0.016051
29 | 28 | 1.0544 | 0.6748 | 1.7706e-09 | 0 | 0 | 0 | 0 | 0 | 1 | -90 | 90 | -0.0032073 | -0.00080384 | 0.0032075 | 0.00080375
28 | 30 | 1.3544 | 0.86682 | 2.2744e-09 | 0 | 0 | 0 | 0 | 0 | 1 | -90 | 90 | 0.0054495 | 0.0013657 | -0.005449 | -0.0013657
28 | 24 | 1.5904 | 1.0179 | 2.6707e-09 | 0 | 0 | 0 | 0 | 0 | 1 | -90 | 90 | -0.0086569 | -0.0021695 | 0.0086582 | 0.00217
21 | 20 | 1.3626 | 0.87206 | 2.2882e-09 | 0 | 0 | 0 | 0 | 0 | 1 | -90 | 90 | 0.02482 | 0.0062269 | -0.024811 | -0.0062212
14 | 15 | 5.0435 | 3.2278 | 8.4693e-09 | 0 | 0 | 0 | 0 | 0 | 1 | -90 | 90 | -0.049935 | -0.012515 | 0.050072 | 0.012602
15 | 16 | 1.8158 | 1.1621 | 3.0492e-09 | 0 | 0 | 0 | 0 | 0 | 1 | -90 | 90 | 0.01376 | 0.0034498 | -0.013757 | -0.0034477
27 | 26 | 1.4454 | 0.92509 | 2.4273e-09 | 0 | 0 | 0 | 0 | 0 | 1 | -90 | 90 | 0.044733 | 0.011271 | -0.044702 | -0.011251
48 | 44 | 1.1233 | 0.71894 | 1.8864e-09 | 0 | 0 | 0 | 0 | 0 | 1 | -90 | 90 | 0.011899 | 0.0029826 | -0.011897 | -0.0029817
48 | 47 | 2.3589 | 1.5097 | 3.9612e-09 | 0 | 0 | 0 | 0 | 0 | 1 | -90 | 90 | -0.011899 | -0.0029826 | 0.011902 | 0.0029845
44 | 41 | 1.3841 | 0.88585 | 2.3243e-09 | 0 | 0 | 0 | 0 | 0 | 1 | -90 | 90 | 0.0065573 | 0.0016435 | -0.0065567 | -0.0016433
47 | 45 | 2.8562 | 1.828 | 4.7964e-09 | 0 | 0 | 0 | 0 | 0 | 1 | -90 | 90 | -0.023781 | -0.0059617 | 0.023799 | 0.0059723
50 | 49 | 1.6231 | 1.0388 | 2.7256e-09 | 0 | 0 | 0 | 0 | 0 | 1 | -90 | 90 | 0.059354 | 0.014937 | -0.059293 | -0.014898
18 | 37 | 0.44604 | 0.28547 | 7.4903e-10 | 0 | 0 | 0 | 0 | 0 | 1 | -90 | 90 | 0.0088148 | 0.0022093 | -0.0088145 | -0.0022091
39 | 42 | 2.0466 | 1.3098 | 3.4368e-09 | 0 | 0 | 0 | 0 | 0 | 1 | -90 | 90 | -0.0064352 | -0.0016128 | 0.0064361 | 0.0016131
39 | 40 | 1.3685 | 0.87583 | 2.2981e-09 | 0 | 0 | 0 | 0 | 0 | 1 | -90 | 90 | 0.0064352 | 0.0016128 | -0.0064345 | -0.0016127
42 | 45 | 1.4996 | 0.95976 | 2.5183e-09 | 0 | 0 | 0 | 0 | 0 | 1 | -90 | 90 | -0.01953 | -0.0048948 | 0.019536 | 0.0048984
20 | 22 | 0.28491 | 0.18234 | 4.7844e-10 | 0 | 0 | 0 | 0 | 0 | 1 | -90 | 90 | 0.022379 | 0.0056118 | -0.022377 | -0.0056108
22 | 24 | 2.0017 | 1.2811 | 3.3614e-09 | 0 | 0 | 0 | 0 | 0 | 1 | -90 | 90 | 0.017894 | 0.0044871 | -0.017887 | -0.004483
43 | 41 | 1.3454 | 0.86108 | 2.2594e-09 | 0 | 0 | 0 | 0 | 0 | 1 | -90 | 90 | -0.006556 | -0.0016431 | 0.0065567 | 0.0016433
45 | 46 | 2.3548 | 1.5071 | 3.9544e-09 | 0 | 0 | 0 | 0 | 0 | 1 | -90 | 90 | -0.043335 | -0.010871 | 0.043383 | 0.010901
46 | 49 | 1.2927 | 0.82732 | 2.1708e-09 | 0 | 0 | 0 | 0 | 0 | 1 | -90 | 90 | -0.043383 | -0.010901 | 0.043409 | 0.010917