## bus_data
BUS_I | BUS_TYPE | Pd | Qd | Gs | Bs | area | Vm | Va | baseKV | zone | Vmax | Vmin
1 | 1 | 0.0055537 | 0.0013919 | 0 | 0 | 1 | 0.99594 | -0.078108 | 0.4 | 1 | 1.1 | 0.9
2 | 1 | 0.01284 | 0.0032179 | 0 | 0 | 1 | 0.99568 | -0.083004 | 0.4 | 1 | 1.1 | 0.9
3 | 1 | 0 | 0 | 0 | 0 | 1 | 0.99629 | -0.071358 | 0.4 | 1 | 1.1 | 0.9
4 | 1 | 0.011026 | 0.0027635 | 0 | 0 | 1 | 0.99568 | -0.083098 | 0.4 | 1 | 1.1 | 0.9
5 | 1 | 0.0073555 | 0.0018435 | 0 | 0 | 1 | 0.99573 | -0.082017 | 0.4 | 1 | 1.1 | 0.9
6 | 1 | 0 | 0 | 0 | 0 | 1 | 0.99662 | -0.064832 | 0.4 | 1 | 1.1 | 0.9
7 | 1 | 0.006504 | 0.0016301 | 0 | 0 | 1 | 0.99534 | -0.089655 | 0.4 | 1 | 1.1 | 0.9
26 | 1 | 0.040986 | 0.010272 | 0 | 0 | 1 | 0.99668 | -0.063785 | 0.4 | 1 | 1.1 | 0.9
8 | 1 | 0.010676 | 0.0026757 | 0 | 0 | 1 | 0.99505 | -0.095195 | 0.4 | 1 | 1.1 | 0.9
10 | 1 | 0 | 0 | 0 | 0 | 1 | 0.99458 | -0.10434 | 0.4 | 1 | 1.1 | 0.9
46 | 1 | 0 | 0 | 0 | 0 | 1 | 0.99445 | -0.10678 | 0.4 | 1 | 1.1 | 0.9
23 | 1 | 0.010722 | 0.0026872 | 0 | 0 | 1 | 0.99891 | -0.020825 | 0.4 | 1 | 1.1 | 0.9
45 | 1 | 0.0056371 | 0.0014128 | 0 | 0 | 1 | 0.99395 | -0.11646 | 0.4 | 1 | 1.1 | 0.9
13 | 1 | 0 | 0 | 0 | 0 | 1 | 0.99067 | -0.1763 | 0.4 | 1 | 1.1 | 0.9
17 | 1 | 0 | 0 | 0 | 0 | 1 | 0.98648 | -0.25636 | 0.4 | 1 | 1.1 | 0.9
35 | 1 | 0.0033558 | 0.00084103 | 0 | 0 | 1 | 0.99481 | -0.097772 | 0.4 | 1 | 1.1 | 0.9
43 | 1 | 0.0099362 | 0.0024903 | 0 | 0 | 1 | 0.99378 | -0.11973 | 0.4 | 1 | 1.1 | 0.9
44 | 1 | 0.0067219 | 0.0016847 | 0 | 0 | 1 | 0.99385 | -0.1183 | 0.4 | 1 | 1.1 | 0.9
41 | 1 | 0.0029579 | 0.00074133 | 0 | 0 | 1 | 0.98132 | -0.35618 | 0.4 | 1 | 1.1 | 0.9
33 | 1 | 0 | 0 | 0 | 0 | 1 | 0.97325 | -0.5142 | 0.4 | 1 | 1.1 | 0.9
55 | 1 | 0.0036183 | 0.00090683 | 0 | 0 | 1 | 0.97304 | -0.51843 | 0.4 | 1 | 1.1 | 0.9
54 | 1 | 0.0038976 | 0.00097683 | 0 | 0 | 1 | 0.9735 | -0.5094 | 0.4 | 1 | 1.1 | 0.9
32 | 1 | 0 | 0 | 0 | 0 | 1 | 0.97251 | -0.52889 | 0.4 | 1 | 1.1 | 0.9
34 | 1 | 0 | 0 | 0 | 0 | 1 | 0.97264 | -0.52623 | 0.4 | 1 | 1.1 | 0.9
58 | 1 | 0.014387 | 0.0036056 | 0 | 0 | 1 | 0.97232 | -0.53261 | 0.4 | 1 | 1.1 | 0.9
29 | 1 | 0 | 0 | 0 | 0 | 1 | 0.99814 | -0.03492 | 0.4 | 1 | 1.1 | 0.9
31 | 1 | 0.012794 | 0.0032066 | 0 | 0 | 1 | 0.99862 | -0.025979 | 0.4 | 1 | 1.1 | 0.9
28 | 1 | 0.0044207 | 0.0011079 | 0 | 0 | 1 | 0.99592 | -0.076749 | 0.4 | 1 | 1.1 | 0.9
30 | 1 | 0 | 0 | 0 | 0 | 1 | 0.99551 | -0.084404 | 0.4 | 1 | 1.1 | 0.9
14 | 1 | 0.0034225 | 0.00085776 | 0 | 0 | 1 | 0.97162 | -0.54644 | 0.4 | 1 | 1.1 | 0.9
16 | 1 | 0 | 0 | 0 | 0 | 1 | 0.97184 | -0.54212 | 0.4 | 1 | 1.1 | 0.9
19 | 1 | 0.015376 | 0.0038536 | 0 | 0 | 1 | 0.97157 | -0.54755 | 0.4 | 1 | 1.1 | 0.9
20 | 1 | 0 | 0 | 0 | 0 | 1 | 0.97218 | -0.53543 | 0.4 | 1 | 1.1 | 0.9
51 | 1 | 0.014607 | 0.0036609 | 0 | 0 | 1 | 0.97328 | -0.51374 | 0.4 | 1 | 1.1 | 0.9
42 | 1 | 0.0038291 | 0.00095967 | 0 | 0 | 1 | 0.98054 | -0.37135 | 0.4 | 1 | 1.1 | 0.9
49 | 1 | 0 | 0 | 0 | 0 | 1 | 0.97379 | -0.50354 | 0.4 | 1 | 1.1 | 0.9
21 | 1 | 0.0095831 | 0.0024018 | 0 | 0 | 1 | 0.99877 | -0.023668 | 0.4 | 1 | 1.1 | 0.9
22 | 1 | 0.0062203 | 0.001559 | 0 | 0 | 1 | 0.99827 | -0.033161 | 0.4 | 1 | 1.1 | 0.9
24 | 1 | 0.014294 | 0.0035824 | 0 | 0 | 1 | 0.99815 | -0.035482 | 0.4 | 1 | 1.1 | 0.9
25 | 3 | 0.0104 | 0.0026064 | 0 | 0 | 1 | 1 | 0 | 0.4 | 1 | 1.1 | 0.9
27 | 1 | 0.011178 | 0.0028014 | 0 | 0 | 1 | 0.99808 | -0.036827 | 0.4 | 1 | 1.1 | 0.9
57 | 1 | 0.010181 | 0.0025516 | 0 | 0 | 1 | 0.97227 | -0.53354 | 0.4 | 1 | 1.1 | 0.9
52 | 1 | 0.0052905 | 0.0013259 | 0 | 0 | 1 | 0.97351 | -0.50923 | 0.4 | 1 | 1.1 | 0.9
36 | 1 | 0.0057176 | 0.001433 | 0 | 0 | 1 | 0.97819 | -0.41727 | 0.4 | 1 | 1.1 | 0.9
37 | 1 | 0.0053849 | 0.0013496 | 0 | 0 | 1 | 0.97729 | -0.43485 | 0.4 | 1 | 1.1 | 0.9
38 | 1 | 0.0043747 | 0.0010964 | 0 | 0 | 1 | 0.97908 | -0.39988 | 0.4 | 1 | 1.1 | 0.9
39 | 1 | 0.0050613 | 0.0012685 | 0 | 0 | 1 | 0.97648 | -0.45081 | 0.4 | 1 | 1.1 | 0.9
40 | 1 | 0.0037425 | 0.00093796 | 0 | 0 | 1 | 0.97981 | -0.38556 | 0.4 | 1 | 1.1 | 0.9
53 | 1 | 0.0066906 | 0.0016768 | 0 | 0 | 1 | 0.97557 | -0.46867 | 0.4 | 1 | 1.1 | 0.9
50 | 1 | 0.0072898 | 0.001827 | 0 | 0 | 1 | 0.97496 | -0.4805 | 0.4 | 1 | 1.1 | 0.9
47 | 1 | 0.0061303 | 0.0015364 | 0 | 0 | 1 | 0.97405 | -0.49841 | 0.4 | 1 | 1.1 | 0.9
48 | 1 | 0.0055858 | 0.0013999 | 0 | 0 | 1 | 0.9744 | -0.49164 | 0.4 | 1 | 1.1 | 0.9

## generator_data
GEN_BUS | PG | QG | QMAX | QMIN | VG | MBASE | GEN_STATUS | PMAX | PMIN
25 | 0.3314 | 0.08447 | 10 | -10 | 1 | 100 | 1 | 10 | 0

## branch_data
F_BUS | T_BUS | BR_R | BR_X | BR_B | RATE_A | RATE_B | RATE_C | TAP | SHIFT | BR_STATUS | ANGMIN | ANGMAX | P_in | Q_in | P_out | Q_out
1 | 2 | 0.91197 | 0.58366 | 1.5314e-09 | 0 | 0 | 0 | 0 | 0 | 1 | -90 | 90 | 0.023872 | 0.0059848 | -0.023866 | -0.0059814
1 | 3 | 1.0204 | 0.65305 | 1.7135e-09 | 0 | 0 | 0 | 0 | 0 | 1 | -90 | 90 | -0.029425 | -0.0073767 | 0.029435 | 0.0073826
2 | 4 | 0.037549 | 0.024032 | 6.3055e-11 | 0 | 0 | 0 | 0 | 0 | 1 | -90 | 90 | 0.011026 | 0.0027635 | -0.011026 | -0.0027635
3 | 5 | 1.0121 | 0.64773 | 1.6996e-09 | 0 | 0 | 0 | 0 | 0 | 1 | -90 | 90 | 0.046902 | 0.011781 | -0.046879 | -0.011766
3 | 6 | 0.38086 | 0.24375 | 6.3957e-10 | 0 | 0 | 0 | 0 | 0 | 1 | -90 | 90 | -0.076337 | -0.019164 | 0.076361 | 0.019179
5 | 7 | 0.85949 | 0.55007 | 1.4433e-09 | 0 | 0 | 0 | 0 | 0 | 1 | -90 | 90 | 0.039523 | 0.0099229 | -0.039509 | -0.0099138
6 | 26 | 0.061151 | 0.039137 | 1.0269e-10 | 0 | 0 | 0 | 0 | 0 | 1 | -90 | 90 | -0.076361 | -0.019179 | 0.076365 | 0.019182
7 | 8 | 0.74579 | 0.4773 | 1.2524e-09 | 0 | 0 | 0 | 0 | 0 | 1 | -90 | 90 | 0.033005 | 0.0082838 | -0.032996 | -0.0082783
26 | 23 | 1.6352 | 1.0466 | 2.746e-09 | 0 | 0 | 0 | 0 | 0 | 1 | -90 | 90 | -0.11735 | -0.029454 | 0.11759 | 0.029608
8 | 10 | 1.8191 | 1.1642 | 3.0547e-09 | 0 | 0 | 0 | 0 | 0 | 1 | -90 | 90 | 0.02232 | 0.0056027 | -0.02231 | -0.0055967
10 | 46 | 0.48622 | 0.31118 | 8.165e-10 | 0 | 0 | 0 | 0 | 0 | 1 | -90 | 90 | 0.02231 | 0.0055967 | -0.022308 | -0.0055951
46 | 45 | 1.9229 | 1.2306 | 3.229e-09 | 0 | 0 | 0 | 0 | 0 | 1 | -90 | 90 | 0.022308 | 0.0055951 | -0.022297 | -0.0055889
23 | 25 | 0.55095 | 0.35261 | 1.8504e-09 | 0 | 0 | 0 | 0 | 0 | 1 | -90 | 90 | -0.16961 | -0.042654 | 0.16978 | 0.042762
23 | 21 | 0.30811 | 0.19719 | 5.1739e-10 | 0 | 0 | 0 | 0 | 0 | 1 | -90 | 90 | 0.041298 | 0.010359 | -0.041293 | -0.010356
45 | 44 | 0.48865 | 0.31274 | 8.2057e-10 | 0 | 0 | 0 | 0 | 0 | 1 | -90 | 90 | 0.01666 | 0.0041761 | -0.016659 | -0.0041752
13 | 17 | 2.7493 | 1.7595 | 4.6168e-09 | 0 | 0 | 0 | 0 | 0 | 1 | -90 | 90 | 0.12948 | 0.033202 | -0.12898 | -0.032882
13 | 35 | 2.7196 | 1.7406 | 4.567e-09 | 0 | 0 | 0 | 0 | 0 | 1 | -90 | 90 | -0.12948 | -0.033202 | 0.12998 | 0.033518
17 | 41 | 3.3957 | 2.1733 | 5.7023e-09 | 0 | 0 | 0 | 0 | 0 | 1 | -90 | 90 | 0.12898 | 0.032883 | -0.12836 | -0.032488
35 | 30 | 0.45326 | 0.29009 | 7.6115e-10 | 0 | 0 | 0 | 0 | 0 | 1 | -90 | 90 | -0.13333 | -0.034359 | 0.13342 | 0.034415
43 | 44 | 0.63743 | 0.40795 | 1.0704e-09 | 0 | 0 | 0 | 0 | 0 | 1 | -90 | 90 | -0.0099362 | -0.0024903 | 0.0099369 | 0.0024906
41 | 42 | 0.52509 | 0.33606 | 8.8177e-10 | 0 | 0 | 0 | 0 | 0 | 1 | -90 | 90 | 0.12541 | 0.031747 | -0.12531 | -0.031688
33 | 55 | 0.63751 | 0.40801 | 1.0705e-09 | 0 | 0 | 0 | 0 | 0 | 1 | -90 | 90 | 0.028208 | 0.0070783 | -0.028202 | -0.0070748
33 | 54 | 0.72286 | 0.46263 | 1.2139e-09 | 0 | 0 | 0 | 0 | 0 | 1 | -90 | 90 | -0.028208 | -0.0070783 | 0.028214 | 0.0070823
55 | 34 | 1.346 | 0.86142 | 2.2602e-09 | 0 | 0 | 0 | 0 | 0 | 1 | -90 | 90 | 0.024584 | 0.0061679 | -0.024575 | -0.0061623
54 | 52 | 0.023534 | 0.015062 | 3.952e-11 | 0 | 0 | 0 | 0 | 0 | 1 | -90 | 90 | -0.032111 | -0.0080592 | 0.032112 | 0.0080593
32 | 34 | 0.45914 | 0.29385 | 7.7102e-10 | 0 | 0 | 0 | 0 | 0 | 1 | -90 | 90 | -0.024571 | -0.0061604 | 0.024575 | 0.0061623
32 | 58 | 0.64239 | 0.41113 | 1.0787e-09 | 0 | 0 | 0 | 0 | 0 | 1 | -90 | 90 | 0.024571 | 0.0061604 | -0.024567 | -0.0061577
58 | 57 | 0.38684 | 0.24758 | 6.496e-10 | 0 | 0 | 0 | 0 | 0 | 1 | -90 | 90 | 0.010181 | 0.0025519 | -0.01018 | -0.0025517
29 | 31 | 0.29515 | 0.1889 | 9.9129e-10 | 0 | 0 | 0 | 0 | 0 | 1 | -90 | 90 | -0.13817 | -0.035734 | 0.13823 | 0.035773
29 | 28 | 1.3772 | 0.88139 | 4.6253e-09 | 0 | 0 | 0 | 0 | 0 | 1 | -90 | 90 | 0.13817 | 0.035734 | -0.13789 | -0.035554
31 | 25 | 0.78503 | 0.50242 | 2.6366e-09 | 0 | 0 | 0 | 0 | 0 | 1 | -90 | 90 | -0.15103 | -0.038979 | 0.15122 | 0.039102
28 | 30 | 0.25988 | 0.16632 | 4.364e-10 | 0 | 0 | 0 | 0 | 0 | 1 | -90 | 90 | 0.13347 | 0.034447 | -0.13342 | -0.034415
14 | 16 | 5.3388 | 3.4169 | 8.9654e-09 | 0 | 0 | 0 | 0 | 0 | 1 | -90 | 90 | -0.0034224 | -0.0008578 | 0.0034231 | 0.0008574
16 | 19 | 1.4937 | 0.95595 | 2.5083e-09 | 0 | 0 | 0 | 0 | 0 | 1 | -90 | 90 | 0.01538 | 0.0038561 | -0.015376 | -0.0038538
16 | 20 | 1.5076 | 0.96488 | 2.5317e-09 | 0 | 0 | 0 | 0 | 0 | 1 | -90 | 90 | -0.018803 | -0.0047135 | 0.018809 | 0.0047171
20 | 51 | 4.8917 | 3.1307 | 8.2146e-09 | 0 | 0 | 0 | 0 | 0 | 1 | -90 | 90 | -0.018809 | -0.0047171 | 0.018828 | 0.0047288
51 | 49 | 1.2977 | 0.8305 | 2.1791e-09 | 0 | 0 | 0 | 0 | 0 | 1 | -90 | 90 | -0.033435 | -0.0083898 | 0.033451 | 0.0084
42 | 40 | 0.50682 | 0.32437 | 8.5109e-10 | 0 | 0 | 0 | 0 | 0 | 1 | -90 | 90 | 0.12149 | 0.030729 | -0.1214 | -0.030676
49 | 52 | 0.64688 | 0.414 | 1.0863e-09 | 0 | 0 | 0 | 0 | 0 | 1 | -90 | 90 | 0.037412 | 0.0093917 | -0.037402 | -0.0093853
49 | 47 | 0.30794 | 0.19708 | 5.1712e-10 | 0 | 0 | 0 | 0 | 0 | 1 | -90 | 90 | -0.070863 | -0.017792 | 0.070881 | 0.017803
21 | 22 | 1.3387 | 0.85674 | 2.248e-09 | 0 | 0 | 0 | 0 | 0 | 1 | -90 | 90 | 0.03171 | 0.0079538 | -0.031695 | -0.0079448
22 | 24 | 0.40698 | 0.26047 | 6.8342e-10 | 0 | 0 | 0 | 0 | 0 | 1 | -90 | 90 | 0.025475 | 0.0063858 | -0.025472 | -0.0063841
24 | 27 | 0.53721 | 0.34382 | 9.0212e-10 | 0 | 0 | 0 | 0 | 0 | 1 | -90 | 90 | 0.011178 | 0.0028017 | -0.011178 | -0.0028014
36 | 37 | 0.70416 | 0.45066 | 1.1825e-09 | 0 | 0 | 0 | 0 | 0 | 1 | -90 | 90 | 0.10739 | 0.027097 | -0.1073 | -0.027039
36 | 38 | 0.6628 | 0.42419 | 1.113e-09 | 0 | 0 | 0 | 0 | 0 | 1 | -90 | 90 | -0.11311 | -0.02853 | 0.11321 | 0.02859
37 | 39 | 0.67252 | 0.43041 | 1.1293e-09 | 0 | 0 | 0 | 0 | 0 | 1 | -90 | 90 | 0.10192 | 0.02569 | -0.10184 | -0.02564
38 | 40 | 0.5264 | 0.3369 | 8.8397e-10 | 0 | 0 | 0 | 0 | 0 | 1 | -90 | 90 | -0.11758 | -0.029687 | 0.11766 | 0.029738
39 | 53 | 0.79064 | 0.50601 | 1.3277e-09 | 0 | 0 | 0 | 0 | 0 | 1 | -90 | 90 | 0.096779 | 0.024372 | -0.096696 | -0.024319
53 | 50 | 0.56139 | 0.35929 | 9.4273e-10 | 0 | 0 | 0 | 0 | 0 | 1 | -90 | 90 | 0.090006 | 0.022642 | -0.089955 | -0.02261
50 | 48 | 0.57503 | 0.36802 | 9.6563e-10 | 0 | 0 | 0 | 0 | 0 | 1 | -90 | 90 | 0.082665 | 0.020783 | -0.082622 | -0.020755
47 | 48 | 0.3746 | 0.23975 | 6.2906e-10 | 0 | 0 | 0 | 0 | 0 | 1 | -90 | 90 | -0.077011 | -0.019339 | 0.077036 | 0.019355