## bus_data
BUS_I | BUS_TYPE | Pd | Qd | Gs | Bs | area | Vm | Va | baseKV | zone | Vmax | Vmin
1 | 1 | 0.0032697 | 0.00081947 | 0 | 0 | 1 | 0.97886 | -0.40548 | 0.4 | 1 | 1.1 | 0.9
2 | 1 | 0.0018881 | 0.00047321 | 0 | 0 | 1 | 0.97882 | -0.40623 | 0.4 | 1 | 1.1 | 0.9
3 | 1 | 0.00048279 | 0.000121 | 0 | 0 | 1 | 0.97895 | -0.40379 | 0.4 | 1 | 1.1 | 0.9
5 | 1 | 0 | 0 | 0 | 0 | 1 | 0.97897 | -0.40344 | 0.4 | 1 | 1.1 | 0.9
62 | 1 | 0 | 0 | 0 | 0 | 1 | 0.97912 | -0.40054 | 0.4 | 1 | 1.1 | 0.9
64 | 1 | 0 | 0 | 0 | 0 | 1 | 0.97871 | -0.40847 | 0.4 | 1 | 1.1 | 0.9
66 | 1 | 0 | 0 | 0 | 0 | 1 | 0.98038 | -0.37581 | 0.4 | 1 | 1.1 | 0.9
67 | 1 | 0.00085026 | 0.0002131 | 0 | 0 | 1 | 0.98043 | -0.37495 | 0.4 | 1 | 1.1 | 0.9
63 | 1 | 0.0010749 | 0.0002694 | 0 | 0 | 1 | 0.98007 | -0.38198 | 0.4 | 1 | 1.1 | 0.9
60 | 1 | 0.00078349 | 0.00019636 | 0 | 0 | 1 | 0.9793 | -0.397 | 0.4 | 1 | 1.1 | 0.9
122 | 1 | 0.0030623 | 0.00076748 | 0 | 0 | 1 | 0.97834 | -0.41574 | 0.4 | 1 | 1.1 | 0.9
6 | 1 | 0.014603 | 0.0036599 | 0 | 0 | 1 | 0.98878 | -0.2159 | 0.4 | 1 | 1.1 | 0.9
7 | 1 | 0 | 0 | 0 | 0 | 1 | 0.98817 | -0.22774 | 0.4 | 1 | 1.1 | 0.9
8 | 1 | 0 | 0 | 0 | 0 | 1 | 0.99109 | -0.17127 | 0.4 | 1 | 1.1 | 0.9
9 | 1 | 0.0046074 | 0.0011547 | 0 | 0 | 1 | 0.98768 | -0.23738 | 0.4 | 1 | 1.1 | 0.9
11 | 1 | 0.014679 | 0.0036789 | 0 | 0 | 1 | 0.99071 | -0.17857 | 0.4 | 1 | 1.1 | 0.9
13 | 1 | 0 | 0 | 0 | 0 | 1 | 0.99125 | -0.16801 | 0.4 | 1 | 1.1 | 0.9
33 | 1 | 0.012896 | 0.003232 | 0 | 0 | 1 | 0.98762 | -0.23844 | 0.4 | 1 | 1.1 | 0.9
12 | 1 | 0 | 0 | 0 | 0 | 1 | 0.99361 | -0.12258 | 0.4 | 1 | 1.1 | 0.9
15 | 1 | 0 | 0 | 0 | 0 | 1 | 0.99363 | -0.12205 | 0.4 | 1 | 1.1 | 0.9
14 | 1 | 0.01158 | 0.0029023 | 0 | 0 | 1 | 0.9933 | -0.12852 | 0.4 | 1 | 1.1 | 0.9
42 | 1 | 0 | 0 | 0 | 0 | 1 | 0.99218 | -0.15002 | 0.4 | 1 | 1.1 | 0.9
44 | 1 | 0.025781 | 0.0064614 | 0 | 0 | 1 | 0.99077 | -0.17735 | 0.4 | 1 | 1.1 | 0.9
135 | 1 | 0.017264 | 0.0043268 | 0 | 0 | 1 | 0.99472 | -0.10109 | 0.4 | 1 | 1.1 | 0.9
16 | 1 | 0 | 0 | 0 | 0 | 1 | 0.99632 | -0.070468 | 0.4 | 1 | 1.1 | 0.9
21 | 1 | 0 | 0 | 0 | 0 | 1 | 0.99644 | -0.068105 | 0.4 | 1 | 1.1 | 0.9
17 | 1 | 0.013146 | 0.0032948 | 0 | 0 | 1 | 0.99523 | -0.091332 | 0.4 | 1 | 1.1 | 0.9
20 | 1 | 0 | 0 | 0 | 0 | 1 | 0.99997 | -0.00050298 | 0.4 | 1 | 1.1 | 0.9
25 | 3 | 0 | 0 | 0 | 0 | 1 | 1 | 0 | 0.4 | 1 | 1.1 | 0.9
22 | 1 | 0.0059976 | 0.0015031 | 0 | 0 | 1 | 0.99958 | -0.0080096 | 0.4 | 1 | 1.1 | 0.9
70 | 1 | 0 | 0 | 0 | 0 | 1 | 0.99868 | -0.025281 | 0.4 | 1 | 1.1 | 0.9
18 | 1 | 0.0023144 | 0.00058004 | 0 | 0 | 1 | 0.99442 | -0.10711 | 0.4 | 1 | 1.1 | 0.9
19 | 1 | 0.021308 | 0.0053403 | 0 | 0 | 1 | 0.99423 | -0.11084 | 0.4 | 1 | 1.1 | 0.9
71 | 1 | 0.0018233 | 0.00045695 | 0 | 0 | 1 | 0.99955 | -0.0085592 | 0.4 | 1 | 1.1 | 0.9
23 | 1 | 0 | 0 | 0 | 0 | 1 | 0.9993 | -0.013414 | 0.4 | 1 | 1.1 | 0.9
55 | 1 | 0.0020134 | 0.00050462 | 0 | 0 | 1 | 0.99865 | -0.025718 | 0.4 | 1 | 1.1 | 0.9
24 | 1 | 0 | 0 | 0 | 0 | 1 | 0.99913 | -0.016687 | 0.4 | 1 | 1.1 | 0.9
140 | 1 | 0.0068468 | 0.001716 | 0 | 0 | 1 | 0.99904 | -0.01852 | 0.4 | 1 | 1.1 | 0.9
72 | 1 | 0.001864 | 0.00046716 | 0 | 0 | 1 | 0.99861 | -0.026203 | 0.4 | 1 | 1.1 | 0.9
32 | 1 | 0 | 0 | 0 | 0 | 1 | 0.99807 | -0.036308 | 0.4 | 1 | 1.1 | 0.9
73 | 1 | 0.0012088 | 0.00030296 | 0 | 0 | 1 | 0.99749 | -0.047309 | 0.4 | 1 | 1.1 | 0.9
27 | 1 | 0.0021897 | 0.00054878 | 0 | 0 | 1 | 0.99117 | -0.16784 | 0.4 | 1 | 1.1 | 0.9
28 | 1 | 0 | 0 | 0 | 0 | 1 | 0.99129 | -0.16551 | 0.4 | 1 | 1.1 | 0.9
29 | 1 | 0.00096545 | 0.00024197 | 0 | 0 | 1 | 0.99123 | -0.16669 | 0.4 | 1 | 1.1 | 0.9
30 | 1 | 0 | 0 | 0 | 0 | 1 | 0.99129 | -0.16543 | 0.4 | 1 | 1.1 | 0.9
76 | 1 | 0.00097881 | 0.00024531 | 0 | 0 | 1 | 0.9912 | -0.16723 | 0.4 | 1 | 1.1 | 0.9
80 | 1 | 0.0085898 | 0.0021528 | 0 | 0 | 1 | 0.99136 | -0.1642 | 0.4 | 1 | 1.1 | 0.9
31 | 1 | 0 | 0 | 0 | 0 | 1 | 0.97027 | -0.57435 | 0.4 | 1 | 1.1 | 0.9
104 | 1 | 0 | 0 | 0 | 0 | 1 | 0.9702 | -0.57575 | 0.4 | 1 | 1.1 | 0.9
114 | 1 | 0.0089145 | 0.0022342 | 0 | 0 | 1 | 0.9703 | -0.57374 | 0.4 | 1 | 1.1 | 0.9
78 | 1 | 0.0015904 | 0.00039858 | 0 | 0 | 1 | 0.99171 | -0.15733 | 0.4 | 1 | 1.1 | 0.9
102 | 1 | 0.0037147 | 0.00093099 | 0 | 0 | 1 | 0.97007 | -0.57839 | 0.4 | 1 | 1.1 | 0.9
113 | 1 | 0.0012402 | 0.00031082 | 0 | 0 | 1 | 0.97038 | -0.57216 | 0.4 | 1 | 1.1 | 0.9
74 | 1 | 0 | 0 | 0 | 0 | 1 | 0.99675 | -0.061402 | 0.4 | 1 | 1.1 | 0.9
34 | 1 | 0.019326 | 0.0048437 | 0 | 0 | 1 | 0.9769 | -0.44424 | 0.4 | 1 | 1.1 | 0.9
35 | 1 | 0 | 0 | 0 | 0 | 1 | 0.97751 | -0.43215 | 0.4 | 1 | 1.1 | 0.9
36 | 1 | 0 | 0 | 0 | 0 | 1 | 0.97686 | -0.44491 | 0.4 | 1 | 1.1 | 0.9
37 | 1 | 0 | 0 | 0 | 0 | 1 | 0.97774 | -0.42763 | 0.4 | 1 | 1.1 | 0.9
38 | 1 | 0.0029349 | 0.00073556 | 0 | 0 | 1 | 0.97748 | -0.43267 | 0.4 | 1 | 1.1 | 0.9
39 | 1 | 0 | 0 | 0 | 0 | 1 | 0.97683 | -0.44555 | 0.4 | 1 | 1.1 | 0.9
43 | 1 | 0.0035933 | 0.00090057 | 0 | 0 | 1 | 0.9795 | -0.39307 | 0.4 | 1 | 1.1 | 0.9
40 | 1 | 0.025432 | 0.0063738 | 0 | 0 | 1 | 0.97623 | -0.45729 | 0.4 | 1 | 1.1 | 0.9
58 | 1 | 0 | 0 | 0 | 0 | 1 | 0.97679 | -0.44631 | 0.4 | 1 | 1.1 | 0.9
48 | 1 | 0.0091193 | 0.0022855 | 0 | 0 | 1 | 0.97952 | -0.3928 | 0.4 | 1 | 1.1 | 0.9
41 | 1 | 0.0091661 | 0.0022973 | 0 | 0 | 1 | 0.97615 | -0.45897 | 0.4 | 1 | 1.1 | 0.9
59 | 1 | 0.0013611 | 0.00034112 | 0 | 0 | 1 | 0.97676 | -0.44686 | 0.4 | 1 | 1.1 | 0.9
46 | 1 | 0.0027695 | 0.00069409 | 0 | 0 | 1 | 0.98046 | -0.37446 | 0.4 | 1 | 1.1 | 0.9
45 | 1 | 0.0034584 | 0.00086674 | 0 | 0 | 1 | 0.98084 | -0.36702 | 0.4 | 1 | 1.1 | 0.9
47 | 1 | 0.0032397 | 0.00081195 | 0 | 0 | 1 | 0.98142 | -0.35555 | 0.4 | 1 | 1.1 | 0.9
49 | 1 | 0.0028372 | 0.00071106 | 0 | 0 | 1 | 0.98105 | -0.36293 | 0.4 | 1 | 1.1 | 0.9
50 | 1 | 0.0021617 | 0.00054178 | 0 | 0 | 1 | 0.98195 | -0.34523 | 0.4 | 1 | 1.1 | 0.9
56 | 1 | 0.00097635 | 0.0002447 | 0 | 0 | 1 | 0.98082 | -0.36734 | 0.4 | 1 | 1.1 | 0.9
52 | 1 | 0.0020777 | 0.00052073 | 0 | 0 | 1 | 0.98287 | -0.32744 | 0.4 | 1 | 1.1 | 0.9
57 | 1 | 0.0004791 | 0.00012007 | 0 | 0 | 1 | 0.98067 | -0.37015 | 0.4 | 1 | 1.1 | 0.9
51 | 1 | 0.0038388 | 0.00096209 | 0 | 0 | 1 | 0.98314 | -0.32223 | 0.4 | 1 | 1.1 | 0.9
53 | 1 | 0 | 0 | 0 | 0 | 1 | 0.98356 | -0.314 | 0.4 | 1 | 1.1 | 0.9
54 | 1 | 0.0022249 | 0.00055762 | 0 | 0 | 1 | 0.98407 | -0.30412 | 0.4 | 1 | 1.1 | 0.9
68 | 1 | 0.0022564 | 0.0005655 | 0 | 0 | 1 | 0.98503 | -0.28561 | 0.4 | 1 | 1.1 | 0.9
69 | 1 | 0.0017198 | 0.00043101 | 0 | 0 | 1 | 0.98508 | -0.28468 | 0.4 | 1 | 1.1 | 0.9
136 | 1 | 0.00075871 | 0.00019015 | 0 | 0 | 1 | 0.97674 | -0.44733 | 0.4 | 1 | 1.1 | 0.9
61 | 1 | 0.00067802 | 0.00016993 | 0 | 0 | 1 | 0.97964 | -0.39022 | 0.4 | 1 | 1.1 | 0.9
65 | 1 | 0.0046402 | 0.0011629 | 0 | 0 | 1 | 0.98953 | -0.19899 | 0.4 | 1 | 1.1 | 0.9
95 | 1 | 0.0010448 | 0.00026186 | 0 | 0 | 1 | 0.98955 | -0.1986 | 0.4 | 1 | 1.1 | 0.9
123 | 1 | 0 | 0 | 0 | 0 | 1 | 0.97795 | -0.42333 | 0.4 | 1 | 1.1 | 0.9
87 | 1 | 0 | 0 | 0 | 0 | 1 | 0.98963 | -0.19704 | 0.4 | 1 | 1.1 | 0.9
134 | 1 | 0.002042 | 0.00051177 | 0 | 0 | 1 | 0.98598 | -0.26726 | 0.4 | 1 | 1.1 | 0.9
108 | 1 | 0.0006471 | 0.00016218 | 0 | 0 | 1 | 0.98611 | -0.26474 | 0.4 | 1 | 1.1 | 0.9
75 | 1 | 0.0010692 | 0.00026798 | 0 | 0 | 1 | 0.99605 | -0.074668 | 0.4 | 1 | 1.1 | 0.9
89 | 1 | 0.0014352 | 0.0003597 | 0 | 0 | 1 | 0.99525 | -0.089854 | 0.4 | 1 | 1.1 | 0.9
90 | 1 | 0.0011008 | 0.00027588 | 0 | 0 | 1 | 0.99475 | -0.099216 | 0.4 | 1 | 1.1 | 0.9
77 | 1 | 0.00085432 | 0.00021411 | 0 | 0 | 1 | 0.99178 | -0.15608 | 0.4 | 1 | 1.1 | 0.9
79 | 1 | 0 | 0 | 0 | 0 | 1 | 0.99226 | -0.14681 | 0.4 | 1 | 1.1 | 0.9
81 | 1 | 0.00098507 | 0.00024688 | 0 | 0 | 1 | 0.99137 | -0.16362 | 0.4 | 1 | 1.1 | 0.9
82 | 1 | 0.0014789 | 0.00037064 | 0 | 0 | 1 | 0.99316 | -0.12954 | 0.4 | 1 | 1.1 | 0.9
83 | 1 | 0.002239 | 0.00056114 | 0 | 0 | 1 | 0.99223 | -0.14733 | 0.4 | 1 | 1.1 | 0.9
88 | 1 | 0.0022215 | 0.00055677 | 0 | 0 | 1 | 0.99136 | -0.16397 | 0.4 | 1 | 1.1 | 0.9
112 | 1 | 0.00094071 | 0.00023576 | 0 | 0 | 1 | 0.99382 | -0.11705 | 0.4 | 1 | 1.1 | 0.9
86 | 1 | 0.00080848 | 0.00020262 | 0 | 0 | 1 | 0.99087 | -0.17332 | 0.4 | 1 | 1.1 | 0.9
91 | 1 | 0.0012071 | 0.00030253 | 0 | 0 | 1 | 0.99426 | -0.10855 | 0.4 | 1 | 1.1 | 0.9
100 | 1 | 0 | 0 | 0 | 0 | 1 | 0.97151 | -0.54979 | 0.4 | 1 | 1.1 | 0.9
130 | 1 | 0.0022639 | 0.00056739 | 0 | 0 | 1 | 0.97113 | -0.55746 | 0.4 | 1 | 1.1 | 0.9
110 | 1 | 0.0013764 | 0.00034497 | 0 | 0 | 1 | 0.97146 | -0.55091 | 0.4 | 1 | 1.1 | 0.9
98 | 1 | 0.0013709 | 0.00034359 | 0 | 0 | 1 | 0.97197 | -0.54087 | 0.4 | 1 | 1.1 | 0.9
84 | 1 | 0.001028 | 0.00025764 | 0 | 0 | 1 | 0.9903 | -0.1842 | 0.4 | 1 | 1.1 | 0.9
85 | 1 | 0.0012479 | 0.00031276 | 0 | 0 | 1 | 0.9903 | -0.18425 | 0.4 | 1 | 1.1 | 0.9
96 | 1 | 0.0019148 | 0.0004799 | 0 | 0 | 1 | 0.98943 | -0.20095 | 0.4 | 1 | 1.1 | 0.9
92 | 1 | 0.00096462 | 0.00024176 | 0 | 0 | 1 | 0.98849 | -0.21895 | 0.4 | 1 | 1.1 | 0.9
111 | 1 | 0.0032847 | 0.00082323 | 0 | 0 | 1 | 0.98941 | -0.20126 | 0.4 | 1 | 1.1 | 0.9
93 | 1 | 0.0010544 | 0.00026426 | 0 | 0 | 1 | 0.98822 | -0.22411 | 0.4 | 1 | 1.1 | 0.9
94 | 1 | 0.0011418 | 0.00028617 | 0 | 0 | 1 | 0.98752 | -0.23758 | 0.4 | 1 | 1.1 | 0.9
106 | 1 | 0.0010632 | 0.00026646 | 0 | 0 | 1 | 0.98736 | -0.24057 | 0.4 | 1 | 1.1 | 0.9
107 | 1 | 0.0009119 | 0.00022854 | 0 | 0 | 1 | 0.98673 | -0.25266 | 0.4 | 1 | 1.1 | 0.9
97 | 1 | 0.0011097 | 0.00027813 | 0 | 0 | 1 | 0.97231 | -0.53399 | 0.4 | 1 | 1.1 | 0.9
99 | 1 | 0.0012615 | 0.00031617 | 0 | 0 | 1 | 0.97233 | -0.53366 | 0.4 | 1 | 1.1 | 0.9
101 | 1 | 0.0019334 | 0.00048456 | 0 | 0 | 1 | 0.97246 | -0.53111 | 0.4 | 1 | 1.1 | 0.9
128 | 1 | 0.0011 | 0.0002757 | 0 | 0 | 1 | 0.97286 | -0.52317 | 0.4 | 1 | 1.1 | 0.9
116 | 1 | 0.0061283 | 0.0015359 | 0 | 0 | 1 | 0.97074 | -0.56519 | 0.4 | 1 | 1.1 | 0.9
109 | 1 | 0.0016514 | 0.00041387 | 0 | 0 | 1 | 0.97146 | -0.55092 | 0.4 | 1 | 1.1 | 0.9
129 | 1 | 0.0016765 | 0.00042017 | 0 | 0 | 1 | 0.97306 | -0.51923 | 0.4 | 1 | 1.1 | 0.9
105 | 1 | 0 | 0 | 0 | 0 | 1 | 0.97413 | -0.49813 | 0.4 | 1 | 1.1 | 0.9
131 | 1 | 0.0013164 | 0.00032993 | 0 | 0 | 1 | 0.97362 | -0.50818 | 0.4 | 1 | 1.1 | 0.9
120 | 1 | 0.0015475 | 0.00038783 | 0 | 0 | 1 | 0.97496 | -0.48182 | 0.4 | 1 | 1.1 | 0.9
118 | 1 | 0.0012477 | 0.00031269 | 0 | 0 | 1 | 0.97601 | -0.46126 | 0.4 | 1 | 1.1 | 0.9
115 | 1 | 0.0021776 | 0.00054577 | 0 | 0 | 1 | 0.97069 | -0.56604 | 0.4 | 1 | 1.1 | 0.9
117 | 1 | 0.0015062 | 0.00037748 | 0 | 0 | 1 | 0.97609 | -0.4597 | 0.4 | 1 | 1.1 | 0.9
119 | 1 | 0.0019277 | 0.00048312 | 0 | 0 | 1 | 0.9762 | -0.45751 | 0.4 | 1 | 1.1 | 0.9
121 | 1 | 0.0013171 | 0.0003301 | 0 | 0 | 1 | 0.97688 | -0.44427 | 0.4 | 1 | 1.1 | 0.9
133 | 1 | 0.0024355 | 0.0006104 | 0 | 0 | 1 | 0.97697 | -0.44243 | 0.4 | 1 | 1.1 | 0.9
132 | 1 | 0 | 0 | 0 | 0 | 1 | 0.97723 | -0.43744 | 0.4 | 1 | 1.1 | 0.9
124 | 1 | 0.0019167 | 0.00048038 | 0 | 0 | 1 | 0.97783 | -0.42575 | 0.4 | 1 | 1.1 | 0.9
125 | 1 | 0.0010646 | 0.00026682 | 0 | 0 | 1 | 0.97754 | -0.43124 | 0.4 | 1 | 1.1 | 0.9
126 | 1 | 0.0036405 | 0.0009124 | 0 | 0 | 1 | 0.97774 | -0.42742 | 0.4 | 1 | 1.1 | 0.9
127 | 1 | 0.0030851 | 0.0007732 | 0 | 0 | 1 | 0.97768 | -0.42868 | 0.4 | 1 | 1.1 | 0.9

## generator_data
GEN_BUS | PG | QG | QMAX | QMIN | VG | MBASE | GEN_STATUS | PMAX | PMIN
25 | 0.38147 | 0.097583 | 10 | -10 | 1 | 100 | 1 | 10 | 0

## branch_data
F_BUS | T_BUS | BR_R | BR_X | BR_B | RATE_A | RATE_B | RATE_C | TAP | SHIFT | BR_STATUS | ANGMIN | ANGMAX | P_in | Q_in | P_out | Q_out
1 | 2 | 1.7066 | 1.0922 | 2.8658e-09 | 0 | 0 | 0 | 0 | 0 | 1 | -90 | 90 | 0.0018882 | 0.00047299 | -0.0018881 | -0.00047322
1 | 3 | 1.4014 | 0.89692 | 2.3534e-09 | 0 | 0 | 0 | 0 | 0 | 1 | -90 | 90 | -0.0051579 | -0.0012925 | 0.0051583 | 0.0012925
3 | 5 | 0.26729 | 0.17106 | 4.4884e-10 | 0 | 0 | 0 | 0 | 0 | 1 | -90 | 90 | -0.005641 | -0.0014135 | 0.0056411 | 0.0014135
5 | 62 | 0.19023 | 0.12175 | 1.2778e-09 | 0 | 0 | 0 | 0 | 0 | 1 | -90 | 90 | -0.06594 | -0.016642 | 0.065949 | 0.016647
5 | 64 | 0.36002 | 0.23041 | 2.4183e-09 | 0 | 0 | 0 | 0 | 0 | 1 | -90 | 90 | 0.060299 | 0.015228 | -0.060284 | -0.015219
62 | 60 | 0.23165 | 0.14826 | 1.556e-09 | 0 | 0 | 0 | 0 | 0 | 1 | -90 | 90 | -0.065949 | -0.016647 | 0.06596 | 0.016654
64 | 122 | 0.51982 | 0.33268 | 3.4917e-09 | 0 | 0 | 0 | 0 | 0 | 1 | -90 | 90 | 0.060284 | 0.015219 | -0.060263 | -0.015206
66 | 67 | 0.053839 | 0.034457 | 3.6164e-10 | 0 | 0 | 0 | 0 | 0 | 1 | -90 | 90 | -0.068565 | -0.017333 | 0.068568 | 0.017335
66 | 63 | 0.38968 | 0.24939 | 2.6175e-09 | 0 | 0 | 0 | 0 | 0 | 1 | -90 | 90 | 0.068565 | 0.017333 | -0.068545 | -0.01732
67 | 57 | 0.30001 | 0.19201 | 2.0152e-09 | 0 | 0 | 0 | 0 | 0 | 1 | -90 | 90 | -0.069418 | -0.017548 | 0.069434 | 0.017558
63 | 61 | 0.52896 | 0.33853 | 3.5531e-09 | 0 | 0 | 0 | 0 | 0 | 1 | -90 | 90 | 0.06747 | 0.017051 | -0.067443 | -0.017034
60 | 61 | 0.43857 | 0.28068 | 2.9459e-09 | 0 | 0 | 0 | 0 | 0 | 1 | -90 | 90 | -0.066744 | -0.016851 | 0.066765 | 0.016864
122 | 123 | 0.57137 | 0.36567 | 3.8379e-09 | 0 | 0 | 0 | 0 | 0 | 1 | -90 | 90 | 0.057201 | 0.014438 | -0.05718 | -0.014425
6 | 7 | 2.9603 | 1.8946 | 4.9711e-09 | 0 | 0 | 0 | 0 | 0 | 1 | -90 | 90 | 0.017522 | 0.0043977 | -0.017512 | -0.0043918
6 | 8 | 6.1054 | 3.9074 | 1.0253e-08 | 0 | 0 | 0 | 0 | 0 | 1 | -90 | 90 | -0.032125 | -0.0080575 | 0.032193 | 0.0081004
7 | 9 | 2.4103 | 1.5426 | 4.0475e-09 | 0 | 0 | 0 | 0 | 0 | 1 | -90 | 90 | 0.017512 | 0.0043918 | -0.017504 | -0.0043871
8 | 11 | 2.1866 | 1.3994 | 3.6719e-09 | 0 | 0 | 0 | 0 | 0 | 1 | -90 | 90 | 0.014684 | 0.0036818 | -0.014679 | -0.0036789
8 | 13 | 0.30711 | 0.19655 | 5.1572e-10 | 0 | 0 | 0 | 0 | 0 | 1 | -90 | 90 | -0.046877 | -0.011782 | 0.046884 | 0.011787
9 | 33 | 0.3606 | 0.23079 | 6.0555e-10 | 0 | 0 | 0 | 0 | 0 | 1 | -90 | 90 | 0.012896 | 0.0032323 | -0.012896 | -0.003232
13 | 42 | 1.093 | 0.69955 | 1.8355e-09 | 0 | 0 | 0 | 0 | 0 | 1 | -90 | 90 | -0.072677 | -0.018255 | 0.072739 | 0.018295
13 | 44 | 1.5948 | 1.0206 | 2.678e-09 | 0 | 0 | 0 | 0 | 0 | 1 | -90 | 90 | 0.025793 | 0.0064684 | -0.025781 | -0.0064614
12 | 15 | 0.20367 | 0.13035 | 3.4202e-10 | 0 | 0 | 0 | 0 | 0 | 1 | -90 | 90 | -0.011583 | -0.002904 | 0.011584 | 0.0029041
12 | 14 | 2.2701 | 1.4528 | 3.812e-09 | 0 | 0 | 0 | 0 | 0 | 1 | -90 | 90 | 0.011583 | 0.002904 | -0.01158 | -0.0029023
15 | 42 | 1.703 | 1.0899 | 2.8599e-09 | 0 | 0 | 0 | 0 | 0 | 1 | -90 | 90 | 0.072837 | 0.018357 | -0.072739 | -0.018295
15 | 135 | 1.1031 | 0.70602 | 1.8525e-09 | 0 | 0 | 0 | 0 | 0 | 1 | -90 | 90 | -0.084421 | -0.021261 | 0.084505 | 0.021315
135 | 21 | 1.4451 | 0.92483 | 2.4266e-09 | 0 | 0 | 0 | 0 | 0 | 1 | -90 | 90 | -0.10177 | -0.025642 | 0.10193 | 0.025745
16 | 21 | 0.28586 | 0.18295 | 4.8003e-10 | 0 | 0 | 0 | 0 | 0 | 1 | -90 | 90 | -0.036827 | -0.0092514 | 0.036831 | 0.009254
16 | 17 | 2.5219 | 1.614 | 4.2349e-09 | 0 | 0 | 0 | 0 | 0 | 1 | -90 | 90 | 0.036827 | 0.0092514 | -0.036791 | -0.0092284
21 | 70 | 1.3823 | 0.88465 | 2.3212e-09 | 0 | 0 | 0 | 0 | 0 | 1 | -90 | 90 | -0.13876 | -0.034999 | 0.13905 | 0.035181
17 | 18 | 2.9637 | 1.8968 | 4.9769e-09 | 0 | 0 | 0 | 0 | 0 | 1 | -90 | 90 | 0.023644 | 0.0059336 | -0.023626 | -0.0059227
20 | 25 | 0.17547 | 0.1123 | 2.9466e-10 | 0 | 0 | 0 | 0 | 0 | 1 | -90 | 90 | -0.012852 | -0.0032226 | 0.012853 | 0.0032228
20 | 22 | 2.6178 | 1.6754 | 4.3959e-09 | 0 | 0 | 0 | 0 | 0 | 1 | -90 | 90 | 0.012852 | 0.0032226 | -0.012848 | -0.0032201
25 | 70 | 0.80715 | 0.51657 | 2.7108e-09 | 0 | 0 | 0 | 0 | 0 | 1 | -90 | 90 | 0.14123 | 0.035795 | -0.14106 | -0.035685
25 | 71 | 0.1717 | 0.10989 | 1.1533e-09 | 0 | 0 | 0 | 0 | 0 | 1 | -90 | 90 | 0.22739 | 0.058565 | -0.22729 | -0.058505
22 | 23 | 3.5328 | 2.261 | 5.9326e-09 | 0 | 0 | 0 | 0 | 0 | 1 | -90 | 90 | 0.0068502 | 0.001717 | -0.0068485 | -0.0017165
70 | 55 | 0.97146 | 0.62173 | 1.6313e-09 | 0 | 0 | 0 | 0 | 0 | 1 | -90 | 90 | 0.0020135 | 0.00050448 | -0.0020134 | -0.00050462
18 | 19 | 0.77401 | 0.49537 | 1.2998e-09 | 0 | 0 | 0 | 0 | 0 | 1 | -90 | 90 | 0.021312 | 0.0053426 | -0.021308 | -0.0053403
71 | 72 | 0.35636 | 0.22807 | 2.3937e-09 | 0 | 0 | 0 | 0 | 0 | 1 | -90 | 90 | 0.22547 | 0.058048 | -0.22528 | -0.057924
23 | 24 | 2.1391 | 1.369 | 3.5921e-09 | 0 | 0 | 0 | 0 | 0 | 1 | -90 | 90 | 0.0068485 | 0.0017165 | -0.0068474 | -0.0017161
24 | 140 | 1.1977 | 0.7665 | 2.0112e-09 | 0 | 0 | 0 | 0 | 0 | 1 | -90 | 90 | 0.0068474 | 0.0017161 | -0.0068468 | -0.001716
72 | 32 | 0.20554 | 0.13155 | 1.3807e-09 | 0 | 0 | 0 | 0 | 0 | 1 | -90 | 90 | 0.22341 | 0.057457 | -0.2233 | -0.057387
32 | 73 | 0.22349 | 0.14303 | 1.5012e-09 | 0 | 0 | 0 | 0 | 0 | 1 | -90 | 90 | 0.2233 | 0.057387 | -0.22318 | -0.057311
73 | 74 | 0.28752 | 0.18401 | 1.9313e-09 | 0 | 0 | 0 | 0 | 0 | 1 | -90 | 90 | 0.22197 | 0.057008 | -0.22182 | -0.056911
27 | 28 | 4.6916 | 3.0026 | 7.8784e-09 | 0 | 0 | 0 | 0 | 0 | 1 | -90 | 90 | -0.0021897 | -0.00054878 | 0.0021899 | 0.00054816
28 | 29 | 2.6687 | 1.708 | 4.4814e-09 | 0 | 0 | 0 | 0 | 0 | 1 | -90 | 90 | 0.0019444 | 0.00048652 | -0.0019443 | -0.00048689
28 | 30 | 0.085781 | 0.0549 | 1.4405e-10 | 0 | 0 | 0 | 0 | 0 | 1 | -90 | 90 | -0.0041343 | -0.0010347 | 0.0041343 | 0.0010347
29 | 76 | 2.4548 | 1.5711 | 4.1223e-09 | 0 | 0 | 0 | 0 | 0 | 1 | -90 | 90 | 0.00097883 | 0.00024493 | -0.00097881 | -0.00024531
30 | 80 | 1.3019 | 0.83319 | 2.1862e-09 | 0 | 0 | 0 | 0 | 0 | 1 | -90 | 90 | -0.0041343 | -0.0010347 | 0.0041345 | 0.0010346
80 | 78 | 2.3804 | 1.5235 | 3.9974e-09 | 0 | 0 | 0 | 0 | 0 | 1 | -90 | 90 | -0.012724 | -0.0031874 | 0.012729 | 0.0031897
31 | 104 | 1.5826 | 1.0129 | 2.6576e-09 | 0 | 0 | 0 | 0 | 0 | 1 | -90 | 90 | 0.0037153 | 0.00093077 | -0.003715 | -0.00093086
31 | 114 | 0.69602 | 0.44545 | 1.1688e-09 | 0 | 0 | 0 | 0 | 0 | 1 | -90 | 90 | -0.0037153 | -0.00093077 | 0.0037154 | 0.00093073
104 | 102 | 2.9979 | 1.9187 | 5.0343e-09 | 0 | 0 | 0 | 0 | 0 | 1 | -90 | 90 | 0.003715 | 0.00093086 | -0.0037146 | -0.00093103
114 | 113 | 0.52865 | 0.33833 | 8.8774e-10 | 0 | 0 | 0 | 0 | 0 | 1 | -90 | 90 | -0.01263 | -0.003165 | 0.012631 | 0.0031655
78 | 77 | 0.38297 | 0.2451 | 6.4311e-10 | 0 | 0 | 0 | 0 | 0 | 1 | -90 | 90 | -0.014319 | -0.0035883 | 0.01432 | 0.0035888
113 | 115 | 1.8623 | 1.1919 | 3.1274e-09 | 0 | 0 | 0 | 0 | 0 | 1 | -90 | 90 | -0.013871 | -0.0034764 | 0.013875 | 0.0034787
74 | 75 | 0.27026 | 0.17296 | 1.8153e-09 | 0 | 0 | 0 | 0 | 0 | 1 | -90 | 90 | 0.22182 | 0.056911 | -0.22168 | -0.05682
34 | 35 | 2.4129 | 1.5443 | 4.0519e-09 | 0 | 0 | 0 | 0 | 0 | 1 | -90 | 90 | -0.021446 | -0.005374 | 0.021458 | 0.0053815
34 | 36 | 1.3573 | 0.86868 | 2.2793e-09 | 0 | 0 | 0 | 0 | 0 | 1 | -90 | 90 | 0.00212 | 0.0005302 | -0.00212 | -0.00053037
35 | 37 | 0.79414 | 0.50825 | 1.3336e-09 | 0 | 0 | 0 | 0 | 0 | 1 | -90 | 90 | -0.024393 | -0.006117 | 0.024399 | 0.0061202
35 | 38 | 0.77054 | 0.49314 | 1.2939e-09 | 0 | 0 | 0 | 0 | 0 | 1 | -90 | 90 | 0.0029349 | 0.0007355 | -0.0029349 | -0.00073558
36 | 39 | 1.2916 | 0.8266 | 2.1689e-09 | 0 | 0 | 0 | 0 | 0 | 1 | -90 | 90 | 0.00212 | 0.00053037 | -0.0021199 | -0.00053054
37 | 43 | 2.515 | 1.6096 | 4.2233e-09 | 0 | 0 | 0 | 0 | 0 | 1 | -90 | 90 | -0.059046 | -0.014823 | 0.059143 | 0.014885
37 | 40 | 3.669 | 2.3482 | 6.1612e-09 | 0 | 0 | 0 | 0 | 0 | 1 | -90 | 90 | 0.034647 | 0.0087024 | -0.034598 | -0.0086716
39 | 58 | 1.5252 | 0.97615 | 2.5613e-09 | 0 | 0 | 0 | 0 | 0 | 1 | -90 | 90 | 0.0021199 | 0.00053054 | -0.0021198 | -0.00053073
43 | 48 | 0.018165 | 0.011626 | 3.0504e-11 | 0 | 0 | 0 | 0 | 0 | 1 | -90 | 90 | -0.062737 | -0.015785 | 0.062737 | 0.015786
40 | 41 | 0.78084 | 0.49974 | 1.3112e-09 | 0 | 0 | 0 | 0 | 0 | 1 | -90 | 90 | 0.0091667 | 0.0022977 | -0.009166 | -0.0022973
58 | 59 | 1.1113 | 0.71123 | 1.8662e-09 | 0 | 0 | 0 | 0 | 0 | 1 | -90 | 90 | 0.0021198 | 0.00053073 | -0.0021198 | -0.00053088
48 | 46 | 1.1014 | 0.70491 | 3.6991e-09 | 0 | 0 | 0 | 0 | 0 | 1 | -90 | 90 | -0.071857 | -0.018071 | 0.07192 | 0.018111
59 | 136 | 2.6431 | 1.6916 | 4.4384e-09 | 0 | 0 | 0 | 0 | 0 | 1 | -90 | 90 | 0.00075872 | 0.00018974 | -0.0007587 | -0.00019016
46 | 45 | 0.43062 | 0.2756 | 1.4463e-09 | 0 | 0 | 0 | 0 | 0 | 1 | -90 | 90 | -0.074689 | -0.018805 | 0.074716 | 0.018822
45 | 47 | 0.63499 | 0.40639 | 2.1326e-09 | 0 | 0 | 0 | 0 | 0 | 1 | -90 | 90 | -0.078174 | -0.019689 | 0.078217 | 0.019716
47 | 49 | 0.43414 | 0.27785 | 2.9162e-09 | 0 | 0 | 0 | 0 | 0 | 1 | -90 | 90 | 0.073777 | 0.018665 | -0.073751 | -0.018649
47 | 50 | 0.28868 | 0.18476 | 1.9391e-09 | 0 | 0 | 0 | 0 | 0 | 1 | -90 | 90 | -0.15523 | -0.039193 | 0.15531 | 0.039242
49 | 56 | 0.26963 | 0.17256 | 1.8111e-09 | 0 | 0 | 0 | 0 | 0 | 1 | -90 | 90 | 0.070914 | 0.017938 | -0.070899 | -0.017929
50 | 52 | 0.49112 | 0.31431 | 3.2989e-09 | 0 | 0 | 0 | 0 | 0 | 1 | -90 | 90 | -0.15747 | -0.039784 | 0.15761 | 0.03987
56 | 57 | 0.17444 | 0.11164 | 1.1717e-09 | 0 | 0 | 0 | 0 | 0 | 1 | -90 | 90 | 0.069923 | 0.017684 | -0.069913 | -0.017678
52 | 51 | 0.14219 | 0.091003 | 9.5512e-10 | 0 | 0 | 0 | 0 | 0 | 1 | -90 | 90 | -0.15968 | -0.04039 | 0.15972 | 0.040416
51 | 53 | 0.21963 | 0.14056 | 1.4753e-09 | 0 | 0 | 0 | 0 | 0 | 1 | -90 | 90 | -0.16356 | -0.041378 | 0.16363 | 0.041419
53 | 54 | 0.26356 | 0.16868 | 1.7703e-09 | 0 | 0 | 0 | 0 | 0 | 1 | -90 | 90 | -0.16363 | -0.041419 | 0.16371 | 0.041468
54 | 68 | 0.48797 | 0.3123 | 3.2777e-09 | 0 | 0 | 0 | 0 | 0 | 1 | -90 | 90 | -0.16593 | -0.042026 | 0.16608 | 0.04212
68 | 69 | 0.024122 | 0.015438 | 1.6203e-10 | 0 | 0 | 0 | 0 | 0 | 1 | -90 | 90 | -0.16833 | -0.042686 | 0.16834 | 0.04269
69 | 134 | 0.44939 | 0.28761 | 3.0186e-09 | 0 | 0 | 0 | 0 | 0 | 1 | -90 | 90 | -0.17006 | -0.043121 | 0.1702 | 0.043212
65 | 95 | 0.36644 | 0.23452 | 6.1535e-10 | 0 | 0 | 0 | 0 | 0 | 1 | -90 | 90 | -0.0046401 | -0.0011629 | 0.0046402 | 0.0011629
95 | 87 | 1.208 | 0.77313 | 2.0286e-09 | 0 | 0 | 0 | 0 | 0 | 1 | -90 | 90 | -0.005685 | -0.0014248 | 0.0056855 | 0.0014249
123 | 124 | 1.2036 | 0.7703 | 2.0212e-09 | 0 | 0 | 0 | 0 | 0 | 1 | -90 | 90 | 0.008644 | 0.0021665 | -0.008643 | -0.0021661
123 | 125 | 0.70249 | 0.44959 | 4.7187e-09 | 0 | 0 | 0 | 0 | 0 | 1 | -90 | 90 | 0.048536 | 0.012259 | -0.048518 | -0.012248
87 | 96 | 3.3005 | 2.1123 | 5.5424e-09 | 0 | 0 | 0 | 0 | 0 | 1 | -90 | 90 | 0.0052006 | 0.0013032 | -0.0051996 | -0.0013031
87 | 92 | 0.544 | 0.34816 | 3.6541e-09 | 0 | 0 | 0 | 0 | 0 | 1 | -90 | 90 | 0.17862 | 0.045553 | -0.17844 | -0.045432
87 | 85 | 0.29945 | 0.19165 | 2.0114e-09 | 0 | 0 | 0 | 0 | 0 | 1 | -90 | 90 | -0.18951 | -0.048281 | 0.18963 | 0.048355
134 | 108 | 0.064458 | 0.041253 | 4.3297e-10 | 0 | 0 | 0 | 0 | 0 | 1 | -90 | 90 | -0.17225 | -0.043724 | 0.17227 | 0.043737
108 | 107 | 0.30709 | 0.19654 | 2.0627e-09 | 0 | 0 | 0 | 0 | 0 | 1 | -90 | 90 | -0.17291 | -0.043899 | 0.17301 | 0.043964
75 | 89 | 0.31045 | 0.19869 | 2.0853e-09 | 0 | 0 | 0 | 0 | 0 | 1 | -90 | 90 | 0.22061 | 0.056552 | -0.22045 | -0.056448
89 | 90 | 0.19239 | 0.12313 | 1.2923e-09 | 0 | 0 | 0 | 0 | 0 | 1 | -90 | 90 | 0.21901 | 0.056089 | -0.21891 | -0.056025
90 | 91 | 0.19252 | 0.12321 | 1.2932e-09 | 0 | 0 | 0 | 0 | 0 | 1 | -90 | 90 | 0.21781 | 0.055749 | -0.21771 | -0.055687
77 | 79 | 2.6966 | 1.7258 | 4.5284e-09 | 0 | 0 | 0 | 0 | 0 | 1 | -90 | 90 | -0.015174 | -0.0038029 | 0.015181 | 0.0038067
79 | 81 | 0.38257 | 0.24485 | 2.5698e-09 | 0 | 0 | 0 | 0 | 0 | 1 | -90 | 90 | 0.19627 | 0.050156 | -0.19611 | -0.050054
79 | 82 | 0.36103 | 0.23106 | 2.425e-09 | 0 | 0 | 0 | 0 | 0 | 1 | -90 | 90 | -0.21369 | -0.054524 | 0.21387 | 0.054638
79 | 83 | 1.0295 | 0.6589 | 1.7289e-09 | 0 | 0 | 0 | 0 | 0 | 1 | -90 | 90 | 0.002239 | 0.00056101 | -0.002239 | -0.00056114
81 | 88 | 0.007936 | 0.0050791 | 5.3307e-11 | 0 | 0 | 0 | 0 | 0 | 1 | -90 | 90 | 0.19513 | 0.049807 | -0.19512 | -0.049805
82 | 112 | 0.2599 | 0.16634 | 1.7458e-09 | 0 | 0 | 0 | 0 | 0 | 1 | -90 | 90 | -0.21535 | -0.055008 | 0.21548 | 0.055091
88 | 86 | 0.21597 | 0.13822 | 1.4507e-09 | 0 | 0 | 0 | 0 | 0 | 1 | -90 | 90 | 0.1929 | 0.049249 | -0.19281 | -0.049193
112 | 91 | 0.17633 | 0.11285 | 1.1844e-09 | 0 | 0 | 0 | 0 | 0 | 1 | -90 | 90 | -0.21642 | -0.055327 | 0.21651 | 0.055384
86 | 84 | 0.25226 | 0.16145 | 1.6944e-09 | 0 | 0 | 0 | 0 | 0 | 1 | -90 | 90 | 0.19201 | 0.04899 | -0.1919 | -0.048926
100 | 130 | 1.3264 | 0.84887 | 2.2273e-09 | 0 | 0 | 0 | 0 | 0 | 1 | -90 | 90 | 0.024462 | 0.0061387 | -0.024453 | -0.0061332
100 | 110 | 1.5587 | 0.9976 | 2.6176e-09 | 0 | 0 | 0 | 0 | 0 | 1 | -90 | 90 | 0.0030279 | 0.00075873 | -0.0030277 | -0.00075887
100 | 98 | 1.3755 | 0.88032 | 2.3098e-09 | 0 | 0 | 0 | 0 | 0 | 1 | -90 | 90 | -0.02749 | -0.0068974 | 0.027502 | 0.0069047
130 | 116 | 1.4726 | 0.94246 | 2.4729e-09 | 0 | 0 | 0 | 0 | 0 | 1 | -90 | 90 | 0.022189 | 0.0055658 | -0.022181 | -0.0055608
110 | 109 | 0.025818 | 0.016523 | 4.3355e-11 | 0 | 0 | 0 | 0 | 0 | 1 | -90 | 90 | 0.0016513 | 0.00041389 | -0.0016513 | -0.00041389
98 | 97 | 1.0104 | 0.64666 | 1.6967e-09 | 0 | 0 | 0 | 0 | 0 | 1 | -90 | 90 | -0.028872 | -0.0072483 | 0.028882 | 0.0072542
84 | 85 | 0.0012758 | 0.00081652 | 8.5697e-12 | 0 | 0 | 0 | 0 | 0 | 1 | -90 | 90 | 0.19088 | 0.048668 | -0.19088 | -0.048668
96 | 111 | 0.41295 | 0.26429 | 6.9345e-10 | 0 | 0 | 0 | 0 | 0 | 1 | -90 | 90 | 0.0032848 | 0.0008232 | -0.0032847 | -0.00082324
92 | 93 | 0.1286 | 0.082306 | 8.6384e-10 | 0 | 0 | 0 | 0 | 0 | 1 | -90 | 90 | 0.17747 | 0.045191 | -0.17743 | -0.045163
93 | 94 | 0.33766 | 0.2161 | 2.2681e-09 | 0 | 0 | 0 | 0 | 0 | 1 | -90 | 90 | 0.17637 | 0.044898 | -0.17626 | -0.044825
94 | 106 | 0.075302 | 0.048193 | 5.0581e-10 | 0 | 0 | 0 | 0 | 0 | 1 | -90 | 90 | 0.17512 | 0.044539 | -0.17509 | -0.044523
106 | 107 | 0.30634 | 0.19605 | 2.0577e-09 | 0 | 0 | 0 | 0 | 0 | 1 | -90 | 90 | 0.17403 | 0.044257 | -0.17393 | -0.044192
97 | 99 | 0.04684 | 0.029977 | 7.8657e-11 | 0 | 0 | 0 | 0 | 0 | 1 | -90 | 90 | -0.029992 | -0.0075323 | 0.029992 | 0.0075326
99 | 101 | 0.34516 | 0.2209 | 5.7961e-10 | 0 | 0 | 0 | 0 | 0 | 1 | -90 | 90 | -0.031254 | -0.0078488 | 0.031257 | 0.0078512
101 | 128 | 1.0161 | 0.65028 | 1.7062e-09 | 0 | 0 | 0 | 0 | 0 | 1 | -90 | 90 | -0.033191 | -0.0083357 | 0.033203 | 0.0083436
128 | 129 | 0.48853 | 0.31266 | 8.2038e-10 | 0 | 0 | 0 | 0 | 0 | 1 | -90 | 90 | -0.034303 | -0.0086193 | 0.03431 | 0.0086234
116 | 115 | 0.22411 | 0.14343 | 3.7633e-10 | 0 | 0 | 0 | 0 | 0 | 1 | -90 | 90 | 0.016053 | 0.0040248 | -0.016052 | -0.0040245
129 | 131 | 1.3063 | 0.83605 | 2.1937e-09 | 0 | 0 | 0 | 0 | 0 | 1 | -90 | 90 | -0.035986 | -0.0090435 | 0.036005 | 0.0090555
105 | 131 | 1.1473 | 0.73425 | 1.9266e-09 | 0 | 0 | 0 | 0 | 0 | 1 | -90 | 90 | 0.03734 | 0.0093967 | -0.037322 | -0.0093854
105 | 120 | 1.8649 | 1.1935 | 3.1316e-09 | 0 | 0 | 0 | 0 | 0 | 1 | -90 | 90 | -0.03734 | -0.0093966 | 0.037369 | 0.009415
120 | 118 | 2.2598 | 1.4463 | 3.7948e-09 | 0 | 0 | 0 | 0 | 0 | 1 | -90 | 90 | -0.038916 | -0.0098028 | 0.038955 | 0.0098269
118 | 117 | 0.16703 | 0.1069 | 2.8048e-10 | 0 | 0 | 0 | 0 | 0 | 1 | -90 | 90 | -0.040202 | -0.01014 | 0.040205 | 0.010141
117 | 119 | 0.22527 | 0.14417 | 3.7829e-10 | 0 | 0 | 0 | 0 | 0 | 1 | -90 | 90 | -0.041711 | -0.010519 | 0.041716 | 0.010522
119 | 121 | 1.302 | 0.83328 | 2.1864e-09 | 0 | 0 | 0 | 0 | 0 | 1 | -90 | 90 | -0.043643 | -0.011005 | 0.043671 | 0.011022
121 | 133 | 0.17537 | 0.11224 | 5.89e-10 | 0 | 0 | 0 | 0 | 0 | 1 | -90 | 90 | -0.044988 | -0.011352 | 0.044992 | 0.011355
133 | 132 | 0.45182 | 0.28916 | 3.0349e-09 | 0 | 0 | 0 | 0 | 0 | 1 | -90 | 90 | -0.047428 | -0.011965 | 0.047439 | 0.011972
132 | 125 | 0.56222 | 0.35982 | 3.7764e-09 | 0 | 0 | 0 | 0 | 0 | 1 | -90 | 90 | -0.047439 | -0.011972 | 0.047453 | 0.011981
124 | 126 | 1.0628 | 0.68021 | 1.7848e-09 | 0 | 0 | 0 | 0 | 0 | 1 | -90 | 90 | 0.0067262 | 0.0016857 | -0.0067257 | -0.0016855
126 | 127 | 1.7422 | 1.115 | 2.9256e-09 | 0 | 0 | 0 | 0 | 0 | 1 | -90 | 90 | 0.0030852 | 0.00077306 | -0.0030851 | -0.00077322