## bus_data
BUS_I | BUS_TYPE | Pd | Qd | Gs | Bs | area | Vm | Va | baseKV | zone | Vmax | Vmin
1 | 1 | 0.0017528 | 0.00043929 | 0 | 0 | 1 | 0.98329 | -0.31951 | 0.4 | 1 | 1.1 | 0.9
2 | 1 | 0.0017548 | 0.00043979 | 0 | 0 | 1 | 0.98323 | -0.32077 | 0.4 | 1 | 1.1 | 0.9
3 | 1 | 0 | 0 | 0 | 0 | 1 | 0.98336 | -0.31823 | 0.4 | 1 | 1.1 | 0.9
4 | 1 | 0.0017529 | 0.00043932 | 0 | 0 | 1 | 0.9832 | -0.32142 | 0.4 | 1 | 1.1 | 0.9
5 | 1 | 0 | 0 | 0 | 0 | 1 | 0.98323 | -0.32076 | 0.4 | 1 | 1.1 | 0.9
6 | 1 | 0 | 0 | 0 | 0 | 1 | 0.98358 | -0.31384 | 0.4 | 1 | 1.1 | 0.9
7 | 1 | 0 | 0 | 0 | 0 | 1 | 0.98317 | -0.32194 | 0.4 | 1 | 1.1 | 0.9
8 | 1 | 0.0017533 | 0.00043943 | 0 | 0 | 1 | 0.98312 | -0.3229 | 0.4 | 1 | 1.1 | 0.9
9 | 1 | 0.0017563 | 0.00044017 | 0 | 0 | 1 | 0.98351 | -0.31524 | 0.4 | 1 | 1.1 | 0.9
10 | 1 | 0 | 0 | 0 | 0 | 1 | 0.98413 | -0.3032 | 0.4 | 1 | 1.1 | 0.9
14 | 1 | 0 | 0 | 0 | 0 | 1 | 0.98314 | -0.3226 | 0.4 | 1 | 1.1 | 0.9
15 | 1 | 0.0017533 | 0.00043942 | 0 | 0 | 1 | 0.98308 | -0.32367 | 0.4 | 1 | 1.1 | 0.9
13 | 1 | 0.001754 | 0.0004396 | 0 | 0 | 1 | 0.98309 | -0.32355 | 0.4 | 1 | 1.1 | 0.9
11 | 1 | 0.0017535 | 0.00043948 | 0 | 0 | 1 | 0.98345 | -0.31647 | 0.4 | 1 | 1.1 | 0.9
183 | 1 | 0.002046 | 0.00051278 | 0 | 0 | 1 | 0.98405 | -0.3047 | 0.4 | 1 | 1.1 | 0.9
181 | 1 | 0.0014788 | 0.00037061 | 0 | 0 | 1 | 0.9849 | -0.28808 | 0.4 | 1 | 1.1 | 0.9
16 | 1 | 0.0018396 | 0.00046105 | 0 | 0 | 1 | 0.98304 | -0.32446 | 0.4 | 1 | 1.1 | 0.9
12 | 1 | 0.0017492 | 0.00043838 | 0 | 0 | 1 | 0.98342 | -0.3171 | 0.4 | 1 | 1.1 | 0.9
187 | 1 | 0.0019588 | 0.00049092 | 0 | 0 | 1 | 0.98402 | -0.30529 | 0.4 | 1 | 1.1 | 0.9
146 | 1 | 0 | 0 | 0 | 0 | 1 | 0.9721 | -0.53841 | 0.4 | 1 | 1.1 | 0.9
157 | 1 | 0.0019696 | 0.00049363 | 0 | 0 | 1 | 0.97193 | -0.54169 | 0.4 | 1 | 1.1 | 0.9
145 | 1 | 0 | 0 | 0 | 0 | 1 | 0.97239 | -0.5327 | 0.4 | 1 | 1.1 | 0.9
180 | 1 | 0 | 0 | 0 | 0 | 1 | 0.98528 | -0.28069 | 0.4 | 1 | 1.1 | 0.9
17 | 1 | 0.0042947 | 0.0010764 | 0 | 0 | 1 | 0.97031 | -0.57302 | 0.4 | 1 | 1.1 | 0.9
18 | 1 | 0 | 0 | 0 | 0 | 1 | 0.97038 | -0.57168 | 0.4 | 1 | 1.1 | 0.9
19 | 1 | 0.0020525 | 0.0005144 | 0 | 0 | 1 | 0.97052 | -0.56878 | 0.4 | 1 | 1.1 | 0.9
20 | 1 | 0.0014501 | 0.00036342 | 0 | 0 | 1 | 0.97027 | -0.57373 | 0.4 | 1 | 1.1 | 0.9
21 | 1 | 0 | 0 | 0 | 0 | 1 | 0.97074 | -0.56442 | 0.4 | 1 | 1.1 | 0.9
22 | 1 | 0 | 0 | 0 | 0 | 1 | 0.97023 | -0.57456 | 0.4 | 1 | 1.1 | 0.9
62 | 1 | 0.00058533 | 0.0001467 | 0 | 0 | 1 | 0.97067 | -0.56596 | 0.4 | 1 | 1.1 | 0.9
39 | 1 | 0.00056499 | 0.0001416 | 0 | 0 | 1 | 0.97097 | -0.55991 | 0.4 | 1 | 1.1 | 0.9
66 | 1 | 0 | 0 | 0 | 0 | 1 | 0.97017 | -0.57583 | 0.4 | 1 | 1.1 | 0.9
65 | 1 | 0.0017082 | 0.00042812 | 0 | 0 | 1 | 0.97017 | -0.57579 | 0.4 | 1 | 1.1 | 0.9
63 | 1 | 0 | 0 | 0 | 0 | 1 | 0.97058 | -0.56766 | 0.4 | 1 | 1.1 | 0.9
37 | 1 | 0.00028218 | 7.0722e-05 | 0 | 0 | 1 | 0.9713 | -0.5534 | 0.4 | 1 | 1.1 | 0.9
67 | 1 | 0.0028457 | 0.0007132 | 0 | 0 | 1 | 0.9701 | -0.57724 | 0.4 | 1 | 1.1 | 0.9
30 | 1 | 0.0019389 | 0.00048593 | 0 | 0 | 1 | 0.97014 | -0.57641 | 0.4 | 1 | 1.1 | 0.9
23 | 1 | 0.0019644 | 0.00049233 | 0 | 0 | 1 | 0.97211 | -0.53734 | 0.4 | 1 | 1.1 | 0.9
24 | 1 | 0.0025359 | 0.00063555 | 0 | 0 | 1 | 0.97213 | -0.53699 | 0.4 | 1 | 1.1 | 0.9
26 | 1 | 0.00246 | 0.00061654 | 0 | 0 | 1 | 0.97217 | -0.53621 | 0.4 | 1 | 1.1 | 0.9
29 | 1 | 0 | 0 | 0 | 0 | 1 | 0.97229 | -0.53384 | 0.4 | 1 | 1.1 | 0.9
28 | 1 | 0 | 0 | 0 | 0 | 1 | 0.98179 | -0.34781 | 0.4 | 1 | 1.1 | 0.9
68 | 1 | 0.0036566 | 0.00091642 | 0 | 0 | 1 | 0.97964 | -0.38953 | 0.4 | 1 | 1.1 | 0.9
34 | 1 | 0 | 0 | 0 | 0 | 1 | 0.98532 | -0.27943 | 0.4 | 1 | 1.1 | 0.9
45 | 1 | 0.0024231 | 0.00060727 | 0 | 0 | 1 | 0.9727 | -0.52566 | 0.4 | 1 | 1.1 | 0.9
38 | 1 | 0.0019155 | 0.00048006 | 0 | 0 | 1 | 0.97191 | -0.5414 | 0.4 | 1 | 1.1 | 0.9
88 | 1 | 0.0040008 | 0.0010027 | 0 | 0 | 1 | 0.97865 | -0.40881 | 0.4 | 1 | 1.1 | 0.9
69 | 1 | 0.0031891 | 0.00079926 | 0 | 0 | 1 | 0.97355 | -0.50973 | 0.4 | 1 | 1.1 | 0.9
72 | 1 | 0.0022771 | 0.00057069 | 0 | 0 | 1 | 0.97366 | -0.50773 | 0.4 | 1 | 1.1 | 0.9
64 | 1 | 0 | 0 | 0 | 0 | 1 | 0.98601 | -0.26612 | 0.4 | 1 | 1.1 | 0.9
33 | 1 | 0.0013281 | 0.00033287 | 0 | 0 | 1 | 0.98522 | -0.28141 | 0.4 | 1 | 1.1 | 0.9
43 | 1 | 0 | 0 | 0 | 0 | 1 | 0.97335 | -0.51285 | 0.4 | 1 | 1.1 | 0.9
36 | 1 | 0.0027889 | 0.00069896 | 0 | 0 | 1 | 0.97183 | -0.54301 | 0.4 | 1 | 1.1 | 0.9
31 | 1 | 0.0024875 | 0.00062342 | 0 | 0 | 1 | 0.98509 | -0.28387 | 0.4 | 1 | 1.1 | 0.9
32 | 1 | 0.0022761 | 0.00057045 | 0 | 0 | 1 | 0.98514 | -0.28301 | 0.4 | 1 | 1.1 | 0.9
70 | 1 | 0.0012023 | 0.00030132 | 0 | 0 | 1 | 0.98645 | -0.2576 | 0.4 | 1 | 1.1 | 0.9
71 | 1 | 0.0029269 | 0.00073356 | 0 | 0 | 1 | 0.98591 | -0.26816 | 0.4 | 1 | 1.1 | 0.9
35 | 1 | 0.0021386 | 0.00053598 | 0 | 0 | 1 | 0.97163 | -0.54695 | 0.4 | 1 | 1.1 | 0.9
40 | 1 | 0.0027137 | 0.00068011 | 0 | 0 | 1 | 0.97321 | -0.51573 | 0.4 | 1 | 1.1 | 0.9
41 | 1 | 0.0034382 | 0.00086168 | 0 | 0 | 1 | 0.97327 | -0.51439 | 0.4 | 1 | 1.1 | 0.9
42 | 1 | 0.00066548 | 0.00016678 | 0 | 0 | 1 | 0.9732 | -0.51592 | 0.4 | 1 | 1.1 | 0.9
44 | 1 | 0 | 0 | 0 | 0 | 1 | 0.97447 | -0.49082 | 0.4 | 1 | 1.1 | 0.9
61 | 1 | 0.0085149 | 0.002134 | 0 | 0 | 1 | 0.97528 | -0.47484 | 0.4 | 1 | 1.1 | 0.9
58 | 1 | 0.0036399 | 0.00091224 | 0 | 0 | 1 | 0.97431 | -0.49392 | 0.4 | 1 | 1.1 | 0.9
79 | 1 | 0.0030622 | 0.00076746 | 0 | 0 | 1 | 0.97601 | -0.46048 | 0.4 | 1 | 1.1 | 0.9
56 | 1 | 0.0047654 | 0.0011943 | 0 | 0 | 1 | 0.9743 | -0.49425 | 0.4 | 1 | 1.1 | 0.9
46 | 1 | 0.0033476 | 0.00083899 | 0 | 0 | 1 | 0.98953 | -0.19849 | 0.4 | 1 | 1.1 | 0.9
47 | 1 | 0.00051075 | 0.00012801 | 0 | 0 | 1 | 0.98922 | -0.2045 | 0.4 | 1 | 1.1 | 0.9
48 | 1 | 0 | 0 | 0 | 0 | 1 | 0.98974 | -0.19463 | 0.4 | 1 | 1.1 | 0.9
49 | 1 | 0.0034119 | 0.00085511 | 0 | 0 | 1 | 0.98891 | -0.21043 | 0.4 | 1 | 1.1 | 0.9
50 | 1 | 0.0028308 | 0.00070947 | 0 | 0 | 1 | 0.99063 | -0.17754 | 0.4 | 1 | 1.1 | 0.9
51 | 1 | 0.00051096 | 0.00012806 | 0 | 0 | 1 | 0.98891 | -0.21047 | 0.4 | 1 | 1.1 | 0.9
52 | 1 | 0.00051075 | 0.00012801 | 0 | 0 | 1 | 0.98866 | -0.21521 | 0.4 | 1 | 1.1 | 0.9
53 | 1 | 0 | 0 | 0 | 0 | 1 | 0.99108 | -0.16892 | 0.4 | 1 | 1.1 | 0.9
54 | 1 | 0.00051076 | 0.00012801 | 0 | 0 | 1 | 0.98824 | -0.22341 | 0.4 | 1 | 1.1 | 0.9
82 | 1 | 0 | 0 | 0 | 0 | 1 | 0.98835 | -0.22126 | 0.4 | 1 | 1.1 | 0.9
76 | 1 | 0.0015188 | 0.00038065 | 0 | 0 | 1 | 0.99246 | -0.14255 | 0.4 | 1 | 1.1 | 0.9
129 | 1 | 0 | 0 | 0 | 0 | 1 | 0.98817 | -0.22477 | 0.4 | 1 | 1.1 | 0.9
80 | 1 | 0.002259 | 0.00056617 | 0 | 0 | 1 | 0.98825 | -0.22313 | 0.4 | 1 | 1.1 | 0.9
160 | 1 | 0.0019299 | 0.00048367 | 0 | 0 | 1 | 0.99345 | -0.1237 | 0.4 | 1 | 1.1 | 0.9
73 | 1 | 0 | 0 | 0 | 0 | 1 | 0.97377 | -0.50541 | 0.4 | 1 | 1.1 | 0.9
74 | 1 | 0.00152 | 0.00038095 | 0 | 0 | 1 | 0.97372 | -0.50647 | 0.4 | 1 | 1.1 | 0.9
75 | 1 | 0.0021928 | 0.00054957 | 0 | 0 | 1 | 0.97389 | -0.5031 | 0.4 | 1 | 1.1 | 0.9
164 | 1 | 0.00051096 | 0.00012806 | 0 | 0 | 1 | 0.98791 | -0.22979 | 0.4 | 1 | 1.1 | 0.9
127 | 1 | 0.00061008 | 0.0001529 | 0 | 0 | 1 | 0.98769 | -0.23395 | 0.4 | 1 | 1.1 | 0.9
55 | 1 | 0.0032404 | 0.00081211 | 0 | 0 | 1 | 0.97396 | -0.50098 | 0.4 | 1 | 1.1 | 0.9
57 | 1 | 0.0048229 | 0.0012087 | 0 | 0 | 1 | 0.97382 | -0.50375 | 0.4 | 1 | 1.1 | 0.9
59 | 1 | 0.0041971 | 0.0010519 | 0 | 0 | 1 | 0.97378 | -0.50451 | 0.4 | 1 | 1.1 | 0.9
223 | 1 | 0.0016057 | 0.00040244 | 0 | 0 | 1 | 0.9737 | -0.50609 | 0.4 | 1 | 1.1 | 0.9
60 | 1 | 0.0025777 | 0.00064604 | 0 | 0 | 1 | 0.97372 | -0.50562 | 0.4 | 1 | 1.1 | 0.9
87 | 1 | 0.0061044 | 0.0015299 | 0 | 0 | 1 | 0.97729 | -0.43537 | 0.4 | 1 | 1.1 | 0.9
224 | 1 | 0.0016169 | 0.00040523 | 0 | 0 | 1 | 0.97053 | -0.56873 | 0.4 | 1 | 1.1 | 0.9
192 | 1 | 0.0012474 | 0.00031262 | 0 | 0 | 1 | 0.98698 | -0.24741 | 0.4 | 1 | 1.1 | 0.9
189 | 1 | 0 | 0 | 0 | 0 | 1 | 0.98589 | -0.26849 | 0.4 | 1 | 1.1 | 0.9
85 | 1 | 0 | 0 | 0 | 0 | 1 | 0.98726 | -0.24219 | 0.4 | 1 | 1.1 | 0.9
190 | 1 | 0.0016523 | 0.00041411 | 0 | 0 | 1 | 0.98587 | -0.26889 | 0.4 | 1 | 1.1 | 0.9
78 | 1 | 0.0055392 | 0.0013883 | 0 | 0 | 1 | 0.97392 | -0.50258 | 0.4 | 1 | 1.1 | 0.9
163 | 1 | 0.0014106 | 0.00035352 | 0 | 0 | 1 | 0.97425 | -0.49609 | 0.4 | 1 | 1.1 | 0.9
161 | 1 | 0.0017573 | 0.00044041 | 0 | 0 | 1 | 0.99402 | -0.11293 | 0.4 | 1 | 1.1 | 0.9
153 | 1 | 0.001186 | 0.00029725 | 0 | 0 | 1 | 0.97427 | -0.49563 | 0.4 | 1 | 1.1 | 0.9
81 | 1 | 0.00051075 | 0.00012801 | 0 | 0 | 1 | 0.98805 | -0.22695 | 0.4 | 1 | 1.1 | 0.9
83 | 1 | 0.00052337 | 0.00013117 | 0 | 0 | 1 | 0.98754 | -0.23677 | 0.4 | 1 | 1.1 | 0.9
84 | 1 | 0.00051076 | 0.00012801 | 0 | 0 | 1 | 0.98731 | -0.24133 | 0.4 | 1 | 1.1 | 0.9
86 | 1 | 0.00051096 | 0.00012806 | 0 | 0 | 1 | 0.98732 | -0.24132 | 0.4 | 1 | 1.1 | 0.9
220 | 1 | 0.00047021 | 0.00011784 | 0 | 0 | 1 | 0.98721 | -0.24312 | 0.4 | 1 | 1.1 | 0.9
215 | 1 | 0.00051076 | 0.00012801 | 0 | 0 | 1 | 0.98733 | -0.24105 | 0.4 | 1 | 1.1 | 0.9
222 | 1 | 0.00048712 | 0.00012208 | 0 | 0 | 1 | 0.98721 | -0.24317 | 0.4 | 1 | 1.1 | 0.9
214 | 1 | 0.00051125 | 0.00012813 | 0 | 0 | 1 | 0.98733 | -0.24093 | 0.4 | 1 | 1.1 | 0.9
89 | 1 | 0.0012631 | 0.00031657 | 0 | 0 | 1 | 0.97926 | -0.39771 | 0.4 | 1 | 1.1 | 0.9
90 | 1 | 0.0017476 | 0.00043799 | 0 | 0 | 1 | 0.97915 | -0.39994 | 0.4 | 1 | 1.1 | 0.9
91 | 1 | 0 | 0 | 0 | 0 | 1 | 0.9794 | -0.39495 | 0.4 | 1 | 1.1 | 0.9
92 | 1 | 0.0012347 | 0.00030945 | 0 | 0 | 1 | 0.97906 | -0.40158 | 0.4 | 1 | 1.1 | 0.9
93 | 1 | 0 | 0 | 0 | 0 | 1 | 0.97875 | -0.40771 | 0.4 | 1 | 1.1 | 0.9
94 | 1 | 0.001886 | 0.00047267 | 0 | 0 | 1 | 0.98058 | -0.37197 | 0.4 | 1 | 1.1 | 0.9
95 | 1 | 0.0030261 | 0.00075842 | 0 | 0 | 1 | 0.97899 | -0.40299 | 0.4 | 1 | 1.1 | 0.9
96 | 1 | 0.0014748 | 0.00036961 | 0 | 0 | 1 | 0.97866 | -0.40933 | 0.4 | 1 | 1.1 | 0.9
97 | 1 | 0.0023685 | 0.0005936 | 0 | 0 | 1 | 0.97766 | -0.42904 | 0.4 | 1 | 1.1 | 0.9
98 | 1 | 0.0012586 | 0.00031543 | 0 | 0 | 1 | 0.98183 | -0.34757 | 0.4 | 1 | 1.1 | 0.9
143 | 1 | 0.0012529 | 0.00031401 | 0 | 0 | 1 | 0.97897 | -0.40337 | 0.4 | 1 | 1.1 | 0.9
173 | 1 | 0.0011757 | 0.00029467 | 0 | 0 | 1 | 0.97864 | -0.4098 | 0.4 | 1 | 1.1 | 0.9
121 | 1 | 0.00088464 | 0.00022171 | 0 | 0 | 1 | 0.9766 | -0.44972 | 0.4 | 1 | 1.1 | 0.9
99 | 1 | 0.0025229 | 0.00063229 | 0 | 0 | 1 | 0.9827 | -0.33075 | 0.4 | 1 | 1.1 | 0.9
144 | 1 | 0.0014642 | 0.00036696 | 0 | 0 | 1 | 0.97894 | -0.40392 | 0.4 | 1 | 1.1 | 0.9
174 | 1 | 0.0023203 | 0.00058152 | 0 | 0 | 1 | 0.97858 | -0.41089 | 0.4 | 1 | 1.1 | 0.9
120 | 1 | 0 | 0 | 0 | 0 | 1 | 0.97579 | -0.46565 | 0.4 | 1 | 1.1 | 0.9
100 | 1 | 0.001804 | 0.00045211 | 0 | 0 | 1 | 0.9833 | -0.31895 | 0.4 | 1 | 1.1 | 0.9
101 | 1 | 0.00082625 | 0.00020708 | 0 | 0 | 1 | 0.98361 | -0.3131 | 0.4 | 1 | 1.1 | 0.9
182 | 1 | 0 | 0 | 0 | 0 | 1 | 0.98724 | -0.24285 | 0.4 | 1 | 1.1 | 0.9
102 | 1 | 0.0010363 | 0.00025972 | 0 | 0 | 1 | 0.98071 | -0.36881 | 0.4 | 1 | 1.1 | 0.9
103 | 1 | 0 | 0 | 0 | 0 | 1 | 0.98073 | -0.36842 | 0.4 | 1 | 1.1 | 0.9
104 | 1 | 0.0012424 | 0.00031137 | 0 | 0 | 1 | 0.9807 | -0.36905 | 0.4 | 1 | 1.1 | 0.9
105 | 1 | 0.0010985 | 0.00027532 | 0 | 0 | 1 | 0.98148 | -0.35383 | 0.4 | 1 | 1.1 | 0.9
106 | 1 | 0 | 0 | 0 | 0 | 1 | 0.98021 | -0.37862 | 0.4 | 1 | 1.1 | 0.9
107 | 1 | 0 | 0 | 0 | 0 | 1 | 0.98163 | -0.35098 | 0.4 | 1 | 1.1 | 0.9
108 | 1 | 0.042754 | 0.010715 | 0 | 0 | 1 | 0.97691 | -0.44317 | 0.4 | 1 | 1.1 | 0.9
141 | 1 | 0.00062848 | 0.00015751 | 0 | 0 | 1 | 0.98204 | -0.34306 | 0.4 | 1 | 1.1 | 0.9
208 | 1 | 0 | 0 | 0 | 0 | 1 | 0.974 | -0.5003 | 0.4 | 1 | 1.1 | 0.9
109 | 1 | 0 | 0 | 0 | 0 | 1 | 0.99067 | -0.17692 | 0.4 | 1 | 1.1 | 0.9
170 | 1 | 0.00095524 | 0.00023941 | 0 | 0 | 1 | 0.9927 | -0.13809 | 0.4 | 1 | 1.1 | 0.9
142 | 1 | 0.0010526 | 0.00026379 | 0 | 0 | 1 | 0.98273 | -0.32961 | 0.4 | 1 | 1.1 | 0.9
206 | 1 | 0 | 0 | 0 | 0 | 1 | 0.9719 | -0.54168 | 0.4 | 1 | 1.1 | 0.9
186 | 1 | 0 | 0 | 0 | 0 | 1 | 0.98063 | -0.37128 | 0.4 | 1 | 1.1 | 0.9
226 | 1 | 0.020968 | 0.0052551 | 0 | 0 | 1 | 0.98053 | -0.37337 | 0.4 | 1 | 1.1 | 0.9
227 | 1 | 0.029519 | 0.0073981 | 0 | 0 | 1 | 0.97935 | -0.39643 | 0.4 | 1 | 1.1 | 0.9
185 | 1 | 0 | 0 | 0 | 0 | 1 | 0.98195 | -0.34544 | 0.4 | 1 | 1.1 | 0.9
196 | 1 | 0 | 0 | 0 | 0 | 1 | 0.97927 | -0.39785 | 0.4 | 1 | 1.1 | 0.9
211 | 1 | 0.031156 | 0.0078083 | 0 | 0 | 1 | 0.98123 | -0.35962 | 0.4 | 1 | 1.1 | 0.9
169 | 1 | 0.0015972 | 0.00040029 | 0 | 0 | 1 | 0.99481 | -0.098095 | 0.4 | 1 | 1.1 | 0.9
184 | 1 | 0.013042 | 0.0032686 | 0 | 0 | 1 | 0.98689 | -0.24973 | 0.4 | 1 | 1.1 | 0.9
110 | 1 | 0.0018914 | 0.00047403 | 0 | 0 | 1 | 0.97401 | -0.50064 | 0.4 | 1 | 1.1 | 0.9
111 | 1 | 0.00089725 | 0.00022487 | 0 | 0 | 1 | 0.97399 | -0.50104 | 0.4 | 1 | 1.1 | 0.9
112 | 1 | 0 | 0 | 0 | 0 | 1 | 0.97408 | -0.49933 | 0.4 | 1 | 1.1 | 0.9
113 | 1 | 0.0010029 | 0.00025135 | 0 | 0 | 1 | 0.97398 | -0.50128 | 0.4 | 1 | 1.1 | 0.9
114 | 1 | 0.0019238 | 0.00048216 | 0 | 0 | 1 | 0.97424 | -0.49624 | 0.4 | 1 | 1.1 | 0.9
115 | 1 | 0.0012837 | 0.00032172 | 0 | 0 | 1 | 0.97381 | -0.50458 | 0.4 | 1 | 1.1 | 0.9
117 | 1 | 0.0023356 | 0.00058537 | 0 | 0 | 1 | 0.97475 | -0.48615 | 0.4 | 1 | 1.1 | 0.9
118 | 1 | 0.00092508 | 0.00023185 | 0 | 0 | 1 | 0.97378 | -0.5052 | 0.4 | 1 | 1.1 | 0.9
119 | 1 | 0.00084314 | 0.00021131 | 0 | 0 | 1 | 0.9751 | -0.47926 | 0.4 | 1 | 1.1 | 0.9
156 | 1 | 0 | 0 | 0 | 0 | 1 | 0.97327 | -0.5152 | 0.4 | 1 | 1.1 | 0.9
155 | 1 | 0.0017589 | 0.00044083 | 0 | 0 | 1 | 0.97306 | -0.51948 | 0.4 | 1 | 1.1 | 0.9
122 | 1 | 0.0020386 | 0.00051092 | 0 | 0 | 1 | 0.97525 | -0.47634 | 0.4 | 1 | 1.1 | 0.9
151 | 1 | 0.0011053 | 0.000277 | 0 | 0 | 1 | 0.97523 | -0.4767 | 0.4 | 1 | 1.1 | 0.9
123 | 1 | 0.0010393 | 0.00026048 | 0 | 0 | 1 | 0.99785 | -0.04046 | 0.4 | 1 | 1.1 | 0.9
136 | 1 | 0 | 0 | 0 | 0 | 1 | 0.99787 | -0.040121 | 0.4 | 1 | 1.1 | 0.9
149 | 1 | 0.001597 | 0.00040025 | 0 | 0 | 1 | 0.97479 | -0.48539 | 0.4 | 1 | 1.1 | 0.9
140 | 1 | 0.0018406 | 0.0004613 | 0 | 0 | 1 | 0.99685 | -0.05926 | 0.4 | 1 | 1.1 | 0.9
133 | 1 | 0 | 0 | 0 | 0 | 1 | 0.99886 | -0.021514 | 0.4 | 1 | 1.1 | 0.9
124 | 1 | 0.0010819 | 0.00027115 | 0 | 0 | 1 | 0.98653 | -0.25622 | 0.4 | 1 | 1.1 | 0.9
125 | 1 | 0.00094548 | 0.00023696 | 0 | 0 | 1 | 0.98705 | -0.24612 | 0.4 | 1 | 1.1 | 0.9
126 | 1 | 0.0017522 | 0.00043914 | 0 | 0 | 1 | 0.98567 | -0.27279 | 0.4 | 1 | 1.1 | 0.9
128 | 1 | 0.0012799 | 0.00032077 | 0 | 0 | 1 | 0.98517 | -0.28247 | 0.4 | 1 | 1.1 | 0.9
130 | 1 | 0.0019978 | 0.00050071 | 0 | 0 | 1 | 0.98501 | -0.28553 | 0.4 | 1 | 1.1 | 0.9
139 | 1 | 0.0012826 | 0.00032145 | 0 | 0 | 1 | 0.98431 | -0.29899 | 0.4 | 1 | 1.1 | 0.9
200 | 1 | 0 | 0 | 0 | 0 | 1 | 0.98756 | -0.23649 | 0.4 | 1 | 1.1 | 0.9
135 | 1 | 0 | 0 | 0 | 0 | 1 | 0.98404 | -0.30432 | 0.4 | 1 | 1.1 | 0.9
131 | 3 | 0.00081196 | 0.0002035 | 0 | 0 | 1 | 1 | 0 | 0.4 | 1 | 1.1 | 0.9
132 | 1 | 0.00081801 | 0.00020501 | 0 | 0 | 1 | 0.99817 | -0.034389 | 0.4 | 1 | 1.1 | 0.9
134 | 1 | 0.00089331 | 0.00022388 | 0 | 0 | 1 | 0.99622 | -0.071249 | 0.4 | 1 | 1.1 | 0.9
137 | 1 | 0.00055085 | 0.00013805 | 0 | 0 | 1 | 0.99595 | -0.076409 | 0.4 | 1 | 1.1 | 0.9
138 | 1 | 0 | 0 | 0 | 0 | 1 | 0.98351 | -0.31464 | 0.4 | 1 | 1.1 | 0.9
158 | 1 | 0.000916 | 0.00022957 | 0 | 0 | 1 | 0.98302 | -0.32397 | 0.4 | 1 | 1.1 | 0.9
159 | 1 | 0 | 0 | 0 | 0 | 1 | 0.98337 | -0.3174 | 0.4 | 1 | 1.1 | 0.9
172 | 1 | 0.0025318 | 0.00063454 | 0 | 0 | 1 | 0.99668 | -0.062615 | 0.4 | 1 | 1.1 | 0.9
209 | 1 | 0.001476 | 0.00036991 | 0 | 0 | 1 | 0.98318 | -0.32101 | 0.4 | 1 | 1.1 | 0.9
171 | 1 | 0.0013178 | 0.00033027 | 0 | 0 | 1 | 0.99566 | -0.081866 | 0.4 | 1 | 1.1 | 0.9
147 | 1 | 0.002126 | 0.00053283 | 0 | 0 | 1 | 0.97255 | -0.52946 | 0.4 | 1 | 1.1 | 0.9
154 | 1 | 0.0020355 | 0.00051015 | 0 | 0 | 1 | 0.97277 | -0.52525 | 0.4 | 1 | 1.1 | 0.9
165 | 1 | 0.0024014 | 0.00060184 | 0 | 0 | 1 | 0.97185 | -0.54341 | 0.4 | 1 | 1.1 | 0.9
148 | 1 | 0.0011235 | 0.00028157 | 0 | 0 | 1 | 0.97477 | -0.48567 | 0.4 | 1 | 1.1 | 0.9
150 | 1 | 0.0013414 | 0.00033619 | 0 | 0 | 1 | 0.97476 | -0.48601 | 0.4 | 1 | 1.1 | 0.9
152 | 1 | 0.0020261 | 0.00050779 | 0 | 0 | 1 | 0.97428 | -0.49536 | 0.4 | 1 | 1.1 | 0.9
166 | 1 | 0.0018539 | 0.00046463 | 0 | 0 | 1 | 0.97183 | -0.54379 | 0.4 | 1 | 1.1 | 0.9
210 | 1 | 0.018584 | 0.0046576 | 0 | 0 | 1 | 0.98276 | -0.3293 | 0.4 | 1 | 1.1 | 0.9
162 | 1 | 0.0020063 | 0.00050282 | 0 | 0 | 1 | 0.99484 | -0.097347 | 0.4 | 1 | 1.1 | 0.9
201 | 1 | 0 | 0 | 0 | 0 | 1 | 0.98754 | -0.23693 | 0.4 | 1 | 1.1 | 0.9
179 | 1 | 0 | 0 | 0 | 0 | 1 | 0.98741 | -0.23952 | 0.4 | 1 | 1.1 | 0.9
167 | 1 | 0.0018441 | 0.00046218 | 0 | 0 | 1 | 0.97178 | -0.54482 | 0.4 | 1 | 1.1 | 0.9
168 | 1 | 0.0018353 | 0.00045997 | 0 | 0 | 1 | 0.97175 | -0.54533 | 0.4 | 1 | 1.1 | 0.9
175 | 1 | 0.0016372 | 0.00041032 | 0 | 0 | 1 | 0.97857 | -0.41109 | 0.4 | 1 | 1.1 | 0.9
176 | 1 | 0.0020508 | 0.00051398 | 0 | 0 | 1 | 0.98672 | -0.25293 | 0.4 | 1 | 1.1 | 0.9
177 | 1 | 0.010011 | 0.002509 | 0 | 0 | 1 | 0.98675 | -0.25231 | 0.4 | 1 | 1.1 | 0.9
178 | 1 | 0.00045771 | 0.00011471 | 0 | 0 | 1 | 0.98721 | -0.24331 | 0.4 | 1 | 1.1 | 0.9
213 | 1 | 0.00051101 | 0.00012807 | 0 | 0 | 1 | 0.98748 | -0.23809 | 0.4 | 1 | 1.1 | 0.9
188 | 1 | 0.0042673 | 0.0010695 | 0 | 0 | 1 | 0.98677 | -0.25211 | 0.4 | 1 | 1.1 | 0.9
212 | 1 | 0.0045562 | 0.0011419 | 0 | 0 | 1 | 0.97917 | -0.39979 | 0.4 | 1 | 1.1 | 0.9
197 | 1 | 0 | 0 | 0 | 0 | 1 | 0.97844 | -0.41418 | 0.4 | 1 | 1.1 | 0.9
194 | 1 | 0 | 0 | 0 | 0 | 1 | 0.97754 | -0.4318 | 0.4 | 1 | 1.1 | 0.9
191 | 1 | 0 | 0 | 0 | 0 | 1 | 0.98719 | -0.24354 | 0.4 | 1 | 1.1 | 0.9
221 | 1 | 0.00051133 | 0.00012815 | 0 | 0 | 1 | 0.98719 | -0.24344 | 0.4 | 1 | 1.1 | 0.9
218 | 1 | 0.00051094 | 0.00012805 | 0 | 0 | 1 | 0.98718 | -0.24364 | 0.4 | 1 | 1.1 | 0.9
193 | 1 | 0.018999 | 0.0047617 | 0 | 0 | 1 | 0.97716 | -0.43926 | 0.4 | 1 | 1.1 | 0.9
195 | 1 | 0 | 0 | 0 | 0 | 1 | 0.97684 | -0.44558 | 0.4 | 1 | 1.1 | 0.9
198 | 1 | 0.016609 | 0.0041626 | 0 | 0 | 1 | 0.97676 | -0.44718 | 0.4 | 1 | 1.1 | 0.9
199 | 1 | 0.017837 | 0.0044703 | 0 | 0 | 1 | 0.97611 | -0.45999 | 0.4 | 1 | 1.1 | 0.9
229 | 1 | 0.020973 | 0.0052563 | 0 | 0 | 1 | 0.97832 | -0.41648 | 0.4 | 1 | 1.1 | 0.9
228 | 1 | 0.017829 | 0.0044684 | 0 | 0 | 1 | 0.97761 | -0.43038 | 0.4 | 1 | 1.1 | 0.9
219 | 1 | 0.00051069 | 0.00012799 | 0 | 0 | 1 | 0.98742 | -0.2393 | 0.4 | 1 | 1.1 | 0.9
202 | 1 | 0.0040313 | 0.0010103 | 0 | 0 | 1 | 0.97156 | -0.5483 | 0.4 | 1 | 1.1 | 0.9
203 | 1 | 0 | 0 | 0 | 0 | 1 | 0.97149 | -0.54969 | 0.4 | 1 | 1.1 | 0.9
204 | 1 | 0 | 0 | 0 | 0 | 1 | 0.97169 | -0.54589 | 0.4 | 1 | 1.1 | 0.9
205 | 1 | 0.0050006 | 0.0012533 | 0 | 0 | 1 | 0.97141 | -0.55141 | 0.4 | 1 | 1.1 | 0.9
207 | 1 | 0.04638 | 0.011624 | 0 | 0 | 1 | 0.97149 | -0.54966 | 0.4 | 1 | 1.1 | 0.9
217 | 1 | 0 | 0 | 0 | 0 | 1 | 0.98739 | -0.23988 | 0.4 | 1 | 1.1 | 0.9
216 | 1 | 0.00051101 | 0.00012807 | 0 | 0 | 1 | 0.98736 | -0.24044 | 0.4 | 1 | 1.1 | 0.9

## generator_data
GEN_BUS | PG | QG | QMAX | QMIN | VG | MBASE | GEN_STATUS | PMAX | PMIN
131 | 0.6022 | 0.15546 | 10 | -10 | 1 | 100 | 1 | 10 | 0

## branch_data
F_BUS | T_BUS | BR_R | BR_X | BR_B | RATE_A | RATE_B | RATE_C | TAP | SHIFT | BR_STATUS | ANGMIN | ANGMAX | P_in | Q_in | P_out | Q_out
1 | 2 | 1.5635 | 1.0007 | 2.6256e-09 | 0 | 0 | 0 | 0 | 0 | 1 | -90 | 90 | 0.0035079 | 0.00087876 | -0.0035077 | -0.00087888
1 | 3 | 1.0532 | 0.67406 | 1.7686e-09 | 0 | 0 | 0 | 0 | 0 | 1 | -90 | 90 | -0.0052607 | -0.0013181 | 0.005261 | 0.0013181
2 | 4 | 1.5882 | 1.0164 | 2.667e-09 | 0 | 0 | 0 | 0 | 0 | 1 | -90 | 90 | 0.0017529 | 0.00043909 | -0.0017529 | -0.00043932
3 | 5 | 1.5421 | 0.98695 | 2.5896e-09 | 0 | 0 | 0 | 0 | 0 | 1 | -90 | 90 | 0.0071021 | 0.0017778 | -0.0071012 | -0.0017775
3 | 6 | 1.5366 | 0.9834 | 2.5803e-09 | 0 | 0 | 0 | 0 | 0 | 1 | -90 | 90 | -0.012363 | -0.0030959 | 0.012366 | 0.0030973
5 | 7 | 1.4208 | 0.9093 | 2.3859e-09 | 0 | 0 | 0 | 0 | 0 | 1 | -90 | 90 | 0.0035935 | 0.00089894 | -0.0035933 | -0.00089904
5 | 8 | 2.6461 | 1.6935 | 4.4436e-09 | 0 | 0 | 0 | 0 | 0 | 1 | -90 | 90 | 0.0035078 | 0.0008786 | -0.0035074 | -0.0008788
6 | 9 | 1.1513 | 0.73685 | 1.9334e-09 | 0 | 0 | 0 | 0 | 0 | 1 | -90 | 90 | 0.0052596 | 0.0013177 | -0.0052593 | -0.0013177
6 | 10 | 2.6198 | 1.6767 | 4.3993e-09 | 0 | 0 | 0 | 0 | 0 | 1 | -90 | 90 | -0.017625 | -0.0044151 | 0.017634 | 0.0044204
7 | 14 | 1.5541 | 0.9946 | 2.6097e-09 | 0 | 0 | 0 | 0 | 0 | 1 | -90 | 90 | 0.0018398 | 0.00046022 | -0.0018398 | -0.00046044
7 | 15 | 4.2805 | 2.7395 | 7.1881e-09 | 0 | 0 | 0 | 0 | 0 | 1 | -90 | 90 | 0.0017534 | 0.00043881 | -0.0017533 | -0.00043942
8 | 13 | 1.602 | 1.0253 | 2.6903e-09 | 0 | 0 | 0 | 0 | 0 | 1 | -90 | 90 | 0.0017541 | 0.00043938 | -0.001754 | -0.0004396
9 | 11 | 1.5162 | 0.97037 | 2.5461e-09 | 0 | 0 | 0 | 0 | 0 | 1 | -90 | 90 | 0.003503 | 0.00087752 | -0.0035028 | -0.00087764
10 | 183 | 1.6248 | 1.0399 | 2.7285e-09 | 0 | 0 | 0 | 0 | 0 | 1 | -90 | 90 | 0.0040052 | 0.0010034 | -0.0040049 | -0.0010035
10 | 181 | 3.0353 | 1.9426 | 5.0971e-09 | 0 | 0 | 0 | 0 | 0 | 1 | -90 | 90 | -0.021639 | -0.0054238 | 0.021655 | 0.0054333
14 | 16 | 4.3949 | 2.8128 | 7.3803e-09 | 0 | 0 | 0 | 0 | 0 | 1 | -90 | 90 | 0.0018398 | 0.00046044 | -0.0018396 | -0.00046105
11 | 12 | 1.559 | 0.99776 | 2.618e-09 | 0 | 0 | 0 | 0 | 0 | 1 | -90 | 90 | 0.0017492 | 0.00043816 | -0.0017492 | -0.00043838
183 | 187 | 1.3149 | 0.84155 | 2.2081e-09 | 0 | 0 | 0 | 0 | 0 | 1 | -90 | 90 | 0.0019589 | 0.00049074 | -0.0019588 | -0.00049092
181 | 180 | 1.3898 | 0.88947 | 2.3339e-09 | 0 | 0 | 0 | 0 | 0 | 1 | -90 | 90 | -0.023134 | -0.0058039 | 0.023142 | 0.0058089
146 | 157 | 1.4017 | 0.89711 | 2.3539e-09 | 0 | 0 | 0 | 0 | 0 | 1 | -90 | 90 | 0.0099068 | 0.0024831 | -0.0099053 | -0.0024823
146 | 145 | 2.4426 | 1.5633 | 4.1017e-09 | 0 | 0 | 0 | 0 | 0 | 1 | -90 | 90 | -0.0099068 | -0.0024831 | 0.0099095 | 0.0024844
157 | 165 | 0.91628 | 0.58642 | 1.5387e-09 | 0 | 0 | 0 | 0 | 0 | 1 | -90 | 90 | 0.0079357 | 0.0019887 | -0.007935 | -0.0019884
145 | 147 | 1.3891 | 0.88903 | 2.3327e-09 | 0 | 0 | 0 | 0 | 0 | 1 | -90 | 90 | -0.0099095 | -0.0024844 | 0.009911 | 0.0024852
180 | 182 | 1.575 | 1.008 | 5.2897e-09 | 0 | 0 | 0 | 0 | 0 | 1 | -90 | 90 | -0.1055 | -0.026724 | 0.10569 | 0.026847
180 | 101 | 1.7244 | 1.1036 | 2.8957e-09 | 0 | 0 | 0 | 0 | 0 | 1 | -90 | 90 | 0.082355 | 0.020916 | -0.082227 | -0.020834
17 | 18 | 1.3145 | 0.84129 | 2.2074e-09 | 0 | 0 | 0 | 0 | 0 | 1 | -90 | 90 | -0.0042947 | -0.0010764 | 0.004295 | 0.0010763
18 | 19 | 0.99966 | 0.63978 | 1.6787e-09 | 0 | 0 | 0 | 0 | 0 | 1 | -90 | 90 | -0.01224 | -0.0030667 | 0.012241 | 0.0030677
18 | 20 | 1.0877 | 0.69615 | 1.8266e-09 | 0 | 0 | 0 | 0 | 0 | 1 | -90 | 90 | 0.0079445 | 0.0019904 | -0.0079437 | -0.0019901
19 | 21 | 1.287 | 0.8237 | 2.1613e-09 | 0 | 0 | 0 | 0 | 0 | 1 | -90 | 90 | -0.014294 | -0.0035821 | 0.014297 | 0.0035838
20 | 22 | 0.54391 | 0.3481 | 9.1337e-10 | 0 | 0 | 0 | 0 | 0 | 1 | -90 | 90 | 0.0064937 | 0.0016267 | -0.0064934 | -0.0016266
21 | 62 | 2.939 | 1.881 | 4.9354e-09 | 0 | 0 | 0 | 0 | 0 | 1 | -90 | 90 | 0.0022026 | 0.00055055 | -0.0022024 | -0.00055092
21 | 39 | 1.1547 | 0.73898 | 1.939e-09 | 0 | 0 | 0 | 0 | 0 | 1 | -90 | 90 | -0.016499 | -0.0041343 | 0.016503 | 0.0041364
22 | 66 | 1.8841 | 1.2058 | 3.1638e-09 | 0 | 0 | 0 | 0 | 0 | 1 | -90 | 90 | 0.0028461 | 0.0007128 | -0.0028459 | -0.00071299
22 | 65 | 1.4167 | 0.90666 | 2.3789e-09 | 0 | 0 | 0 | 0 | 0 | 1 | -90 | 90 | 0.0036474 | 0.00091379 | -0.0036472 | -0.00091387
62 | 63 | 4.4539 | 2.8505 | 7.4793e-09 | 0 | 0 | 0 | 0 | 0 | 1 | -90 | 90 | 0.0016171 | 0.00040422 | -0.0016169 | -0.00040484
39 | 37 | 1.6126 | 1.0321 | 2.708e-09 | 0 | 0 | 0 | 0 | 0 | 1 | -90 | 90 | -0.017068 | -0.004278 | 0.017073 | 0.0042811
66 | 67 | 2.0782 | 1.33 | 3.4898e-09 | 0 | 0 | 0 | 0 | 0 | 1 | -90 | 90 | 0.0028459 | 0.00071299 | -0.0028457 | -0.0007132
65 | 30 | 1.3601 | 0.87049 | 2.284e-09 | 0 | 0 | 0 | 0 | 0 | 1 | -90 | 90 | 0.0019389 | 0.00048575 | -0.0019389 | -0.00048593
63 | 224 | 2.7762 | 1.7768 | 4.6621e-09 | 0 | 0 | 0 | 0 | 0 | 1 | -90 | 90 | 0.0016169 | 0.00040484 | -0.0016169 | -0.00040523
37 | 35 | 1.5732 | 1.0069 | 2.6418e-09 | 0 | 0 | 0 | 0 | 0 | 1 | -90 | 90 | -0.017355 | -0.0043519 | 0.017361 | 0.004355
23 | 24 | 0.76088 | 0.48697 | 1.2777e-09 | 0 | 0 | 0 | 0 | 0 | 1 | -90 | 90 | -0.0019644 | -0.00049233 | 0.0019645 | 0.00049223
24 | 26 | 0.73532 | 0.47061 | 1.2348e-09 | 0 | 0 | 0 | 0 | 0 | 1 | -90 | 90 | -0.0045003 | -0.0011278 | 0.0045005 | 0.0011278
26 | 29 | 1.4413 | 0.92244 | 2.4204e-09 | 0 | 0 | 0 | 0 | 0 | 1 | -90 | 90 | -0.0069605 | -0.0017443 | 0.0069613 | 0.0017446
29 | 45 | 1.1133 | 0.71252 | 1.8695e-09 | 0 | 0 | 0 | 0 | 0 | 1 | -90 | 90 | -0.031179 | -0.0078232 | 0.031191 | 0.0078308
29 | 38 | 1.3239 | 0.84729 | 2.2232e-09 | 0 | 0 | 0 | 0 | 0 | 1 | -90 | 90 | 0.024218 | 0.0060786 | -0.024209 | -0.0060733
28 | 68 | 1.9853 | 1.2706 | 3.3339e-09 | 0 | 0 | 0 | 0 | 0 | 1 | -90 | 90 | 0.091257 | 0.023129 | -0.091075 | -0.023012
28 | 34 | 3.2727 | 2.0945 | 5.4958e-09 | 0 | 0 | 0 | 0 | 0 | 1 | -90 | 90 | -0.091257 | -0.023129 | 0.091558 | 0.023321
68 | 88 | 0.95283 | 0.60981 | 1.6001e-09 | 0 | 0 | 0 | 0 | 0 | 1 | -90 | 90 | 0.087418 | 0.022096 | -0.087337 | -0.022044
34 | 64 | 0.59948 | 0.38367 | 3.0201e-09 | 0 | 0 | 0 | 0 | 0 | 1 | -90 | 90 | -0.097651 | -0.024848 | 0.097714 | 0.024887
34 | 33 | 1.411 | 0.90303 | 2.3694e-09 | 0 | 0 | 0 | 0 | 0 | 1 | -90 | 90 | 0.0060928 | 0.0015267 | -0.0060922 | -0.0015266
45 | 43 | 1.6188 | 1.036 | 2.7183e-09 | 0 | 0 | 0 | 0 | 0 | 1 | -90 | 90 | -0.033614 | -0.0084381 | 0.033635 | 0.008451
38 | 36 | 0.30603 | 0.19586 | 5.139e-10 | 0 | 0 | 0 | 0 | 0 | 1 | -90 | 90 | 0.022293 | 0.0055932 | -0.022292 | -0.0055922
88 | 87 | 1.3732 | 0.87884 | 2.3059e-09 | 0 | 0 | 0 | 0 | 0 | 1 | -90 | 90 | 0.083337 | 0.021042 | -0.083231 | -0.020974
69 | 72 | 2.6704 | 1.709 | 4.4842e-09 | 0 | 0 | 0 | 0 | 0 | 1 | -90 | 90 | -0.0031891 | -0.00079926 | 0.0031894 | 0.00079903
72 | 73 | 1.7981 | 1.1508 | 3.0195e-09 | 0 | 0 | 0 | 0 | 0 | 1 | -90 | 90 | -0.0054665 | -0.0013697 | 0.0054671 | 0.0013698
64 | 70 | 0.36685 | 0.23478 | 2.4642e-09 | 0 | 0 | 0 | 0 | 0 | 1 | -90 | 90 | -0.10229 | -0.026035 | 0.10234 | 0.026061
64 | 71 | 1.9406 | 1.242 | 3.2588e-09 | 0 | 0 | 0 | 0 | 0 | 1 | -90 | 90 | 0.0045798 | 0.0011474 | -0.0045793 | -0.0011474
33 | 32 | 1.4605 | 0.9347 | 2.4525e-09 | 0 | 0 | 0 | 0 | 0 | 1 | -90 | 90 | 0.0047641 | 0.0011937 | -0.0047637 | -0.0011937
43 | 44 | 2.3183 | 1.4837 | 3.893e-09 | 0 | 0 | 0 | 0 | 0 | 1 | -90 | 90 | -0.040453 | -0.010159 | 0.040495 | 0.010186
43 | 41 | 0.96085 | 0.61494 | 1.6135e-09 | 0 | 0 | 0 | 0 | 0 | 1 | -90 | 90 | 0.006818 | 0.0017084 | -0.0068175 | -0.0017083
36 | 35 | 0.85517 | 0.54731 | 1.4361e-09 | 0 | 0 | 0 | 0 | 0 | 1 | -90 | 90 | 0.019503 | 0.0048932 | -0.019499 | -0.004891
31 | 32 | 1.5026 | 0.96166 | 2.5233e-09 | 0 | 0 | 0 | 0 | 0 | 1 | -90 | 90 | -0.0024875 | -0.00062342 | 0.0024876 | 0.00062324
70 | 192 | 0.43411 | 0.27783 | 2.916e-09 | 0 | 0 | 0 | 0 | 0 | 1 | -90 | 90 | -0.10354 | -0.026363 | 0.10359 | 0.026395
71 | 189 | 0.86332 | 0.55252 | 1.4497e-09 | 0 | 0 | 0 | 0 | 0 | 1 | -90 | 90 | 0.0016524 | 0.00041384 | -0.0016524 | -0.00041396
40 | 41 | 1.6826 | 1.0768 | 2.8255e-09 | 0 | 0 | 0 | 0 | 0 | 1 | -90 | 90 | -0.0033792 | -0.00084672 | 0.0033794 | 0.00084659
40 | 42 | 1.1742 | 0.75146 | 1.9717e-09 | 0 | 0 | 0 | 0 | 0 | 1 | -90 | 90 | 0.00066548 | 0.0001666 | -0.00066548 | -0.00016678
44 | 61 | 1.043 | 0.66755 | 1.7516e-09 | 0 | 0 | 0 | 0 | 0 | 1 | -90 | 90 | -0.065356 | -0.01642 | 0.065406 | 0.016451
44 | 58 | 0.53138 | 0.34009 | 8.9234e-10 | 0 | 0 | 0 | 0 | 0 | 1 | -90 | 90 | 0.024861 | 0.0062333 | -0.024857 | -0.0062311
61 | 79 | 0.83055 | 0.53155 | 1.3947e-09 | 0 | 0 | 0 | 0 | 0 | 1 | -90 | 90 | -0.073921 | -0.018585 | 0.073971 | 0.018618
58 | 56 | 0.06534 | 0.041818 | 1.0972e-10 | 0 | 0 | 0 | 0 | 0 | 1 | -90 | 90 | 0.021217 | 0.0053188 | -0.021217 | -0.0053186
79 | 87 | 1.3973 | 0.89428 | 2.3465e-09 | 0 | 0 | 0 | 0 | 0 | 1 | -90 | 90 | -0.077034 | -0.019385 | 0.077126 | 0.019444
56 | 55 | 1.7393 | 1.1132 | 2.9208e-09 | 0 | 0 | 0 | 0 | 0 | 1 | -90 | 90 | 0.016451 | 0.0041243 | -0.016446 | -0.0041212
46 | 47 | 0.23244 | 0.14876 | 1.5613e-09 | 0 | 0 | 0 | 0 | 0 | 1 | -90 | 90 | 0.1148 | 0.029304 | -0.11477 | -0.029283
46 | 48 | 0.14501 | 0.092809 | 9.7407e-10 | 0 | 0 | 0 | 0 | 0 | 1 | -90 | 90 | -0.11815 | -0.030143 | 0.11817 | 0.030157
47 | 49 | 0.23038 | 0.14744 | 1.5475e-09 | 0 | 0 | 0 | 0 | 0 | 1 | -90 | 90 | 0.11426 | 0.029155 | -0.11422 | -0.029134
48 | 50 | 0.28076 | 0.17969 | 1.8859e-09 | 0 | 0 | 0 | 0 | 0 | 1 | -90 | 90 | -0.27067 | -0.069034 | 0.27089 | 0.069177
48 | 51 | 0.46069 | 0.29484 | 3.0945e-09 | 0 | 0 | 0 | 0 | 0 | 1 | -90 | 90 | 0.1525 | 0.038877 | -0.15238 | -0.038803
49 | 52 | 0.19128 | 0.12242 | 1.2849e-09 | 0 | 0 | 0 | 0 | 0 | 1 | -90 | 90 | 0.11081 | 0.028279 | -0.11079 | -0.028263
50 | 53 | 0.14016 | 0.089702 | 9.4146e-10 | 0 | 0 | 0 | 0 | 0 | 1 | -90 | 90 | -0.27372 | -0.069887 | 0.27384 | 0.06996
51 | 54 | 0.37731 | 0.24148 | 2.5344e-09 | 0 | 0 | 0 | 0 | 0 | 1 | -90 | 90 | 0.15187 | 0.038675 | -0.15177 | -0.038615
52 | 82 | 0.24295 | 0.15549 | 1.6319e-09 | 0 | 0 | 0 | 0 | 0 | 1 | -90 | 90 | 0.11028 | 0.028135 | -0.11024 | -0.028114
53 | 76 | 0.43009 | 0.27526 | 2.889e-09 | 0 | 0 | 0 | 0 | 0 | 1 | -90 | 90 | -0.27384 | -0.06996 | 0.27419 | 0.070183
54 | 129 | 0.039641 | 0.02537 | 2.6627e-10 | 0 | 0 | 0 | 0 | 0 | 1 | -90 | 90 | 0.15126 | 0.038487 | -0.15125 | -0.03848
82 | 80 | 0.075062 | 0.04804 | 5.042e-10 | 0 | 0 | 0 | 0 | 0 | 1 | -90 | 90 | 0.11024 | 0.028114 | -0.11023 | -0.028108
76 | 160 | 0.30625 | 0.196 | 2.0571e-09 | 0 | 0 | 0 | 0 | 0 | 1 | -90 | 90 | -0.2757 | -0.070564 | 0.27596 | 0.070725
129 | 164 | 1.3216 | 0.84581 | 2.2193e-09 | 0 | 0 | 0 | 0 | 0 | 1 | -90 | 90 | 0.016626 | 0.0041713 | -0.016622 | -0.0041689
129 | 127 | 0.30145 | 0.19293 | 2.0249e-09 | 0 | 0 | 0 | 0 | 0 | 1 | -90 | 90 | 0.13463 | 0.034309 | -0.13457 | -0.034271
80 | 81 | 0.15684 | 0.10038 | 1.0535e-09 | 0 | 0 | 0 | 0 | 0 | 1 | -90 | 90 | 0.10798 | 0.027542 | -0.10796 | -0.027529
160 | 161 | 0.17415 | 0.11146 | 1.1698e-09 | 0 | 0 | 0 | 0 | 0 | 1 | -90 | 90 | -0.27789 | -0.071208 | 0.27803 | 0.071301
73 | 74 | 2.9568 | 1.8923 | 4.9652e-09 | 0 | 0 | 0 | 0 | 0 | 1 | -90 | 90 | 0.0015201 | 0.00038053 | -0.00152 | -0.00038095
73 | 75 | 1.4082 | 0.90125 | 2.3647e-09 | 0 | 0 | 0 | 0 | 0 | 1 | -90 | 90 | -0.0069872 | -0.0017504 | 0.006988 | 0.0017506
75 | 78 | 0.23775 | 0.15216 | 3.9924e-10 | 0 | 0 | 0 | 0 | 0 | 1 | -90 | 90 | -0.0091808 | -0.0023002 | 0.009181 | 0.0023003
164 | 200 | 1.82 | 1.1648 | 3.0562e-09 | 0 | 0 | 0 | 0 | 0 | 1 | -90 | 90 | 0.016111 | 0.0040409 | -0.016106 | -0.0040379
127 | 125 | 0.40136 | 0.25687 | 2.696e-09 | 0 | 0 | 0 | 0 | 0 | 1 | -90 | 90 | 0.13396 | 0.034118 | -0.13388 | -0.034068
55 | 57 | 0.8926 | 0.57127 | 1.4989e-09 | 0 | 0 | 0 | 0 | 0 | 1 | -90 | 90 | 0.013206 | 0.0033091 | -0.013204 | -0.0033081
57 | 59 | 0.48042 | 0.30747 | 8.0676e-10 | 0 | 0 | 0 | 0 | 0 | 1 | -90 | 90 | 0.0067752 | 0.0016978 | -0.0067749 | -0.0016977
57 | 223 | 6.1874 | 3.9599 | 1.039e-08 | 0 | 0 | 0 | 0 | 0 | 1 | -90 | 90 | 0.0016059 | 0.00040157 | -0.0016057 | -0.00040244
59 | 60 | 1.8244 | 1.1676 | 3.0637e-09 | 0 | 0 | 0 | 0 | 0 | 1 | -90 | 90 | 0.0025779 | 0.00064584 | -0.0025777 | -0.00064604
192 | 85 | 0.21948 | 0.14047 | 1.4743e-09 | 0 | 0 | 0 | 0 | 0 | 1 | -90 | 90 | -0.10484 | -0.026708 | 0.10486 | 0.026724
189 | 190 | 1.0555 | 0.67553 | 1.7725e-09 | 0 | 0 | 0 | 0 | 0 | 1 | -90 | 90 | 0.0016524 | 0.00041396 | -0.0016523 | -0.00041411
85 | 220 | 2.0406 | 1.306 | 3.4268e-09 | 0 | 0 | 0 | 0 | 0 | 1 | -90 | 90 | 0.0019797 | 0.00049537 | -0.0019796 | -0.00049565
85 | 83 | 0.22433 | 0.14357 | 1.5068e-09 | 0 | 0 | 0 | 0 | 0 | 1 | -90 | 90 | -0.10684 | -0.02722 | 0.10687 | 0.027238
78 | 163 | 1.8751 | 1.2001 | 3.1488e-09 | 0 | 0 | 0 | 0 | 0 | 1 | -90 | 90 | -0.01472 | -0.0036886 | 0.014725 | 0.0036912
163 | 153 | 0.12266 | 0.078505 | 2.0599e-10 | 0 | 0 | 0 | 0 | 0 | 1 | -90 | 90 | -0.016135 | -0.0040447 | 0.016136 | 0.0040449
161 | 162 | 0.25053 | 0.16034 | 1.6828e-09 | 0 | 0 | 0 | 0 | 0 | 1 | -90 | 90 | -0.27979 | -0.071742 | 0.28 | 0.071877
153 | 152 | 0.064744 | 0.041436 | 1.0872e-10 | 0 | 0 | 0 | 0 | 0 | 1 | -90 | 90 | -0.017322 | -0.0043422 | 0.017322 | 0.0043423
81 | 83 | 0.40415 | 0.25866 | 2.7147e-09 | 0 | 0 | 0 | 0 | 0 | 1 | -90 | 90 | 0.10744 | 0.027401 | -0.10739 | -0.027369
84 | 86 | 0.13443 | 0.086036 | 2.2575e-10 | 0 | 0 | 0 | 0 | 0 | 1 | -90 | 90 | -0.00051076 | -0.00012801 | 0.00051076 | 0.00012799
86 | 215 | 1.1629 | 0.74428 | 1.9529e-09 | 0 | 0 | 0 | 0 | 0 | 1 | -90 | 90 | -0.0010217 | -0.00025604 | 0.0010217 | 0.00025586
220 | 222 | 0.13228 | 0.084662 | 2.2214e-10 | 0 | 0 | 0 | 0 | 0 | 1 | -90 | 90 | 0.0015094 | 0.0003778 | -0.0015094 | -0.00037782
215 | 214 | 0.33091 | 0.21178 | 5.5568e-10 | 0 | 0 | 0 | 0 | 0 | 1 | -90 | 90 | -0.0015325 | -0.00038387 | 0.0015325 | 0.00038382
222 | 221 | 1.1531 | 0.73797 | 1.9363e-09 | 0 | 0 | 0 | 0 | 0 | 1 | -90 | 90 | 0.0010223 | 0.00025574 | -0.0010223 | -0.00025592
214 | 216 | 1.045 | 0.66878 | 1.7548e-09 | 0 | 0 | 0 | 0 | 0 | 1 | -90 | 90 | -0.0020437 | -0.00051195 | 0.0020438 | 0.00051181
89 | 90 | 1.0973 | 0.70224 | 1.8426e-09 | 0 | 0 | 0 | 0 | 0 | 1 | -90 | 90 | 0.0087275 | 0.0021872 | -0.0087266 | -0.0021868
89 | 91 | 1.1852 | 0.75854 | 1.9903e-09 | 0 | 0 | 0 | 0 | 0 | 1 | -90 | 90 | -0.0099906 | -0.0025038 | 0.009992 | 0.0025044
90 | 92 | 1.013 | 0.6483 | 1.701e-09 | 0 | 0 | 0 | 0 | 0 | 1 | -90 | 90 | 0.006979 | 0.0017488 | -0.0069785 | -0.0017486
91 | 93 | 0.86484 | 0.5535 | 1.4523e-09 | 0 | 0 | 0 | 0 | 0 | 1 | -90 | 90 | 0.063638 | 0.016059 | -0.063599 | -0.016034
91 | 94 | 1.3489 | 0.86327 | 2.2651e-09 | 0 | 0 | 0 | 0 | 0 | 1 | -90 | 90 | -0.07363 | -0.018563 | 0.073711 | 0.018615
92 | 95 | 1.0539 | 0.67452 | 1.7698e-09 | 0 | 0 | 0 | 0 | 0 | 1 | -90 | 90 | 0.0057437 | 0.0014392 | -0.0057433 | -0.0014391
93 | 96 | 1.0547 | 0.67502 | 1.7712e-09 | 0 | 0 | 0 | 0 | 0 | 1 | -90 | 90 | 0.0066088 | 0.0016562 | -0.0066083 | -0.001656
93 | 97 | 1.6124 | 1.0319 | 2.7076e-09 | 0 | 0 | 0 | 0 | 0 | 1 | -90 | 90 | 0.05699 | 0.014378 | -0.056932 | -0.014341
94 | 98 | 1.3994 | 0.89563 | 2.35e-09 | 0 | 0 | 0 | 0 | 0 | 1 | -90 | 90 | -0.075597 | -0.019088 | 0.075685 | 0.019144
95 | 143 | 0.59735 | 0.38231 | 1.0031e-09 | 0 | 0 | 0 | 0 | 0 | 1 | -90 | 90 | 0.0027172 | 0.00068068 | -0.0027172 | -0.00068074
96 | 173 | 0.39243 | 0.25116 | 6.59e-10 | 0 | 0 | 0 | 0 | 0 | 1 | -90 | 90 | 0.0051336 | 0.0012864 | -0.0051335 | -0.0012864
97 | 121 | 1.6275 | 1.0416 | 2.7331e-09 | 0 | 0 | 0 | 0 | 0 | 1 | -90 | 90 | 0.054564 | 0.013747 | -0.05451 | -0.013713
98 | 99 | 0.95099 | 0.60863 | 1.597e-09 | 0 | 0 | 0 | 0 | 0 | 1 | -90 | 90 | -0.076944 | -0.019459 | 0.077006 | 0.019499
143 | 144 | 1.6119 | 1.0316 | 2.7069e-09 | 0 | 0 | 0 | 0 | 0 | 1 | -90 | 90 | 0.0014642 | 0.00036673 | -0.0014642 | -0.00036696
173 | 174 | 1.1807 | 0.75564 | 1.9827e-09 | 0 | 0 | 0 | 0 | 0 | 1 | -90 | 90 | 0.0039577 | 0.00099171 | -0.0039575 | -0.00099176
121 | 120 | 1.2722 | 0.81421 | 2.1364e-09 | 0 | 0 | 0 | 0 | 0 | 1 | -90 | 90 | 0.053625 | 0.013491 | -0.053584 | -0.013465
99 | 100 | 0.6468 | 0.41395 | 1.0862e-09 | 0 | 0 | 0 | 0 | 0 | 1 | -90 | 90 | -0.079529 | -0.020131 | 0.079574 | 0.02016
174 | 175 | 0.54549 | 0.34911 | 9.1602e-10 | 0 | 0 | 0 | 0 | 0 | 1 | -90 | 90 | 0.0016372 | 0.00041024 | -0.0016372 | -0.00041032
120 | 122 | 1.718 | 1.0995 | 2.885e-09 | 0 | 0 | 0 | 0 | 0 | 1 | -90 | 90 | 0.026587 | 0.0066762 | -0.026573 | -0.0066678
120 | 119 | 2.1553 | 1.3794 | 3.6193e-09 | 0 | 0 | 0 | 0 | 0 | 1 | -90 | 90 | 0.026998 | 0.0067893 | -0.02698 | -0.0067784
100 | 101 | 0.31372 | 0.20078 | 5.2682e-10 | 0 | 0 | 0 | 0 | 0 | 1 | -90 | 90 | -0.081378 | -0.020612 | 0.081401 | 0.020627
182 | 184 | 1.7376 | 1.112 | 2.9178e-09 | 0 | 0 | 0 | 0 | 0 | 1 | -90 | 90 | 0.017315 | 0.0043414 | -0.01731 | -0.004338
182 | 109 | 0.96167 | 0.61547 | 4.8447e-09 | 0 | 0 | 0 | 0 | 0 | 1 | -90 | 90 | -0.30287 | -0.076816 | 0.30384 | 0.077433
182 | 185 | 2.4981 | 1.5988 | 8.3901e-09 | 0 | 0 | 0 | 0 | 0 | 1 | -90 | 90 | 0.17987 | 0.045628 | -0.17899 | -0.045064
102 | 103 | 0.73518 | 0.47052 | 1.2346e-09 | 0 | 0 | 0 | 0 | 0 | 1 | -90 | 90 | -0.0022787 | -0.00057096 | 0.0022787 | 0.00057087
102 | 104 | 0.83019 | 0.53132 | 1.3941e-09 | 0 | 0 | 0 | 0 | 0 | 1 | -90 | 90 | 0.0012424 | 0.00031124 | -0.0012424 | -0.00031137
103 | 105 | 0.62671 | 0.4011 | 4.2097e-09 | 0 | 0 | 0 | 0 | 0 | 1 | -90 | 90 | -0.10108 | -0.025577 | 0.10115 | 0.025622
103 | 106 | 0.44779 | 0.28659 | 3.0079e-09 | 0 | 0 | 0 | 0 | 0 | 1 | -90 | 90 | 0.098801 | 0.025006 | -0.098753 | -0.024975
105 | 107 | 0.1213 | 0.077633 | 8.1479e-10 | 0 | 0 | 0 | 0 | 0 | 1 | -90 | 90 | -0.10225 | -0.025897 | 0.10226 | 0.025906
106 | 108 | 2.8221 | 1.8061 | 9.4781e-09 | 0 | 0 | 0 | 0 | 0 | 1 | -90 | 90 | 0.098753 | 0.024975 | -0.098448 | -0.024781
107 | 141 | 0.33683 | 0.21557 | 2.2625e-09 | 0 | 0 | 0 | 0 | 0 | 1 | -90 | 90 | -0.10226 | -0.025906 | 0.1023 | 0.025931
108 | 208 | 4.3965 | 2.8138 | 7.3829e-09 | 0 | 0 | 0 | 0 | 0 | 1 | -90 | 90 | 0.055694 | 0.014066 | -0.055542 | -0.01397
141 | 142 | 0.56957 | 0.36453 | 3.8259e-09 | 0 | 0 | 0 | 0 | 0 | 1 | -90 | 90 | -0.10293 | -0.026088 | 0.103 | 0.026131
208 | 206 | 3.1689 | 2.0281 | 5.3214e-09 | 0 | 0 | 0 | 0 | 0 | 1 | -90 | 90 | 0.055542 | 0.01397 | -0.055433 | -0.0139
109 | 170 | 0.56951 | 0.36448 | 3.8254e-09 | 0 | 0 | 0 | 0 | 0 | 1 | -90 | 90 | -0.30384 | -0.077433 | 0.30441 | 0.077797
170 | 169 | 0.58723 | 0.37583 | 3.9445e-09 | 0 | 0 | 0 | 0 | 0 | 1 | -90 | 90 | -0.30536 | -0.078037 | 0.30595 | 0.078415
142 | 158 | 0.23621 | 0.15117 | 1.5866e-09 | 0 | 0 | 0 | 0 | 0 | 1 | -90 | 90 | -0.10405 | -0.026394 | 0.10408 | 0.026412
206 | 207 | 0.72852 | 0.46625 | 1.2234e-09 | 0 | 0 | 0 | 0 | 0 | 1 | -90 | 90 | 0.046397 | 0.011635 | -0.04638 | -0.011624
206 | 204 | 1.9731 | 1.2628 | 3.3134e-09 | 0 | 0 | 0 | 0 | 0 | 1 | -90 | 90 | 0.0090354 | 0.002265 | -0.0090336 | -0.0022641
186 | 226 | 0.42977 | 0.27505 | 7.2169e-10 | 0 | 0 | 0 | 0 | 0 | 1 | -90 | 90 | 0.02097 | 0.0052564 | -0.020968 | -0.0052551
186 | 227 | 3.6677 | 2.3473 | 6.159e-09 | 0 | 0 | 0 | 0 | 0 | 1 | -90 | 90 | 0.029554 | 0.0074201 | -0.029519 | -0.0073981
186 | 185 | 2.2083 | 1.4133 | 3.7084e-09 | 0 | 0 | 0 | 0 | 0 | 1 | -90 | 90 | -0.050524 | -0.012677 | 0.050587 | 0.012716
185 | 196 | 2.3334 | 1.4934 | 3.9185e-09 | 0 | 0 | 0 | 0 | 0 | 1 | -90 | 90 | 0.097223 | 0.024527 | -0.09698 | -0.024371
185 | 211 | 1.9657 | 1.2581 | 3.301e-09 | 0 | 0 | 0 | 0 | 0 | 1 | -90 | 90 | 0.031177 | 0.0078215 | -0.031156 | -0.0078083
196 | 212 | 1.827 | 1.1693 | 3.0681e-09 | 0 | 0 | 0 | 0 | 0 | 1 | -90 | 90 | 0.0045566 | 0.0011419 | -0.0045562 | -0.0011419
196 | 197 | 1.8068 | 1.1563 | 3.0341e-09 | 0 | 0 | 0 | 0 | 0 | 1 | -90 | 90 | 0.038848 | 0.0097534 | -0.038818 | -0.0097343
196 | 194 | 2.7253 | 1.7442 | 4.5765e-09 | 0 | 0 | 0 | 0 | 0 | 1 | -90 | 90 | 0.053575 | 0.013476 | -0.053488 | -0.013421
169 | 137 | 0.31775 | 0.20336 | 2.1344e-09 | 0 | 0 | 0 | 0 | 0 | 1 | -90 | 90 | -0.30755 | -0.078815 | 0.30788 | 0.079022
184 | 188 | 2.4281 | 1.554 | 4.0774e-09 | 0 | 0 | 0 | 0 | 0 | 1 | -90 | 90 | 0.0042678 | 0.0010694 | -0.0042673 | -0.0010695
110 | 111 | 0.90385 | 0.57846 | 1.5178e-09 | 0 | 0 | 0 | 0 | 0 | 1 | -90 | 90 | 0.0019002 | 0.00047595 | -0.0019002 | -0.00047607
110 | 112 | 1.4633 | 0.93653 | 2.4573e-09 | 0 | 0 | 0 | 0 | 0 | 1 | -90 | 90 | -0.0037916 | -0.00094998 | 0.0037918 | 0.0009499
111 | 113 | 1.0046 | 0.64292 | 1.6869e-09 | 0 | 0 | 0 | 0 | 0 | 1 | -90 | 90 | 0.0010029 | 0.0002512 | -0.0010029 | -0.00025135
112 | 114 | 0.60298 | 0.38591 | 1.0126e-09 | 0 | 0 | 0 | 0 | 0 | 1 | -90 | 90 | -0.021854 | -0.0054852 | 0.021857 | 0.0054872
112 | 115 | 1.2377 | 0.79211 | 2.0784e-09 | 0 | 0 | 0 | 0 | 0 | 1 | -90 | 90 | 0.018062 | 0.0045353 | -0.018058 | -0.0045326
114 | 117 | 1.8082 | 1.1573 | 3.0365e-09 | 0 | 0 | 0 | 0 | 0 | 1 | -90 | 90 | -0.023781 | -0.0059694 | 0.023793 | 0.0059764
115 | 118 | 0.15661 | 0.10023 | 2.6298e-10 | 0 | 0 | 0 | 0 | 0 | 1 | -90 | 90 | 0.016774 | 0.0042109 | -0.016774 | -0.0042106
117 | 119 | 1.1239 | 0.71931 | 1.8874e-09 | 0 | 0 | 0 | 0 | 0 | 1 | -90 | 90 | -0.026128 | -0.0065618 | 0.026137 | 0.0065671
118 | 156 | 2.6825 | 1.7168 | 4.5047e-09 | 0 | 0 | 0 | 0 | 0 | 1 | -90 | 90 | 0.015849 | 0.0039788 | -0.015841 | -0.0039744
156 | 155 | 1.1489 | 0.73533 | 1.9294e-09 | 0 | 0 | 0 | 0 | 0 | 1 | -90 | 90 | 0.015841 | 0.0039744 | -0.015838 | -0.0039725
155 | 154 | 1.7405 | 1.1139 | 2.9227e-09 | 0 | 0 | 0 | 0 | 0 | 1 | -90 | 90 | 0.014079 | 0.0035317 | -0.014075 | -0.0035295
122 | 151 | 0.061165 | 0.039146 | 1.0271e-10 | 0 | 0 | 0 | 0 | 0 | 1 | -90 | 90 | 0.024535 | 0.0061569 | -0.024534 | -0.0061566
151 | 149 | 1.5819 | 1.0124 | 2.6564e-09 | 0 | 0 | 0 | 0 | 0 | 1 | -90 | 90 | 0.023429 | 0.0058796 | -0.023419 | -0.0058737
123 | 136 | 1.4524 | 0.92952 | 2.4389e-09 | 0 | 0 | 0 | 0 | 0 | 1 | -90 | 90 | -0.0010393 | -0.00026048 | 0.0010394 | 0.00026025
136 | 140 | 0.30119 | 0.19276 | 2.0231e-09 | 0 | 0 | 0 | 0 | 0 | 1 | -90 | 90 | 0.28849 | 0.074312 | -0.28822 | -0.074141
136 | 133 | 0.29234 | 0.1871 | 1.9637e-09 | 0 | 0 | 0 | 0 | 0 | 1 | -90 | 90 | -0.28953 | -0.074573 | 0.28979 | 0.07474
149 | 148 | 0.056097 | 0.035902 | 9.4202e-11 | 0 | 0 | 0 | 0 | 0 | 1 | -90 | 90 | 0.021822 | 0.0054734 | -0.021822 | -0.0054732
140 | 172 | 0.05308 | 0.033971 | 3.5654e-10 | 0 | 0 | 0 | 0 | 0 | 1 | -90 | 90 | 0.28638 | 0.07368 | -0.28633 | -0.07365
133 | 131 | 0.33872 | 0.21678 | 2.2752e-09 | 0 | 0 | 0 | 0 | 0 | 1 | -90 | 90 | -0.28979 | -0.07474 | 0.2901 | 0.074935
124 | 125 | 0.33493 | 0.21435 | 2.2497e-09 | 0 | 0 | 0 | 0 | 0 | 1 | -90 | 90 | -0.13287 | -0.03379 | 0.13293 | 0.033831
124 | 126 | 0.55315 | 0.35402 | 3.7156e-09 | 0 | 0 | 0 | 0 | 0 | 1 | -90 | 90 | 0.13179 | 0.033519 | -0.13168 | -0.033452
126 | 128 | 0.32726 | 0.20945 | 2.1982e-09 | 0 | 0 | 0 | 0 | 0 | 1 | -90 | 90 | 0.12993 | 0.033013 | -0.12987 | -0.032974
128 | 130 | 0.10455 | 0.066915 | 7.023e-10 | 0 | 0 | 0 | 0 | 0 | 1 | -90 | 90 | 0.12859 | 0.032654 | -0.12857 | -0.032641
130 | 139 | 0.46587 | 0.29815 | 3.1293e-09 | 0 | 0 | 0 | 0 | 0 | 1 | -90 | 90 | 0.12657 | 0.032141 | -0.12649 | -0.032089
139 | 135 | 0.1865 | 0.11936 | 1.2527e-09 | 0 | 0 | 0 | 0 | 0 | 1 | -90 | 90 | 0.12521 | 0.031767 | -0.12518 | -0.031747
200 | 201 | 0.54172 | 0.3467 | 9.0969e-10 | 0 | 0 | 0 | 0 | 0 | 1 | -90 | 90 | 0.0035771 | 0.0008954 | -0.003577 | -0.00089544
200 | 179 | 1.0589 | 0.6777 | 1.7782e-09 | 0 | 0 | 0 | 0 | 0 | 1 | -90 | 90 | 0.012529 | 0.0031425 | -0.012527 | -0.0031415
135 | 138 | 0.36041 | 0.23066 | 2.4209e-09 | 0 | 0 | 0 | 0 | 0 | 1 | -90 | 90 | 0.12518 | 0.031747 | -0.12511 | -0.031707
131 | 132 | 0.50388 | 0.32248 | 3.3846e-09 | 0 | 0 | 0 | 0 | 0 | 1 | -90 | 90 | 0.31129 | 0.080326 | -0.31077 | -0.079993
132 | 134 | 0.53948 | 0.34527 | 3.6237e-09 | 0 | 0 | 0 | 0 | 0 | 1 | -90 | 90 | 0.30995 | 0.079788 | -0.3094 | -0.079434
134 | 137 | 0.075574 | 0.048367 | 5.0764e-10 | 0 | 0 | 0 | 0 | 0 | 1 | -90 | 90 | 0.3085 | 0.07921 | -0.30843 | -0.07916
138 | 158 | 0.38833 | 0.24853 | 2.6085e-09 | 0 | 0 | 0 | 0 | 0 | 1 | -90 | 90 | 0.10504 | 0.026672 | -0.10499 | -0.026642
138 | 159 | 0.59547 | 0.3811 | 9.9995e-10 | 0 | 0 | 0 | 0 | 0 | 1 | -90 | 90 | 0.020073 | 0.0050355 | -0.020071 | -0.0050339
159 | 209 | 0.77939 | 0.49881 | 1.3088e-09 | 0 | 0 | 0 | 0 | 0 | 1 | -90 | 90 | 0.020071 | 0.0050339 | -0.020067 | -0.0050319
172 | 171 | 0.30697 | 0.19646 | 2.0619e-09 | 0 | 0 | 0 | 0 | 0 | 1 | -90 | 90 | 0.2838 | 0.073015 | -0.28354 | -0.072846
209 | 210 | 1.933 | 1.2371 | 3.2461e-09 | 0 | 0 | 0 | 0 | 0 | 1 | -90 | 90 | 0.018591 | 0.0046619 | -0.018584 | -0.0046576
171 | 162 | 0.24757 | 0.15845 | 1.663e-09 | 0 | 0 | 0 | 0 | 0 | 1 | -90 | 90 | 0.28222 | 0.072515 | -0.28201 | -0.07238
147 | 154 | 1.4807 | 0.94767 | 2.4866e-09 | 0 | 0 | 0 | 0 | 0 | 1 | -90 | 90 | -0.012037 | -0.003018 | 0.012039 | 0.0030193
165 | 166 | 0.28858 | 0.18469 | 4.8461e-10 | 0 | 0 | 0 | 0 | 0 | 1 | -90 | 90 | 0.0055336 | 0.0013866 | -0.0055335 | -0.0013865
148 | 150 | 0.069348 | 0.044383 | 1.1645e-10 | 0 | 0 | 0 | 0 | 0 | 1 | -90 | 90 | 0.020698 | 0.0051917 | -0.020698 | -0.0051915
150 | 152 | 2.0583 | 1.3173 | 3.4565e-09 | 0 | 0 | 0 | 0 | 0 | 1 | -90 | 90 | 0.019357 | 0.0048553 | -0.019348 | -0.0048501
166 | 167 | 1.1869 | 0.75961 | 1.9931e-09 | 0 | 0 | 0 | 0 | 0 | 1 | -90 | 90 | 0.0036796 | 0.00092191 | -0.0036795 | -0.00092199
201 | 213 | 1.411 | 0.90306 | 2.3695e-09 | 0 | 0 | 0 | 0 | 0 | 1 | -90 | 90 | 0.003577 | 0.00089544 | -0.0035768 | -0.00089555
179 | 178 | 1.3213 | 0.8456 | 2.2187e-09 | 0 | 0 | 0 | 0 | 0 | 1 | -90 | 90 | 0.012527 | 0.0031415 | -0.012525 | -0.0031403
167 | 168 | 1.1869 | 0.75962 | 1.9931e-09 | 0 | 0 | 0 | 0 | 0 | 1 | -90 | 90 | 0.0018353 | 0.00045981 | -0.0018353 | -0.00045997
176 | 177 | 1.3275 | 0.84961 | 2.2293e-09 | 0 | 0 | 0 | 0 | 0 | 1 | -90 | 90 | -0.0020508 | -0.00051398 | 0.0020509 | 0.0005138
177 | 178 | 3.2567 | 2.0843 | 5.4688e-09 | 0 | 0 | 0 | 0 | 0 | 1 | -90 | 90 | -0.012062 | -0.0030228 | 0.012067 | 0.0030256
213 | 219 | 1.7202 | 1.1009 | 2.8886e-09 | 0 | 0 | 0 | 0 | 0 | 1 | -90 | 90 | 0.0030658 | 0.00076747 | -0.0030656 | -0.00076764
197 | 229 | 0.47039 | 0.30105 | 7.8991e-10 | 0 | 0 | 0 | 0 | 0 | 1 | -90 | 90 | 0.020975 | 0.0052577 | -0.020973 | -0.0052563
197 | 228 | 3.8955 | 2.4931 | 6.5415e-09 | 0 | 0 | 0 | 0 | 0 | 1 | -90 | 90 | 0.017843 | 0.0044766 | -0.017829 | -0.0044684
194 | 195 | 1.7118 | 1.0956 | 2.8746e-09 | 0 | 0 | 0 | 0 | 0 | 1 | -90 | 90 | 0.034482 | 0.0086552 | -0.034459 | -0.0086409
194 | 193 | 1.6802 | 1.0753 | 2.8215e-09 | 0 | 0 | 0 | 0 | 0 | 1 | -90 | 90 | 0.019006 | 0.0047658 | -0.018999 | -0.0047617
191 | 221 | 0.90187 | 0.5772 | 1.5145e-09 | 0 | 0 | 0 | 0 | 0 | 1 | -90 | 90 | -0.00051094 | -0.00012791 | 0.00051094 | 0.00012777
191 | 218 | 0.85804 | 0.54915 | 1.4409e-09 | 0 | 0 | 0 | 0 | 0 | 1 | -90 | 90 | 0.00051094 | 0.00012791 | -0.00051094 | -0.00012805
195 | 198 | 0.41211 | 0.26375 | 6.9204e-10 | 0 | 0 | 0 | 0 | 0 | 1 | -90 | 90 | 0.01661 | 0.0041633 | -0.016609 | -0.0041626
195 | 199 | 3.453 | 2.21 | 5.7986e-09 | 0 | 0 | 0 | 0 | 0 | 1 | -90 | 90 | 0.017849 | 0.0044776 | -0.017837 | -0.0044703
219 | 217 | 0.9954 | 0.63705 | 1.6715e-09 | 0 | 0 | 0 | 0 | 0 | 1 | -90 | 90 | 0.0025549 | 0.00063965 | -0.0025549 | -0.00063977
202 | 203 | 1.1797 | 0.755 | 1.981e-09 | 0 | 0 | 0 | 0 | 0 | 1 | -90 | 90 | 0.0050013 | 0.0012533 | -0.005001 | -0.0012533
202 | 204 | 1.1269 | 0.72125 | 1.8925e-09 | 0 | 0 | 0 | 0 | 0 | 1 | -90 | 90 | -0.0090326 | -0.0022637 | 0.0090336 | 0.0022641
203 | 205 | 1.4563 | 0.93202 | 2.4455e-09 | 0 | 0 | 0 | 0 | 0 | 1 | -90 | 90 | 0.005001 | 0.0012533 | -0.0050006 | -0.0012533
217 | 216 | 0.96199 | 0.61567 | 1.6154e-09 | 0 | 0 | 0 | 0 | 0 | 1 | -90 | 90 | 0.0025549 | 0.00063977 | -0.0025548 | -0.00063988