## bus_data
BUS_I | BUS_TYPE | Pd | Qd | Gs | Bs | area | Vm | Va | baseKV | zone | Vmax | Vmin
1 | 1 | 0.0019241 | 0.00048222 | 0 | 0 | 1 | 0.98498 | -0.28843 | 0.4 | 1 | 1.1 | 0.9
2 | 1 | 0 | 0 | 0 | 0 | 1 | 0.98491 | -0.28979 | 0.4 | 1 | 1.1 | 0.9
3 | 1 | 0 | 0 | 0 | 0 | 1 | 0.985 | -0.28811 | 0.4 | 1 | 1.1 | 0.9
4 | 1 | 0.00072647 | 0.00018207 | 0 | 0 | 1 | 0.98486 | -0.29071 | 0.4 | 1 | 1.1 | 0.9
5 | 1 | 0.0016763 | 0.00042013 | 0 | 0 | 1 | 0.98489 | -0.29014 | 0.4 | 1 | 1.1 | 0.9
6 | 1 | 0 | 0 | 0 | 0 | 1 | 0.98505 | -0.28704 | 0.4 | 1 | 1.1 | 0.9
7 | 1 | 0.0040509 | 0.0010152 | 0 | 0 | 1 | 0.98496 | -0.28891 | 0.4 | 1 | 1.1 | 0.9
55 | 1 | 0 | 0 | 0 | 0 | 1 | 0.9848 | -0.29187 | 0.4 | 1 | 1.1 | 0.9
103 | 1 | 0.0017475 | 0.00043796 | 0 | 0 | 1 | 0.98504 | -0.28733 | 0.4 | 1 | 1.1 | 0.9
99 | 1 | 0 | 0 | 0 | 0 | 1 | 0.98534 | -0.28135 | 0.4 | 1 | 1.1 | 0.9
56 | 1 | 0.0012701 | 0.00031832 | 0 | 0 | 1 | 0.98479 | -0.29221 | 0.4 | 1 | 1.1 | 0.9
57 | 1 | 0.0017576 | 0.00044051 | 0 | 0 | 1 | 0.98478 | -0.29228 | 0.4 | 1 | 1.1 | 0.9
100 | 1 | 0.0029566 | 0.000741 | 0 | 0 | 1 | 0.98532 | -0.28177 | 0.4 | 1 | 1.1 | 0.9
98 | 1 | 0.0016285 | 0.00040815 | 0 | 0 | 1 | 0.98553 | -0.27772 | 0.4 | 1 | 1.1 | 0.9
8 | 1 | 0.0046786 | 0.0011726 | 0 | 0 | 1 | 0.98537 | -0.28085 | 0.4 | 1 | 1.1 | 0.9
9 | 1 | 0 | 0 | 0 | 0 | 1 | 0.98558 | -0.27671 | 0.4 | 1 | 1.1 | 0.9
10 | 1 | 0 | 0 | 0 | 0 | 1 | 0.98566 | -0.27516 | 0.4 | 1 | 1.1 | 0.9
86 | 1 | 0.0028569 | 0.00071601 | 0 | 0 | 1 | 0.98547 | -0.27893 | 0.4 | 1 | 1.1 | 0.9
59 | 1 | 0 | 0 | 0 | 0 | 1 | 0.98597 | -0.2692 | 0.4 | 1 | 1.1 | 0.9
97 | 1 | 0.0012365 | 0.00030991 | 0 | 0 | 1 | 0.98593 | -0.26983 | 0.4 | 1 | 1.1 | 0.9
16 | 1 | 0 | 0 | 0 | 0 | 1 | 0.9868 | -0.25295 | 0.4 | 1 | 1.1 | 0.9
11 | 1 | 0.0012203 | 0.00030584 | 0 | 0 | 1 | 0.98498 | -0.28817 | 0.4 | 1 | 1.1 | 0.9
12 | 1 | 0 | 0 | 0 | 0 | 1 | 0.98429 | -0.30167 | 0.4 | 1 | 1.1 | 0.9
13 | 1 | 0 | 0 | 0 | 0 | 1 | 0.98556 | -0.27701 | 0.4 | 1 | 1.1 | 0.9
14 | 1 | 0 | 0 | 0 | 0 | 1 | 0.98124 | -0.3611 | 0.4 | 1 | 1.1 | 0.9
17 | 1 | 0.0031881 | 0.00079902 | 0 | 0 | 1 | 0.98546 | -0.27892 | 0.4 | 1 | 1.1 | 0.9
15 | 1 | 0 | 0 | 0 | 0 | 1 | 0.981 | -0.3659 | 0.4 | 1 | 1.1 | 0.9
29 | 1 | 0.010671 | 0.0026744 | 0 | 0 | 1 | 0.98023 | -0.38095 | 0.4 | 1 | 1.1 | 0.9
90 | 1 | 0.0064943 | 0.0016276 | 0 | 0 | 1 | 0.98084 | -0.36892 | 0.4 | 1 | 1.1 | 0.9
21 | 1 | 0 | 0 | 0 | 0 | 1 | 0.99002 | -0.1907 | 0.4 | 1 | 1.1 | 0.9
58 | 1 | 0.0089771 | 0.0022499 | 0 | 0 | 1 | 0.98647 | -0.25944 | 0.4 | 1 | 1.1 | 0.9
60 | 1 | 0.0054633 | 0.0013692 | 0 | 0 | 1 | 0.98538 | -0.28041 | 0.4 | 1 | 1.1 | 0.9
30 | 1 | 0.010666 | 0.0026731 | 0 | 0 | 1 | 0.9801 | -0.38352 | 0.4 | 1 | 1.1 | 0.9
101 | 1 | 0.0017145 | 0.0004297 | 0 | 0 | 1 | 0.99 | -0.19112 | 0.4 | 1 | 1.1 | 0.9
19 | 1 | 0 | 0 | 0 | 0 | 1 | 0.99226 | -0.14775 | 0.4 | 1 | 1.1 | 0.9
18 | 1 | 0.01078 | 0.0027016 | 0 | 0 | 1 | 0.99144 | -0.16356 | 0.4 | 1 | 1.1 | 0.9
20 | 1 | 0.010253 | 0.0025696 | 0 | 0 | 1 | 0.99139 | -0.16448 | 0.4 | 1 | 1.1 | 0.9
22 | 1 | 0 | 0 | 0 | 0 | 1 | 0.99309 | -0.13179 | 0.4 | 1 | 1.1 | 0.9
27 | 1 | 0 | 0 | 0 | 0 | 1 | 0.99573 | -0.081161 | 0.4 | 1 | 1.1 | 0.9
39 | 1 | 0.0018585 | 0.0004658 | 0 | 0 | 1 | 0.99275 | -0.1384 | 0.4 | 1 | 1.1 | 0.9
49 | 1 | 0 | 0 | 0 | 0 | 1 | 0.99647 | -0.067034 | 0.4 | 1 | 1.1 | 0.9
48 | 1 | 0.0028158 | 0.00070572 | 0 | 0 | 1 | 0.99569 | -0.081944 | 0.4 | 1 | 1.1 | 0.9
25 | 1 | 0 | 0 | 0 | 0 | 1 | 0.99336 | -0.12655 | 0.4 | 1 | 1.1 | 0.9
40 | 1 | 0.0011306 | 0.00028336 | 0 | 0 | 1 | 0.99257 | -0.14183 | 0.4 | 1 | 1.1 | 0.9
23 | 1 | 0.0018295 | 0.00045852 | 0 | 0 | 1 | 0.99325 | -0.12869 | 0.4 | 1 | 1.1 | 0.9
24 | 1 | 0.0019764 | 0.00049534 | 0 | 0 | 1 | 0.99312 | -0.13128 | 0.4 | 1 | 1.1 | 0.9
26 | 1 | 0.0019309 | 0.00048394 | 0 | 0 | 1 | 0.99311 | -0.13134 | 0.4 | 1 | 1.1 | 0.9
28 | 1 | 0 | 0 | 0 | 0 | 1 | 0.99261 | -0.14099 | 0.4 | 1 | 1.1 | 0.9
50 | 1 | 0 | 0 | 0 | 0 | 1 | 0.99303 | -0.13287 | 0.4 | 1 | 1.1 | 0.9
44 | 1 | 0 | 0 | 0 | 0 | 1 | 0.99113 | -0.1693 | 0.4 | 1 | 1.1 | 0.9
93 | 1 | 0.0094277 | 0.0023628 | 0 | 0 | 1 | 0.99236 | -0.14579 | 0.4 | 1 | 1.1 | 0.9
51 | 1 | 0.0027856 | 0.00069814 | 0 | 0 | 1 | 0.99293 | -0.13484 | 0.4 | 1 | 1.1 | 0.9
54 | 1 | 0.0023754 | 0.00059533 | 0 | 0 | 1 | 0.99646 | -0.067317 | 0.4 | 1 | 1.1 | 0.9
53 | 3 | 0.0041988 | 0.0010523 | 0 | 0 | 1 | 1 | 0 | 0.4 | 1 | 1.1 | 0.9
42 | 1 | 0.0044077 | 0.0011047 | 0 | 0 | 1 | 0.98979 | -0.19525 | 0.4 | 1 | 1.1 | 0.9
31 | 1 | 0 | 0 | 0 | 0 | 1 | 0.97999 | -0.38561 | 0.4 | 1 | 1.1 | 0.9
52 | 1 | 0 | 0 | 0 | 0 | 1 | 0.97953 | -0.3946 | 0.4 | 1 | 1.1 | 0.9
102 | 1 | 0.021329 | 0.0053457 | 0 | 0 | 1 | 0.97921 | -0.40096 | 0.4 | 1 | 1.1 | 0.9
32 | 1 | 0.003944 | 0.00098847 | 0 | 0 | 1 | 0.99223 | -0.14837 | 0.4 | 1 | 1.1 | 0.9
33 | 1 | 0 | 0 | 0 | 0 | 1 | 0.99223 | -0.14842 | 0.4 | 1 | 1.1 | 0.9
34 | 1 | 0 | 0 | 0 | 0 | 1 | 0.99225 | -0.14794 | 0.4 | 1 | 1.1 | 0.9
35 | 1 | 0.0018112 | 0.00045392 | 0 | 0 | 1 | 0.99218 | -0.14928 | 0.4 | 1 | 1.1 | 0.9
36 | 1 | 0 | 0 | 0 | 0 | 1 | 0.99217 | -0.14964 | 0.4 | 1 | 1.1 | 0.9
37 | 1 | 0.0020977 | 0.00052573 | 0 | 0 | 1 | 0.9922 | -0.14887 | 0.4 | 1 | 1.1 | 0.9
38 | 1 | 0.0027963 | 0.00070081 | 0 | 0 | 1 | 0.99243 | -0.14447 | 0.4 | 1 | 1.1 | 0.9
94 | 1 | 0.0023585 | 0.0005911 | 0 | 0 | 1 | 0.99211 | -0.15068 | 0.4 | 1 | 1.1 | 0.9
92 | 1 | 0.0022324 | 0.0005595 | 0 | 0 | 1 | 0.99236 | -0.14593 | 0.4 | 1 | 1.1 | 0.9
41 | 1 | 0.0045186 | 0.0011325 | 0 | 0 | 1 | 0.99254 | -0.14229 | 0.4 | 1 | 1.1 | 0.9
43 | 1 | 0 | 0 | 0 | 0 | 1 | 0.9885 | -0.22001 | 0.4 | 1 | 1.1 | 0.9
45 | 1 | 0 | 0 | 0 | 0 | 1 | 0.98791 | -0.23145 | 0.4 | 1 | 1.1 | 0.9
46 | 1 | 0 | 0 | 0 | 0 | 1 | 0.98844 | -0.22125 | 0.4 | 1 | 1.1 | 0.9
70 | 1 | 0.015504 | 0.0038858 | 0 | 0 | 1 | 0.98724 | -0.24445 | 0.4 | 1 | 1.1 | 0.9
47 | 1 | 0.0021281 | 0.00053335 | 0 | 0 | 1 | 0.98839 | -0.22223 | 0.4 | 1 | 1.1 | 0.9
68 | 1 | 0 | 0 | 0 | 0 | 1 | 0.98618 | -0.26501 | 0.4 | 1 | 1.1 | 0.9
76 | 1 | 0 | 0 | 0 | 0 | 1 | 0.98478 | -0.29244 | 0.4 | 1 | 1.1 | 0.9
74 | 1 | 0 | 0 | 0 | 0 | 1 | 0.98476 | -0.29276 | 0.4 | 1 | 1.1 | 0.9
96 | 1 | 0.0010941 | 0.00027422 | 0 | 0 | 1 | 0.98592 | -0.27003 | 0.4 | 1 | 1.1 | 0.9
61 | 1 | 0.0026885 | 0.0006738 | 0 | 0 | 1 | 0.98089 | -0.36825 | 0.4 | 1 | 1.1 | 0.9
62 | 1 | 0.0026884 | 0.00067377 | 0 | 0 | 1 | 0.98082 | -0.36944 | 0.4 | 1 | 1.1 | 0.9
63 | 1 | 0 | 0 | 0 | 0 | 1 | 0.98092 | -0.36751 | 0.4 | 1 | 1.1 | 0.9
64 | 1 | 0.0026893 | 0.00067401 | 0 | 0 | 1 | 0.98079 | -0.37004 | 0.4 | 1 | 1.1 | 0.9
65 | 1 | 0 | 0 | 0 | 0 | 1 | 0.98058 | -0.37416 | 0.4 | 1 | 1.1 | 0.9
66 | 1 | 0.0056057 | 0.0014049 | 0 | 0 | 1 | 0.98132 | -0.35978 | 0.4 | 1 | 1.1 | 0.9
81 | 1 | 0.0034189 | 0.00085686 | 0 | 0 | 1 | 0.98239 | -0.33889 | 0.4 | 1 | 1.1 | 0.9
80 | 1 | 0.0026305 | 0.00065926 | 0 | 0 | 1 | 0.98252 | -0.33634 | 0.4 | 1 | 1.1 | 0.9
85 | 1 | 0.0022735 | 0.0005698 | 0 | 0 | 1 | 0.98052 | -0.37546 | 0.4 | 1 | 1.1 | 0.9
82 | 1 | 0.0049281 | 0.0012351 | 0 | 0 | 1 | 0.98055 | -0.37479 | 0.4 | 1 | 1.1 | 0.9
89 | 1 | 0.0026907 | 0.00067435 | 0 | 0 | 1 | 0.98051 | -0.37564 | 0.4 | 1 | 1.1 | 0.9
83 | 1 | 0.0033552 | 0.00084088 | 0 | 0 | 1 | 0.98025 | -0.38072 | 0.4 | 1 | 1.1 | 0.9
67 | 1 | 0.0038469 | 0.00096411 | 0 | 0 | 1 | 0.98551 | -0.27802 | 0.4 | 1 | 1.1 | 0.9
69 | 1 | 0 | 0 | 0 | 0 | 1 | 0.98515 | -0.28496 | 0.4 | 1 | 1.1 | 0.9
71 | 1 | 0 | 0 | 0 | 0 | 1 | 0.98322 | -0.32258 | 0.4 | 1 | 1.1 | 0.9
79 | 1 | 0 | 0 | 0 | 0 | 1 | 0.98309 | -0.32519 | 0.4 | 1 | 1.1 | 0.9
91 | 1 | 0.0044533 | 0.0011161 | 0 | 0 | 1 | 0.98309 | -0.32508 | 0.4 | 1 | 1.1 | 0.9
77 | 1 | 0.0010235 | 0.0002565 | 0 | 0 | 1 | 0.98308 | -0.32535 | 0.4 | 1 | 1.1 | 0.9
73 | 1 | 0.00071732 | 0.00017978 | 0 | 0 | 1 | 0.98475 | -0.29303 | 0.4 | 1 | 1.1 | 0.9
78 | 1 | 0.0039158 | 0.00098139 | 0 | 0 | 1 | 0.97991 | -0.38744 | 0.4 | 1 | 1.1 | 0.9
88 | 1 | 0.0016331 | 0.00040928 | 0 | 0 | 1 | 0.9801 | -0.38362 | 0.4 | 1 | 1.1 | 0.9
84 | 1 | 0 | 0 | 0 | 0 | 1 | 0.9802 | -0.38173 | 0.4 | 1 | 1.1 | 0.9
95 | 1 | 0.00095548 | 0.00023947 | 0 | 0 | 1 | 0.98592 | -0.27013 | 0.4 | 1 | 1.1 | 0.9

## generator_data
GEN_BUS | PG | QG | QMAX | QMIN | VG | MBASE | GEN_STATUS | PMAX | PMIN
53 | 0.24313 | 0.062128 | 10 | -10 | 1 | 100 | 1 | 10 | 0

## branch_data
F_BUS | T_BUS | BR_R | BR_X | BR_B | RATE_A | RATE_B | RATE_C | TAP | SHIFT | BR_STATUS | ANGMIN | ANGMAX | P_in | Q_in | P_out | Q_out
1 | 2 | 0.96069 | 0.61484 | 1.6133e-09 | 0 | 0 | 0 | 0 | 0 | 1 | -90 | 90 | 0.0061488 | 0.0015396 | -0.0061484 | -0.0015396
1 | 3 | 0.17551 | 0.11232 | 2.9472e-10 | 0 | 0 | 0 | 0 | 0 | 1 | -90 | 90 | -0.0080728 | -0.0020219 | 0.008073 | 0.0020219
2 | 4 | 0.89092 | 0.57019 | 1.4961e-09 | 0 | 0 | 0 | 0 | 0 | 1 | -90 | 90 | 0.004472 | 0.0011195 | -0.0044718 | -0.0011196
2 | 5 | 0.8932 | 0.57165 | 1.4999e-09 | 0 | 0 | 0 | 0 | 0 | 1 | -90 | 90 | 0.0016763 | 0.00042 | -0.0016763 | -0.00042013
3 | 6 | 0.38195 | 0.24445 | 6.414e-10 | 0 | 0 | 0 | 0 | 0 | 1 | -90 | 90 | -0.012124 | -0.0030371 | 0.012125 | 0.0030375
3 | 7 | 0.8657 | 0.55405 | 1.4537e-09 | 0 | 0 | 0 | 0 | 0 | 1 | -90 | 90 | 0.004051 | 0.0010152 | -0.0040509 | -0.0010153
4 | 55 | 1.3465 | 0.86174 | 2.2611e-09 | 0 | 0 | 0 | 0 | 0 | 1 | -90 | 90 | 0.0037454 | 0.0009375 | -0.0037451 | -0.00093758
6 | 103 | 0.72312 | 0.4628 | 1.2143e-09 | 0 | 0 | 0 | 0 | 0 | 1 | -90 | 90 | 0.0017475 | 0.00043786 | -0.0017475 | -0.00043796
6 | 99 | 1.7845 | 1.1421 | 2.9966e-09 | 0 | 0 | 0 | 0 | 0 | 1 | -90 | 90 | -0.013872 | -0.0034753 | 0.013876 | 0.0034774
55 | 56 | 0.73985 | 0.4735 | 1.2424e-09 | 0 | 0 | 0 | 0 | 0 | 1 | -90 | 90 | 0.0019875 | 0.00049721 | -0.0019875 | -0.00049731
55 | 57 | 1.0069 | 0.6444 | 1.6908e-09 | 0 | 0 | 0 | 0 | 0 | 1 | -90 | 90 | 0.0017577 | 0.00044037 | -0.0017576 | -0.00044051
99 | 100 | 0.61211 | 0.39175 | 1.0279e-09 | 0 | 0 | 0 | 0 | 0 | 1 | -90 | 90 | 0.0029567 | 0.00074095 | -0.0029566 | -0.00074101
99 | 98 | 0.93733 | 0.59989 | 1.574e-09 | 0 | 0 | 0 | 0 | 0 | 1 | -90 | 90 | -0.016833 | -0.0042184 | 0.016835 | 0.0042201
56 | 76 | 1.4028 | 0.89782 | 2.3558e-09 | 0 | 0 | 0 | 0 | 0 | 1 | -90 | 90 | 0.00071735 | 0.00017899 | -0.00071734 | -0.00017921
98 | 10 | 0.60366 | 0.38634 | 1.0137e-09 | 0 | 0 | 0 | 0 | 0 | 1 | -90 | 90 | -0.018464 | -0.0046282 | 0.018466 | 0.0046296
8 | 9 | 3.8501 | 2.4641 | 6.4654e-09 | 0 | 0 | 0 | 0 | 0 | 1 | -90 | 90 | -0.0046785 | -0.0011726 | 0.0046795 | 0.0011725
9 | 10 | 0.89297 | 0.5715 | 1.4995e-09 | 0 | 0 | 0 | 0 | 0 | 1 | -90 | 90 | -0.0075367 | -0.0018882 | 0.0075372 | 0.0018884
9 | 86 | 3.3873 | 2.1679 | 5.6882e-09 | 0 | 0 | 0 | 0 | 0 | 1 | -90 | 90 | 0.0028572 | 0.00071566 | -0.0028569 | -0.00071602
10 | 59 | 0.99937 | 0.6396 | 1.6782e-09 | 0 | 0 | 0 | 0 | 0 | 1 | -90 | 90 | -0.026003 | -0.006518 | 0.026011 | 0.0065226
59 | 97 | 0.83214 | 0.53257 | 1.3974e-09 | 0 | 0 | 0 | 0 | 0 | 1 | -90 | 90 | 0.0032863 | 0.0008234 | -0.0032862 | -0.00082347
59 | 16 | 2.4199 | 1.5487 | 4.0637e-09 | 0 | 0 | 0 | 0 | 0 | 1 | -90 | 90 | -0.029297 | -0.0073459 | 0.02932 | 0.0073601
97 | 96 | 0.43508 | 0.27845 | 7.3061e-10 | 0 | 0 | 0 | 0 | 0 | 1 | -90 | 90 | 0.0020496 | 0.00051356 | -0.0020496 | -0.00051362
16 | 21 | 2.8011 | 1.7927 | 4.7038e-09 | 0 | 0 | 0 | 0 | 0 | 1 | -90 | 90 | -0.097665 | -0.024616 | 0.097956 | 0.024802
16 | 58 | 3.1531 | 2.018 | 5.2949e-09 | 0 | 0 | 0 | 0 | 0 | 1 | -90 | 90 | 0.0089799 | 0.0022512 | -0.0089771 | -0.0022499
16 | 13 | 1.7768 | 1.1372 | 2.9837e-09 | 0 | 0 | 0 | 0 | 0 | 1 | -90 | 90 | 0.059365 | 0.015004 | -0.059297 | -0.014961
11 | 12 | 1.1931 | 0.7636 | 2.0036e-09 | 0 | 0 | 0 | 0 | 0 | 1 | -90 | 90 | 0.049397 | 0.012469 | -0.049365 | -0.012449
11 | 13 | 0.96345 | 0.6166 | 1.6179e-09 | 0 | 0 | 0 | 0 | 0 | 1 | -90 | 90 | -0.050617 | -0.012775 | 0.050644 | 0.012792
12 | 14 | 5.2333 | 3.3493 | 8.7881e-09 | 0 | 0 | 0 | 0 | 0 | 1 | -90 | 90 | 0.049365 | 0.012449 | -0.049225 | -0.01236
13 | 17 | 0.96019 | 0.61452 | 1.6124e-09 | 0 | 0 | 0 | 0 | 0 | 1 | -90 | 90 | 0.0086525 | 0.0021687 | -0.0086517 | -0.0021683
14 | 15 | 3.1915 | 2.0426 | 5.3594e-09 | 0 | 0 | 0 | 0 | 0 | 1 | -90 | 90 | 0.0064966 | 0.0016283 | -0.0064951 | -0.0016279
14 | 29 | 2.0058 | 1.2837 | 3.3683e-09 | 0 | 0 | 0 | 0 | 0 | 1 | -90 | 90 | 0.042728 | 0.010732 | -0.042688 | -0.010707
17 | 60 | 1.184 | 0.75774 | 1.9882e-09 | 0 | 0 | 0 | 0 | 0 | 1 | -90 | 90 | 0.0054636 | 0.0013693 | -0.0054632 | -0.0013692
15 | 90 | 2.0053 | 1.2834 | 3.3675e-09 | 0 | 0 | 0 | 0 | 0 | 1 | -90 | 90 | 0.0064951 | 0.0016279 | -0.0064942 | -0.0016276
29 | 30 | 0.34627 | 0.22161 | 5.8148e-10 | 0 | 0 | 0 | 0 | 0 | 1 | -90 | 90 | 0.032017 | 0.0080322 | -0.032013 | -0.0080297
21 | 101 | 1.0781 | 0.69 | 1.8105e-09 | 0 | 0 | 0 | 0 | 0 | 1 | -90 | 90 | 0.0017145 | 0.00042954 | -0.0017145 | -0.0004297
21 | 19 | 1.9099 | 1.2224 | 3.2073e-09 | 0 | 0 | 0 | 0 | 0 | 1 | -90 | 90 | -0.099671 | -0.025231 | 0.099877 | 0.025363
30 | 31 | 0.42021 | 0.26894 | 7.0565e-10 | 0 | 0 | 0 | 0 | 0 | 1 | -90 | 90 | 0.021347 | 0.0053565 | -0.021345 | -0.0053552
19 | 22 | 0.58703 | 0.3757 | 9.8578e-10 | 0 | 0 | 0 | 0 | 0 | 1 | -90 | 90 | -0.12093 | -0.030644 | 0.12102 | 0.030703
19 | 18 | 3.3142 | 2.1211 | 5.5654e-09 | 0 | 0 | 0 | 0 | 0 | 1 | -90 | 90 | 0.021049 | 0.005281 | -0.021033 | -0.0052714
18 | 20 | 0.3956 | 0.25318 | 6.6431e-10 | 0 | 0 | 0 | 0 | 0 | 1 | -90 | 90 | 0.010253 | 0.0025698 | -0.010253 | -0.0025696
22 | 27 | 1.5714 | 1.0057 | 5.2776e-09 | 0 | 0 | 0 | 0 | 0 | 1 | -90 | 90 | -0.14378 | -0.036411 | 0.14413 | 0.036635
22 | 39 | 1.2836 | 0.82152 | 2.1556e-09 | 0 | 0 | 0 | 0 | 0 | 1 | -90 | 90 | 0.022763 | 0.0057081 | -0.022756 | -0.0057037
27 | 49 | 0.2691 | 0.17222 | 9.0379e-10 | 0 | 0 | 0 | 0 | 0 | 1 | -90 | 90 | -0.23562 | -0.059884 | 0.23578 | 0.059987
27 | 48 | 1.2361 | 0.79111 | 2.0758e-09 | 0 | 0 | 0 | 0 | 0 | 1 | -90 | 90 | 0.002816 | 0.00070558 | -0.0028158 | -0.00070572
27 | 25 | 2.2906 | 1.466 | 3.8466e-09 | 0 | 0 | 0 | 0 | 0 | 1 | -90 | 90 | 0.088676 | 0.022544 | -0.088482 | -0.022421
39 | 40 | 0.725 | 0.464 | 1.2175e-09 | 0 | 0 | 0 | 0 | 0 | 1 | -90 | 90 | 0.020897 | 0.0052379 | -0.020894 | -0.0052359
49 | 54 | 0.53055 | 0.33955 | 8.9093e-10 | 0 | 0 | 0 | 0 | 0 | 1 | -90 | 90 | 0.0023754 | 0.00059526 | -0.0023754 | -0.00059533
49 | 53 | 1.2694 | 0.81242 | 4.2634e-09 | 0 | 0 | 0 | 0 | 0 | 1 | -90 | 90 | -0.23816 | -0.060582 | 0.23893 | 0.061076
25 | 28 | 0.80422 | 0.5147 | 1.3505e-09 | 0 | 0 | 0 | 0 | 0 | 1 | -90 | 90 | 0.079958 | 0.020285 | -0.079902 | -0.020249
25 | 23 | 1.1077 | 0.70894 | 1.8602e-09 | 0 | 0 | 0 | 0 | 0 | 1 | -90 | 90 | 0.0085246 | 0.0021359 | -0.0085238 | -0.0021356
40 | 41 | 0.44695 | 0.28605 | 7.5055e-10 | 0 | 0 | 0 | 0 | 0 | 1 | -90 | 90 | 0.0045187 | 0.0011325 | -0.0045186 | -0.0011325
40 | 38 | 0.76445 | 0.48925 | 1.2837e-09 | 0 | 0 | 0 | 0 | 0 | 1 | -90 | 90 | 0.015244 | 0.0038201 | -0.015243 | -0.003819
23 | 24 | 1.7097 | 1.0942 | 2.871e-09 | 0 | 0 | 0 | 0 | 0 | 1 | -90 | 90 | 0.0066943 | 0.001677 | -0.0066934 | -0.0016768
24 | 26 | 0.059038 | 0.037785 | 9.9141e-11 | 0 | 0 | 0 | 0 | 0 | 1 | -90 | 90 | 0.004717 | 0.0011815 | -0.004717 | -0.0011815
26 | 50 | 2.4247 | 1.5518 | 4.0717e-09 | 0 | 0 | 0 | 0 | 0 | 1 | -90 | 90 | 0.0027861 | 0.00069752 | -0.0027859 | -0.00069779
28 | 44 | 1.7864 | 1.1433 | 2.9999e-09 | 0 | 0 | 0 | 0 | 0 | 1 | -90 | 90 | 0.070473 | 0.017885 | -0.070377 | -0.017824
28 | 93 | 2.2475 | 1.4384 | 3.7742e-09 | 0 | 0 | 0 | 0 | 0 | 1 | -90 | 90 | 0.0094298 | 0.0023638 | -0.0094277 | -0.0023628
50 | 51 | 3.1245 | 1.9997 | 5.2469e-09 | 0 | 0 | 0 | 0 | 0 | 1 | -90 | 90 | 0.0027859 | 0.00069779 | -0.0027856 | -0.00069814
44 | 42 | 1.6323 | 1.0447 | 2.741e-09 | 0 | 0 | 0 | 0 | 0 | 1 | -90 | 90 | 0.070377 | 0.017824 | -0.070289 | -0.017769
42 | 43 | 1.6582 | 1.0612 | 2.7845e-09 | 0 | 0 | 0 | 0 | 0 | 1 | -90 | 90 | 0.065881 | 0.016664 | -0.065803 | -0.016614
31 | 52 | 1.8148 | 1.1615 | 3.0476e-09 | 0 | 0 | 0 | 0 | 0 | 1 | -90 | 90 | 0.021345 | 0.0053553 | -0.021336 | -0.0053497
52 | 102 | 1.2809 | 0.81975 | 2.1509e-09 | 0 | 0 | 0 | 0 | 0 | 1 | -90 | 90 | 0.021336 | 0.0053497 | -0.021329 | -0.0053458
32 | 33 | 0.055302 | 0.035393 | 9.2867e-11 | 0 | 0 | 0 | 0 | 0 | 1 | -90 | 90 | 0.00417 | 0.0010442 | -0.00417 | -0.0010442
32 | 34 | 0.23301 | 0.14913 | 3.9129e-10 | 0 | 0 | 0 | 0 | 0 | 1 | -90 | 90 | -0.008114 | -0.0020327 | 0.0081142 | 0.0020327
33 | 35 | 2.1029 | 1.3459 | 3.5313e-09 | 0 | 0 | 0 | 0 | 0 | 1 | -90 | 90 | 0.0018113 | 0.00045363 | -0.0018112 | -0.00045393
33 | 36 | 2.2768 | 1.4572 | 3.8234e-09 | 0 | 0 | 0 | 0 | 0 | 1 | -90 | 90 | 0.0023587 | 0.00059056 | -0.0023586 | -0.00059085
34 | 37 | 1.9643 | 1.2571 | 3.2986e-09 | 0 | 0 | 0 | 0 | 0 | 1 | -90 | 90 | 0.0020978 | 0.00052547 | -0.0020977 | -0.00052573
34 | 38 | 1.4982 | 0.95885 | 2.5159e-09 | 0 | 0 | 0 | 0 | 0 | 1 | -90 | 90 | -0.010212 | -0.0025582 | 0.010214 | 0.002559
36 | 94 | 1.9481 | 1.2468 | 3.2715e-09 | 0 | 0 | 0 | 0 | 0 | 1 | -90 | 90 | 0.0023586 | 0.00059085 | -0.0023585 | -0.0005911
38 | 92 | 2.8762 | 1.8408 | 4.8299e-09 | 0 | 0 | 0 | 0 | 0 | 1 | -90 | 90 | 0.0022326 | 0.00055912 | -0.0022324 | -0.0005595
43 | 45 | 0.79055 | 0.50595 | 1.3275e-09 | 0 | 0 | 0 | 0 | 0 | 1 | -90 | 90 | 0.063675 | 0.016082 | -0.06364 | -0.016059
43 | 46 | 2.5516 | 1.633 | 4.2849e-09 | 0 | 0 | 0 | 0 | 0 | 1 | -90 | 90 | 0.0021283 | 0.00053275 | -0.0021282 | -0.00053309
45 | 70 | 0.89701 | 0.57409 | 1.5063e-09 | 0 | 0 | 0 | 0 | 0 | 1 | -90 | 90 | 0.06364 | 0.016059 | -0.0636 | -0.016034
46 | 47 | 2.0199 | 1.2927 | 3.3919e-09 | 0 | 0 | 0 | 0 | 0 | 1 | -90 | 90 | 0.0021282 | 0.00053309 | -0.0021281 | -0.00053335
70 | 68 | 1.8747 | 1.1998 | 3.1481e-09 | 0 | 0 | 0 | 0 | 0 | 1 | -90 | 90 | 0.048096 | 0.012148 | -0.048049 | -0.012118
68 | 67 | 1.1847 | 0.75818 | 1.9894e-09 | 0 | 0 | 0 | 0 | 0 | 1 | -90 | 90 | 0.048049 | 0.012118 | -0.048019 | -0.012099
76 | 74 | 1.9352 | 1.2386 | 3.2498e-09 | 0 | 0 | 0 | 0 | 0 | 1 | -90 | 90 | 0.00071734 | 0.00017921 | -0.00071733 | -0.00017952
74 | 73 | 1.6113 | 1.0312 | 2.7058e-09 | 0 | 0 | 0 | 0 | 0 | 1 | -90 | 90 | 0.00071733 | 0.00017952 | -0.00071732 | -0.00017978
96 | 95 | 0.44017 | 0.28171 | 7.3917e-10 | 0 | 0 | 0 | 0 | 0 | 1 | -90 | 90 | 0.00095548 | 0.0002394 | -0.00095547 | -0.00023947
61 | 62 | 0.94844 | 0.607 | 1.5927e-09 | 0 | 0 | 0 | 0 | 0 | 1 | -90 | 90 | 0.005378 | 0.0013477 | -0.0053777 | -0.0013477
61 | 63 | 0.39568 | 0.25324 | 6.6446e-10 | 0 | 0 | 0 | 0 | 0 | 1 | -90 | 90 | -0.0080665 | -0.0020215 | 0.0080668 | 0.0020217
62 | 64 | 0.96206 | 0.61572 | 1.6156e-09 | 0 | 0 | 0 | 0 | 0 | 1 | -90 | 90 | 0.0026894 | 0.00067391 | -0.0026893 | -0.00067402
63 | 65 | 1.524 | 0.97535 | 2.5592e-09 | 0 | 0 | 0 | 0 | 0 | 1 | -90 | 90 | 0.018807 | 0.0047157 | -0.018801 | -0.0047121
63 | 66 | 1.2422 | 0.79499 | 2.0859e-09 | 0 | 0 | 0 | 0 | 0 | 1 | -90 | 90 | -0.026874 | -0.0067373 | 0.026883 | 0.0067435
65 | 85 | 1.1274 | 0.72155 | 1.8932e-09 | 0 | 0 | 0 | 0 | 0 | 1 | -90 | 90 | 0.0049645 | 0.0012441 | -0.0049642 | -0.0012441
65 | 82 | 0.19626 | 0.12561 | 3.2958e-10 | 0 | 0 | 0 | 0 | 0 | 1 | -90 | 90 | 0.013836 | 0.003468 | -0.013836 | -0.0034678
66 | 81 | 2.7797 | 1.779 | 4.6679e-09 | 0 | 0 | 0 | 0 | 0 | 1 | -90 | 90 | -0.032489 | -0.0081484 | 0.032521 | 0.0081687
81 | 80 | 0.30685 | 0.19638 | 5.1529e-10 | 0 | 0 | 0 | 0 | 0 | 1 | -90 | 90 | -0.03594 | -0.0090255 | 0.035945 | 0.0090283
80 | 79 | 1.2532 | 0.80206 | 2.1045e-09 | 0 | 0 | 0 | 0 | 0 | 1 | -90 | 90 | -0.038575 | -0.0096875 | 0.038596 | 0.0097005
85 | 89 | 0.28966 | 0.18538 | 4.8641e-10 | 0 | 0 | 0 | 0 | 0 | 1 | -90 | 90 | 0.0026907 | 0.00067433 | -0.0026907 | -0.00067436
82 | 83 | 2.8714 | 1.8377 | 4.8218e-09 | 0 | 0 | 0 | 0 | 0 | 1 | -90 | 90 | 0.0089079 | 0.0022326 | -0.0089054 | -0.0022315
83 | 84 | 0.78152 | 0.50017 | 1.3124e-09 | 0 | 0 | 0 | 0 | 0 | 1 | -90 | 90 | 0.0055503 | 0.0013906 | -0.00555 | -0.0013906
67 | 69 | 0.68572 | 0.43886 | 1.1515e-09 | 0 | 0 | 0 | 0 | 0 | 1 | -90 | 90 | 0.044172 | 0.011135 | -0.044157 | -0.011126
69 | 71 | 3.7119 | 2.3756 | 6.2332e-09 | 0 | 0 | 0 | 0 | 0 | 1 | -90 | 90 | 0.044157 | 0.011126 | -0.044078 | -0.011076
71 | 79 | 0.28633 | 0.18325 | 4.8082e-10 | 0 | 0 | 0 | 0 | 0 | 1 | -90 | 90 | 0.039624 | 0.00996 | -0.039619 | -0.0099569
71 | 91 | 2.4331 | 1.5572 | 4.0858e-09 | 0 | 0 | 0 | 0 | 0 | 1 | -90 | 90 | 0.0044538 | 0.0011161 | -0.0044533 | -0.0011161
79 | 77 | 0.66626 | 0.42641 | 1.1188e-09 | 0 | 0 | 0 | 0 | 0 | 1 | -90 | 90 | 0.0010235 | 0.0002564 | -0.0010234 | -0.0002565
78 | 88 | 4.2043 | 2.6907 | 7.0601e-09 | 0 | 0 | 0 | 0 | 0 | 1 | -90 | 90 | -0.0039158 | -0.00098141 | 0.0039165 | 0.00098119
88 | 84 | 1.4641 | 0.93705 | 2.4587e-09 | 0 | 0 | 0 | 0 | 0 | 1 | -90 | 90 | -0.0055495 | -0.0013905 | 0.00555 | 0.0013906