## bus_data
BUS_I | BUS_TYPE | Pd | Qd | Gs | Bs | area | Vm | Va | baseKV | zone | Vmax | Vmin
1 | 1 | 0.001979 | 0.00049599 | 0 | 0 | 1 | 0.98808 | -0.22927 | 0.4 | 1 | 1.1 | 0.9
2 | 1 | 0.0019777 | 0.00049565 | 0 | 0 | 1 | 0.98801 | -0.23069 | 0.4 | 1 | 1.1 | 0.9
3 | 1 | 0 | 0 | 0 | 0 | 1 | 0.98821 | -0.22671 | 0.4 | 1 | 1.1 | 0.9
4 | 1 | 0.0019799 | 0.00049621 | 0 | 0 | 1 | 0.98795 | -0.23175 | 0.4 | 1 | 1.1 | 0.9
5 | 1 | 0 | 0 | 0 | 0 | 1 | 0.98895 | -0.21232 | 0.4 | 1 | 1.1 | 0.9
6 | 1 | 0.010922 | 0.0027373 | 0 | 0 | 1 | 0.98756 | -0.23941 | 0.4 | 1 | 1.1 | 0.9
7 | 1 | 0.0019133 | 0.00047952 | 0 | 0 | 1 | 0.98787 | -0.23333 | 0.4 | 1 | 1.1 | 0.9
8 | 1 | 0.0049791 | 0.0012479 | 0 | 0 | 1 | 0.99013 | -0.18959 | 0.4 | 1 | 1.1 | 0.9
10 | 1 | 0 | 0 | 0 | 0 | 1 | 0.98838 | -0.22354 | 0.4 | 1 | 1.1 | 0.9
11 | 1 | 0.0017632 | 0.0004419 | 0 | 0 | 1 | 0.98746 | -0.24129 | 0.4 | 1 | 1.1 | 0.9
21 | 1 | 0.0019133 | 0.00047952 | 0 | 0 | 1 | 0.98787 | -0.23341 | 0.4 | 1 | 1.1 | 0.9
35 | 1 | 0.0075574 | 0.0018941 | 0 | 0 | 1 | 0.99267 | -0.14042 | 0.4 | 1 | 1.1 | 0.9
9 | 1 | 0 | 0 | 0 | 0 | 1 | 0.98829 | -0.22528 | 0.4 | 1 | 1.1 | 0.9
14 | 1 | 0.0017079 | 0.00042804 | 0 | 0 | 1 | 0.9883 | -0.22494 | 0.4 | 1 | 1.1 | 0.9
12 | 1 | 0.0058001 | 0.0014536 | 0 | 0 | 1 | 0.98818 | -0.22743 | 0.4 | 1 | 1.1 | 0.9
50 | 1 | 0.00129 | 0.00032331 | 0 | 0 | 1 | 0.988 | -0.23077 | 0.4 | 1 | 1.1 | 0.9
29 | 1 | 0.0017629 | 0.00044183 | 0 | 0 | 1 | 0.98743 | -0.24184 | 0.4 | 1 | 1.1 | 0.9
17 | 1 | 0.010135 | 0.0025401 | 0 | 0 | 1 | 0.99285 | -0.13692 | 0.4 | 1 | 1.1 | 0.9
51 | 1 | 0.0012053 | 0.00030208 | 0 | 0 | 1 | 0.98799 | -0.23107 | 0.4 | 1 | 1.1 | 0.9
26 | 1 | 0 | 0 | 0 | 0 | 1 | 0.98699 | -0.25041 | 0.4 | 1 | 1.1 | 0.9
15 | 1 | 0 | 0 | 0 | 0 | 1 | 0.9951 | -0.093767 | 0.4 | 1 | 1.1 | 0.9
18 | 1 | 0.010014 | 0.0025097 | 0 | 0 | 1 | 0.99471 | -0.10124 | 0.4 | 1 | 1.1 | 0.9
19 | 1 | 0.016811 | 0.0042132 | 0 | 0 | 1 | 0.99768 | -0.044183 | 0.4 | 1 | 1.1 | 0.9
16 | 1 | 0.0046332 | 0.0011612 | 0 | 0 | 1 | 0.99946 | -0.010385 | 0.4 | 1 | 1.1 | 0.9
20 | 1 | 0.0061805 | 0.001549 | 0 | 0 | 1 | 0.99956 | -0.0085421 | 0.4 | 1 | 1.1 | 0.9
36 | 1 | 0.018526 | 0.004643 | 0 | 0 | 1 | 0.99418 | -0.11155 | 0.4 | 1 | 1.1 | 0.9
30 | 3 | 0 | 0 | 0 | 0 | 1 | 1 | 0 | 0.4 | 1 | 1.1 | 0.9
33 | 1 | 0.0035731 | 0.00089551 | 0 | 0 | 1 | 0.99946 | -0.010317 | 0.4 | 1 | 1.1 | 0.9
32 | 1 | 0 | 0 | 0 | 0 | 1 | 0.9941 | -0.11298 | 0.4 | 1 | 1.1 | 0.9
31 | 1 | 0.030097 | 0.0075429 | 0 | 0 | 1 | 0.99901 | -0.018792 | 0.4 | 1 | 1.1 | 0.9
22 | 1 | 0.0017629 | 0.00044183 | 0 | 0 | 1 | 0.98694 | -0.25153 | 0.4 | 1 | 1.1 | 0.9
24 | 1 | 0 | 0 | 0 | 0 | 1 | 0.98697 | -0.25079 | 0.4 | 1 | 1.1 | 0.9
28 | 1 | 0 | 0 | 0 | 0 | 1 | 0.9869 | -0.25224 | 0.4 | 1 | 1.1 | 0.9
27 | 1 | 0.0030579 | 0.00076637 | 0 | 0 | 1 | 0.97049 | -0.57038 | 0.4 | 1 | 1.1 | 0.9
85 | 1 | 0 | 0 | 0 | 0 | 1 | 0.97065 | -0.56726 | 0.4 | 1 | 1.1 | 0.9
42 | 1 | 0.01109 | 0.0027793 | 0 | 0 | 1 | 0.98627 | -0.26452 | 0.4 | 1 | 1.1 | 0.9
87 | 1 | 0.0016777 | 0.00042048 | 0 | 0 | 1 | 0.97061 | -0.56807 | 0.4 | 1 | 1.1 | 0.9
83 | 1 | 0.0016709 | 0.00041877 | 0 | 0 | 1 | 0.97072 | -0.56592 | 0.4 | 1 | 1.1 | 0.9
34 | 1 | 0.0042759 | 0.0010716 | 0 | 0 | 1 | 0.99613 | -0.07338 | 0.4 | 1 | 1.1 | 0.9
53 | 1 | 0.0033687 | 0.00084427 | 0 | 0 | 1 | 0.99408 | -0.11347 | 0.4 | 1 | 1.1 | 0.9
37 | 1 | 0.0097883 | 0.0024532 | 0 | 0 | 1 | 0.99427 | -0.1087 | 0.4 | 1 | 1.1 | 0.9
38 | 1 | 0 | 0 | 0 | 0 | 1 | 0.99327 | -0.12792 | 0.4 | 1 | 1.1 | 0.9
39 | 1 | 0 | 0 | 0 | 0 | 1 | 0.98986 | -0.19303 | 0.4 | 1 | 1.1 | 0.9
40 | 1 | 0.0081006 | 0.0020302 | 0 | 0 | 1 | 0.99307 | -0.13167 | 0.4 | 1 | 1.1 | 0.9
41 | 1 | 0.0037025 | 0.00092793 | 0 | 0 | 1 | 0.9931 | -0.1312 | 0.4 | 1 | 1.1 | 0.9
56 | 1 | 0.0089798 | 0.0022506 | 0 | 0 | 1 | 0.98924 | -0.20505 | 0.4 | 1 | 1.1 | 0.9
57 | 1 | 0.015108 | 0.0037865 | 0 | 0 | 1 | 0.98855 | -0.21814 | 0.4 | 1 | 1.1 | 0.9
55 | 1 | 0.011226 | 0.0028136 | 0 | 0 | 1 | 0.9929 | -0.135 | 0.4 | 1 | 1.1 | 0.9
97 | 1 | 0.010058 | 0.0025208 | 0 | 0 | 1 | 0.98742 | -0.24044 | 0.4 | 1 | 1.1 | 0.9
59 | 1 | 0 | 0 | 0 | 0 | 1 | 0.98792 | -0.23034 | 0.4 | 1 | 1.1 | 0.9
43 | 1 | 0.0013202 | 0.00033087 | 0 | 0 | 1 | 0.98712 | -0.24806 | 0.4 | 1 | 1.1 | 0.9
44 | 1 | 0.0012908 | 0.0003235 | 0 | 0 | 1 | 0.98731 | -0.24433 | 0.4 | 1 | 1.1 | 0.9
45 | 1 | 0.0072345 | 0.0018131 | 0 | 0 | 1 | 0.98704 | -0.24953 | 0.4 | 1 | 1.1 | 0.9
46 | 1 | 0.0012905 | 0.00032344 | 0 | 0 | 1 | 0.98752 | -0.24022 | 0.4 | 1 | 1.1 | 0.9
47 | 1 | 0.0015608 | 0.00039117 | 0 | 0 | 1 | 0.98696 | -0.25118 | 0.4 | 1 | 1.1 | 0.9
48 | 1 | 0.0019764 | 0.00049534 | 0 | 0 | 1 | 0.98758 | -0.23911 | 0.4 | 1 | 1.1 | 0.9
49 | 1 | 0.0041977 | 0.001052 | 0 | 0 | 1 | 0.98676 | -0.25499 | 0.4 | 1 | 1.1 | 0.9
52 | 1 | 0.0012908 | 0.0003235 | 0 | 0 | 1 | 0.98775 | -0.23573 | 0.4 | 1 | 1.1 | 0.9
102 | 1 | 0.032321 | 0.0081005 | 0 | 0 | 1 | 0.98572 | -0.27346 | 0.4 | 1 | 1.1 | 0.9
100 | 1 | 0 | 0 | 0 | 0 | 1 | 0.98719 | -0.24496 | 0.4 | 1 | 1.1 | 0.9
60 | 1 | 0 | 0 | 0 | 0 | 1 | 0.98371 | -0.3114 | 0.4 | 1 | 1.1 | 0.9
96 | 1 | 0.0031637 | 0.0007929 | 0 | 0 | 1 | 0.98155 | -0.35329 | 0.4 | 1 | 1.1 | 0.9
82 | 1 | 0.0028836 | 0.00072269 | 0 | 0 | 1 | 0.98047 | -0.3744 | 0.4 | 1 | 1.1 | 0.9
61 | 1 | 0.0019748 | 0.00049492 | 0 | 0 | 1 | 0.97033 | -0.57367 | 0.4 | 1 | 1.1 | 0.9
62 | 1 | 0 | 0 | 0 | 0 | 1 | 0.9704 | -0.5722 | 0.4 | 1 | 1.1 | 0.9
64 | 1 | 0 | 0 | 0 | 0 | 1 | 0.97049 | -0.57044 | 0.4 | 1 | 1.1 | 0.9
65 | 1 | 0 | 0 | 0 | 0 | 1 | 0.97424 | -0.49639 | 0.4 | 1 | 1.1 | 0.9
75 | 1 | 0.0027562 | 0.00069076 | 0 | 0 | 1 | 0.97383 | -0.50431 | 0.4 | 1 | 1.1 | 0.9
73 | 1 | 0.002425 | 0.00060777 | 0 | 0 | 1 | 0.97498 | -0.48184 | 0.4 | 1 | 1.1 | 0.9
76 | 1 | 0.006014 | 0.0015072 | 0 | 0 | 1 | 0.97326 | -0.5157 | 0.4 | 1 | 1.1 | 0.9
74 | 1 | 0.00549 | 0.0013759 | 0 | 0 | 1 | 0.97534 | -0.47471 | 0.4 | 1 | 1.1 | 0.9
66 | 1 | 0.0030171 | 0.00075616 | 0 | 0 | 1 | 0.97667 | -0.44855 | 0.4 | 1 | 1.1 | 0.9
67 | 1 | 0.004113 | 0.0010308 | 0 | 0 | 1 | 0.97672 | -0.4477 | 0.4 | 1 | 1.1 | 0.9
68 | 1 | 0.0026504 | 0.00066426 | 0 | 0 | 1 | 0.97588 | -0.46415 | 0.4 | 1 | 1.1 | 0.9
69 | 1 | 0.003333 | 0.00083534 | 0 | 0 | 1 | 0.97727 | -0.43677 | 0.4 | 1 | 1.1 | 0.9
70 | 1 | 0.0036166 | 0.00090642 | 0 | 0 | 1 | 0.97585 | -0.46473 | 0.4 | 1 | 1.1 | 0.9
71 | 1 | 0.0031865 | 0.00079861 | 0 | 0 | 1 | 0.97766 | -0.42911 | 0.4 | 1 | 1.1 | 0.9
72 | 1 | 0.0026525 | 0.00066478 | 0 | 0 | 1 | 0.97544 | -0.47281 | 0.4 | 1 | 1.1 | 0.9
81 | 1 | 0.002161 | 0.00054159 | 0 | 0 | 1 | 0.97786 | -0.42525 | 0.4 | 1 | 1.1 | 0.9
79 | 1 | 0.00308 | 0.00077192 | 0 | 0 | 1 | 0.97861 | -0.41066 | 0.4 | 1 | 1.1 | 0.9
95 | 1 | 0.003002 | 0.00075236 | 0 | 0 | 1 | 0.97299 | -0.52105 | 0.4 | 1 | 1.1 | 0.9
94 | 1 | 0.0026311 | 0.00065942 | 0 | 0 | 1 | 0.97288 | -0.52308 | 0.4 | 1 | 1.1 | 0.9
77 | 1 | 0.0015359 | 0.00038494 | 0 | 0 | 1 | 0.97881 | -0.40661 | 0.4 | 1 | 1.1 | 0.9
78 | 1 | 0.00328 | 0.00082205 | 0 | 0 | 1 | 0.97947 | -0.3939 | 0.4 | 1 | 1.1 | 0.9
80 | 1 | 0.0020343 | 0.00050984 | 0 | 0 | 1 | 0.97998 | -0.38379 | 0.4 | 1 | 1.1 | 0.9
84 | 1 | 0.00313 | 0.00078445 | 0 | 0 | 1 | 0.97092 | -0.56195 | 0.4 | 1 | 1.1 | 0.9
86 | 1 | 0.0032536 | 0.00081544 | 0 | 0 | 1 | 0.97097 | -0.56092 | 0.4 | 1 | 1.1 | 0.9
88 | 1 | 0.0033719 | 0.00084508 | 0 | 0 | 1 | 0.97124 | -0.55552 | 0.4 | 1 | 1.1 | 0.9
90 | 1 | 0.001858 | 0.00046567 | 0 | 0 | 1 | 0.97129 | -0.55452 | 0.4 | 1 | 1.1 | 0.9
89 | 1 | 0.0018588 | 0.00046586 | 0 | 0 | 1 | 0.97145 | -0.55147 | 0.4 | 1 | 1.1 | 0.9
91 | 1 | 0.0029835 | 0.00074773 | 0 | 0 | 1 | 0.97191 | -0.54228 | 0.4 | 1 | 1.1 | 0.9
92 | 1 | 0.00298 | 0.00074685 | 0 | 0 | 1 | 0.97217 | -0.53711 | 0.4 | 1 | 1.1 | 0.9
93 | 1 | 0.0029546 | 0.0007405 | 0 | 0 | 1 | 0.97247 | -0.53126 | 0.4 | 1 | 1.1 | 0.9
98 | 1 | 0.0028591 | 0.00071656 | 0 | 0 | 1 | 0.98709 | -0.24693 | 0.4 | 1 | 1.1 | 0.9

## generator_data
GEN_BUS | PG | QG | QMAX | QMIN | VG | MBASE | GEN_STATUS | PMAX | PMIN
30 | 0.38777 | 0.098893 | 10 | -10 | 1 | 100 | 1 | 10 | 0

## branch_data
F_BUS | T_BUS | BR_R | BR_X | BR_B | RATE_A | RATE_B | RATE_C | TAP | SHIFT | BR_STATUS | ANGMIN | ANGMAX | P_in | Q_in | P_out | Q_out
1 | 2 | 0.79775 | 0.51056 | 1.3396e-09 | 0 | 0 | 0 | 0 | 0 | 1 | -90 | 90 | 0.0077852 | 0.001951 | -0.0077847 | -0.0019508
1 | 3 | 1.1479 | 0.73466 | 1.9276e-09 | 0 | 0 | 0 | 0 | 0 | 1 | -90 | 90 | -0.0097643 | -0.002447 | 0.0097655 | 0.0024476
2 | 4 | 0.79771 | 0.51054 | 1.3396e-09 | 0 | 0 | 0 | 0 | 0 | 1 | -90 | 90 | 0.0058071 | 0.0014552 | -0.0058068 | -0.0014551
3 | 5 | 1.6998 | 1.0878 | 2.8544e-09 | 0 | 0 | 0 | 0 | 0 | 1 | -90 | 90 | -0.037097 | -0.0093075 | 0.037123 | 0.0093235
3 | 6 | 2.0342 | 1.3019 | 3.416e-09 | 0 | 0 | 0 | 0 | 0 | 1 | -90 | 90 | 0.027332 | 0.0068599 | -0.027315 | -0.0068496
4 | 7 | 1.813 | 1.1603 | 3.0445e-09 | 0 | 0 | 0 | 0 | 0 | 1 | -90 | 90 | 0.0038269 | 0.0009589 | -0.0038266 | -0.00095902
5 | 8 | 1.4839 | 0.94972 | 2.4919e-09 | 0 | 0 | 0 | 0 | 0 | 1 | -90 | 90 | -0.067329 | -0.016908 | 0.067402 | 0.016954
5 | 10 | 1.628 | 1.042 | 2.7339e-09 | 0 | 0 | 0 | 0 | 0 | 1 | -90 | 90 | 0.030207 | 0.0075841 | -0.03019 | -0.0075741
6 | 11 | 0.5019 | 0.32122 | 8.4283e-10 | 0 | 0 | 0 | 0 | 0 | 1 | -90 | 90 | 0.016393 | 0.0041124 | -0.016392 | -0.0041115
7 | 21 | 0.16841 | 0.10779 | 2.8281e-10 | 0 | 0 | 0 | 0 | 0 | 1 | -90 | 90 | 0.0019133 | 0.0004795 | -0.0019133 | -0.00047952
8 | 35 | 2.9994 | 1.9196 | 5.0367e-09 | 0 | 0 | 0 | 0 | 0 | 1 | -90 | 90 | -0.072381 | -0.018202 | 0.072552 | 0.018311
10 | 14 | 0.81744 | 0.52316 | 1.3727e-09 | 0 | 0 | 0 | 0 | 0 | 1 | -90 | 90 | 0.0075092 | 0.001882 | -0.0075087 | -0.0018818
10 | 50 | 1.397 | 0.89411 | 2.346e-09 | 0 | 0 | 0 | 0 | 0 | 1 | -90 | 90 | 0.022681 | 0.0056921 | -0.022673 | -0.0056873
11 | 29 | 0.16634 | 0.10646 | 2.7934e-10 | 0 | 0 | 0 | 0 | 0 | 1 | -90 | 90 | 0.014629 | 0.0036696 | -0.014628 | -0.0036694
35 | 17 | 0.19382 | 0.12405 | 3.2548e-10 | 0 | 0 | 0 | 0 | 0 | 1 | -90 | 90 | -0.080109 | -0.020205 | 0.080123 | 0.020213
9 | 14 | 0.25687 | 0.1644 | 4.3136e-10 | 0 | 0 | 0 | 0 | 0 | 1 | -90 | 90 | -0.0058007 | -0.0014538 | 0.0058008 | 0.0014538
9 | 12 | 1.6268 | 1.0411 | 2.7318e-09 | 0 | 0 | 0 | 0 | 0 | 1 | -90 | 90 | 0.0058007 | 0.0014538 | -0.0058001 | -0.0014536
50 | 51 | 0.061762 | 0.039527 | 1.0371e-10 | 0 | 0 | 0 | 0 | 0 | 1 | -90 | 90 | 0.021383 | 0.005364 | -0.021383 | -0.0053638
29 | 26 | 2.9101 | 1.8625 | 4.8869e-09 | 0 | 0 | 0 | 0 | 0 | 1 | -90 | 90 | 0.012865 | 0.0032275 | -0.01286 | -0.0032247
17 | 15 | 2.1252 | 1.3601 | 3.5688e-09 | 0 | 0 | 0 | 0 | 0 | 1 | -90 | 90 | -0.090258 | -0.022753 | 0.090444 | 0.022872
51 | 52 | 1.0107 | 0.64688 | 1.6973e-09 | 0 | 0 | 0 | 0 | 0 | 1 | -90 | 90 | 0.020178 | 0.0050617 | -0.020173 | -0.005059
26 | 28 | 0.72 | 0.4608 | 1.2091e-09 | 0 | 0 | 0 | 0 | 0 | 1 | -90 | 90 | 0.011097 | 0.0027832 | -0.011096 | -0.0027827
26 | 24 | 0.93734 | 0.5999 | 1.5741e-09 | 0 | 0 | 0 | 0 | 0 | 1 | -90 | 90 | 0.001763 | 0.00044144 | -0.001763 | -0.00044157
15 | 18 | 1.0393 | 0.66514 | 1.7452e-09 | 0 | 0 | 0 | 0 | 0 | 1 | -90 | 90 | 0.031931 | 0.0080104 | -0.031919 | -0.0080032
15 | 19 | 1.8112 | 1.1592 | 3.0415e-09 | 0 | 0 | 0 | 0 | 0 | 1 | -90 | 90 | -0.12238 | -0.030883 | 0.12267 | 0.031069
18 | 36 | 2.0863 | 1.3352 | 3.5034e-09 | 0 | 0 | 0 | 0 | 0 | 1 | -90 | 90 | 0.021905 | 0.0054936 | -0.021895 | -0.005487
19 | 30 | 1.4252 | 0.9121 | 2.3932e-09 | 0 | 0 | 0 | 0 | 0 | 1 | -90 | 90 | -0.13948 | -0.035282 | 0.13977 | 0.035472
16 | 20 | 1.7815 | 1.1401 | 2.9916e-09 | 0 | 0 | 0 | 0 | 0 | 1 | -90 | 90 | -0.0046332 | -0.0011612 | 0.0046336 | 0.0011612
20 | 33 | 2.2241 | 1.4234 | 3.7349e-09 | 0 | 0 | 0 | 0 | 0 | 1 | -90 | 90 | 0.0035734 | 0.00089533 | -0.0035731 | -0.00089551
20 | 30 | 2.6598 | 1.7023 | 4.4665e-09 | 0 | 0 | 0 | 0 | 0 | 1 | -90 | 90 | -0.014388 | -0.0036055 | 0.014393 | 0.0036088
36 | 32 | 1.89 | 1.2096 | 3.1738e-09 | 0 | 0 | 0 | 0 | 0 | 1 | -90 | 90 | 0.003369 | 0.00084405 | -0.0033688 | -0.00084422
30 | 31 | 0.36531 | 0.2338 | 1.2269e-09 | 0 | 0 | 0 | 0 | 0 | 1 | -90 | 90 | 0.2336 | 0.059813 | -0.23339 | -0.059677
32 | 53 | 0.64306 | 0.41156 | 1.0799e-09 | 0 | 0 | 0 | 0 | 0 | 1 | -90 | 90 | 0.0033688 | 0.00084422 | -0.0033687 | -0.00084427
31 | 34 | 1.2159 | 0.77818 | 4.0837e-09 | 0 | 0 | 0 | 0 | 0 | 1 | -90 | 90 | 0.2033 | 0.052134 | -0.20276 | -0.051791
22 | 24 | 1.8265 | 1.1689 | 3.0671e-09 | 0 | 0 | 0 | 0 | 0 | 1 | -90 | 90 | -0.0017629 | -0.00044183 | 0.001763 | 0.00044157
28 | 42 | 4.8295 | 3.0909 | 8.11e-09 | 0 | 0 | 0 | 0 | 0 | 1 | -90 | 90 | 0.011096 | 0.0027827 | -0.01109 | -0.0027794
27 | 85 | 4.3074 | 2.7568 | 7.2334e-09 | 0 | 0 | 0 | 0 | 0 | 1 | -90 | 90 | -0.0030578 | -0.00076641 | 0.0030582 | 0.00076602
85 | 87 | 0.9422 | 0.60301 | 1.5822e-09 | 0 | 0 | 0 | 0 | 0 | 1 | -90 | 90 | 0.003653 | 0.00091383 | -0.0036529 | -0.00091389
85 | 83 | 0.84105 | 0.53827 | 1.4123e-09 | 0 | 0 | 0 | 0 | 0 | 1 | -90 | 90 | -0.0067112 | -0.0016798 | 0.0067117 | 0.00168
87 | 64 | 5.0637 | 3.2408 | 8.5033e-09 | 0 | 0 | 0 | 0 | 0 | 1 | -90 | 90 | 0.0019752 | 0.00049339 | -0.001975 | -0.00049405
83 | 84 | 1.9978 | 1.2786 | 3.3549e-09 | 0 | 0 | 0 | 0 | 0 | 1 | -90 | 90 | -0.0083825 | -0.0020988 | 0.0083841 | 0.0020995
34 | 37 | 0.80009 | 0.51206 | 2.6871e-09 | 0 | 0 | 0 | 0 | 0 | 1 | -90 | 90 | 0.19848 | 0.050719 | -0.19814 | -0.050503
37 | 38 | 0.45684 | 0.29238 | 1.5343e-09 | 0 | 0 | 0 | 0 | 0 | 1 | -90 | 90 | 0.18836 | 0.04805 | -0.18818 | -0.047938
38 | 39 | 1.7588 | 1.1256 | 5.907e-09 | 0 | 0 | 0 | 0 | 0 | 1 | -90 | 90 | 0.16515 | 0.042164 | -0.16463 | -0.041833
38 | 40 | 2.0511 | 1.3127 | 3.4444e-09 | 0 | 0 | 0 | 0 | 0 | 1 | -90 | 90 | 0.008102 | 0.0020308 | -0.0081006 | -0.0020302
38 | 41 | 0.9735 | 0.62304 | 1.6348e-09 | 0 | 0 | 0 | 0 | 0 | 1 | -90 | 90 | 0.014933 | 0.0037439 | -0.014931 | -0.0037425
39 | 56 | 0.97274 | 0.62256 | 1.6335e-09 | 0 | 0 | 0 | 0 | 0 | 1 | -90 | 90 | 0.054378 | 0.013687 | -0.054346 | -0.013668
39 | 57 | 1.0111 | 0.64712 | 3.3959e-09 | 0 | 0 | 0 | 0 | 0 | 1 | -90 | 90 | 0.11025 | 0.028145 | -0.11012 | -0.02806
41 | 55 | 1.4961 | 0.9575 | 2.5123e-09 | 0 | 0 | 0 | 0 | 0 | 1 | -90 | 90 | 0.011228 | 0.0028146 | -0.011226 | -0.0028136
56 | 97 | 3.425 | 2.192 | 5.7515e-09 | 0 | 0 | 0 | 0 | 0 | 1 | -90 | 90 | 0.045367 | 0.011417 | -0.04529 | -0.011369
57 | 59 | 0.56916 | 0.36426 | 1.9115e-09 | 0 | 0 | 0 | 0 | 0 | 1 | -90 | 90 | 0.095008 | 0.024274 | -0.094952 | -0.024238
97 | 102 | 4.4576 | 2.8529 | 7.4855e-09 | 0 | 0 | 0 | 0 | 0 | 1 | -90 | 90 | 0.032372 | 0.0081324 | -0.032321 | -0.0081005
97 | 100 | 6.9037 | 4.4184 | 1.1593e-08 | 0 | 0 | 0 | 0 | 0 | 1 | -90 | 90 | 0.00286 | 0.00071551 | -0.0028594 | -0.00071624
59 | 60 | 3.7635 | 2.4087 | 1.264e-08 | 0 | 0 | 0 | 0 | 0 | 1 | -90 | 90 | 0.094952 | 0.024238 | -0.094582 | -0.024002
43 | 44 | 1.1377 | 0.7281 | 1.9104e-09 | 0 | 0 | 0 | 0 | 0 | 1 | -90 | 90 | -0.014315 | -0.0035877 | 0.014318 | 0.0035891
43 | 45 | 0.4968 | 0.31795 | 8.3426e-10 | 0 | 0 | 0 | 0 | 0 | 1 | -90 | 90 | 0.012995 | 0.0032568 | -0.012994 | -0.0032563
44 | 46 | 1.1499 | 0.73594 | 1.931e-09 | 0 | 0 | 0 | 0 | 0 | 1 | -90 | 90 | -0.015609 | -0.0039126 | 0.015612 | 0.0039144
45 | 47 | 1.2489 | 0.79928 | 2.0972e-09 | 0 | 0 | 0 | 0 | 0 | 1 | -90 | 90 | 0.0057596 | 0.0014431 | -0.0057592 | -0.001443
46 | 48 | 0.28835 | 0.18455 | 4.8422e-10 | 0 | 0 | 0 | 0 | 0 | 1 | -90 | 90 | -0.016902 | -0.0042378 | 0.016903 | 0.0042383
47 | 49 | 3.9563 | 2.532 | 6.6437e-09 | 0 | 0 | 0 | 0 | 0 | 1 | -90 | 90 | 0.0041984 | 0.0010519 | -0.0041976 | -0.001052
48 | 52 | 0.78204 | 0.5005 | 1.3133e-09 | 0 | 0 | 0 | 0 | 0 | 1 | -90 | 90 | -0.018879 | -0.0047337 | 0.018883 | 0.0047355
100 | 98 | 3.0003 | 1.9202 | 5.0384e-09 | 0 | 0 | 0 | 0 | 0 | 1 | -90 | 90 | 0.0028594 | 0.00071624 | -0.0028591 | -0.00071656
60 | 96 | 1.9329 | 1.237 | 6.4916e-09 | 0 | 0 | 0 | 0 | 0 | 1 | -90 | 90 | 0.094582 | 0.024003 | -0.094392 | -0.023882
96 | 82 | 1.0045 | 0.64291 | 3.3738e-09 | 0 | 0 | 0 | 0 | 0 | 1 | -90 | 90 | 0.091228 | 0.023089 | -0.091136 | -0.02303
82 | 80 | 0.46086 | 0.29495 | 1.5478e-09 | 0 | 0 | 0 | 0 | 0 | 1 | -90 | 90 | 0.088252 | 0.022308 | -0.088212 | -0.022282
61 | 62 | 3.1559 | 2.0198 | 5.2996e-09 | 0 | 0 | 0 | 0 | 0 | 1 | -90 | 90 | -0.0019747 | -0.00049495 | 0.0019748 | 0.00049454
62 | 64 | 3.7452 | 2.397 | 6.2893e-09 | 0 | 0 | 0 | 0 | 0 | 1 | -90 | 90 | -0.0019748 | -0.00049454 | 0.001975 | 0.00049405
65 | 75 | 0.74592 | 0.47739 | 1.2526e-09 | 0 | 0 | 0 | 0 | 0 | 1 | -90 | 90 | 0.045273 | 0.011381 | -0.045256 | -0.01137
65 | 73 | 1.3711 | 0.87748 | 2.3024e-09 | 0 | 0 | 0 | 0 | 0 | 1 | -90 | 90 | -0.045273 | -0.011381 | 0.045305 | 0.011401
75 | 76 | 1.1404 | 0.72989 | 1.9151e-09 | 0 | 0 | 0 | 0 | 0 | 1 | -90 | 90 | 0.0425 | 0.01068 | -0.042477 | -0.010665
73 | 74 | 0.63776 | 0.40816 | 2.1419e-09 | 0 | 0 | 0 | 0 | 0 | 1 | -90 | 90 | -0.04773 | -0.012009 | 0.047746 | 0.012019
76 | 95 | 0.62298 | 0.39871 | 1.0462e-09 | 0 | 0 | 0 | 0 | 0 | 1 | -90 | 90 | 0.036463 | 0.0091576 | -0.036454 | -0.0091518
74 | 72 | 0.15273 | 0.097748 | 5.1295e-10 | 0 | 0 | 0 | 0 | 0 | 1 | -90 | 90 | -0.053236 | -0.013395 | 0.053241 | 0.013398
66 | 67 | 0.05591 | 0.035783 | 1.8778e-10 | 0 | 0 | 0 | 0 | 0 | 1 | -90 | 90 | -0.065247 | -0.016434 | 0.065249 | 0.016435
66 | 68 | 1.0747 | 0.68781 | 3.6095e-09 | 0 | 0 | 0 | 0 | 0 | 1 | -90 | 90 | 0.06223 | 0.015677 | -0.062183 | -0.015648
67 | 69 | 0.67595 | 0.43261 | 2.2702e-09 | 0 | 0 | 0 | 0 | 0 | 1 | -90 | 90 | -0.069362 | -0.017466 | 0.069399 | 0.017489
68 | 70 | 0.041832 | 0.026773 | 1.405e-10 | 0 | 0 | 0 | 0 | 0 | 1 | -90 | 90 | 0.059533 | 0.014984 | -0.059531 | -0.014983
69 | 71 | 0.45258 | 0.28965 | 1.52e-09 | 0 | 0 | 0 | 0 | 0 | 1 | -90 | 90 | -0.072732 | -0.018324 | 0.072758 | 0.018341
70 | 72 | 0.61839 | 0.39577 | 2.0769e-09 | 0 | 0 | 0 | 0 | 0 | 1 | -90 | 90 | 0.055915 | 0.014076 | -0.055893 | -0.014063
71 | 81 | 0.21855 | 0.13987 | 7.34e-10 | 0 | 0 | 0 | 0 | 0 | 1 | -90 | 90 | -0.075945 | -0.01914 | 0.075959 | 0.019149
81 | 79 | 0.80425 | 0.51472 | 2.7011e-09 | 0 | 0 | 0 | 0 | 0 | 1 | -90 | 90 | -0.07812 | -0.01969 | 0.078174 | 0.019725
79 | 77 | 0.21471 | 0.13741 | 7.2111e-10 | 0 | 0 | 0 | 0 | 0 | 1 | -90 | 90 | -0.081254 | -0.020497 | 0.08127 | 0.020507
95 | 94 | 0.25855 | 0.16547 | 4.3417e-10 | 0 | 0 | 0 | 0 | 0 | 1 | -90 | 90 | 0.033452 | 0.0083994 | -0.033449 | -0.0083974
94 | 93 | 1.1264 | 0.72088 | 1.8915e-09 | 0 | 0 | 0 | 0 | 0 | 1 | -90 | 90 | 0.030817 | 0.0077379 | -0.030805 | -0.0077304
77 | 78 | 0.66246 | 0.42397 | 2.2249e-09 | 0 | 0 | 0 | 0 | 0 | 1 | -90 | 90 | -0.082806 | -0.020892 | 0.082856 | 0.020924
78 | 80 | 0.50727 | 0.32465 | 1.7037e-09 | 0 | 0 | 0 | 0 | 0 | 1 | -90 | 90 | -0.086136 | -0.021746 | 0.086178 | 0.021772
84 | 86 | 0.37647 | 0.24094 | 6.322e-10 | 0 | 0 | 0 | 0 | 0 | 1 | -90 | 90 | -0.011514 | -0.002884 | 0.011515 | 0.0028843
86 | 88 | 1.5462 | 0.98956 | 2.5965e-09 | 0 | 0 | 0 | 0 | 0 | 1 | -90 | 90 | -0.014768 | -0.0036997 | 0.014772 | 0.0037019
88 | 90 | 0.2324 | 0.14874 | 3.9027e-10 | 0 | 0 | 0 | 0 | 0 | 1 | -90 | 90 | -0.018144 | -0.004547 | 0.018145 | 0.0045475
90 | 89 | 0.64519 | 0.41292 | 1.0834e-09 | 0 | 0 | 0 | 0 | 0 | 1 | -90 | 90 | -0.020003 | -0.0050132 | 0.020005 | 0.005015
89 | 91 | 1.7787 | 1.1384 | 2.987e-09 | 0 | 0 | 0 | 0 | 0 | 1 | -90 | 90 | -0.021864 | -0.0054808 | 0.021874 | 0.0054867
91 | 92 | 0.88255 | 0.56483 | 1.482e-09 | 0 | 0 | 0 | 0 | 0 | 1 | -90 | 90 | -0.024857 | -0.0062344 | 0.024863 | 0.0062382
92 | 93 | 0.89081 | 0.57012 | 1.4959e-09 | 0 | 0 | 0 | 0 | 0 | 1 | -90 | 90 | -0.027843 | -0.0069851 | 0.027851 | 0.0069899