## bus_data
BUS_I | BUS_TYPE | Pd | Qd | Gs | Bs | area | Vm | Va | baseKV | zone | Vmax | Vmin
1 | 1 | 0.012837 | 0.0032173 | 0 | 0 | 1 | 0.98915 | -0.20797 | 0.4 | 1 | 1.1 | 0.9
2 | 1 | 0 | 0 | 0 | 0 | 1 | 0.98931 | -0.20495 | 0.4 | 1 | 1.1 | 0.9
4 | 1 | 0 | 0 | 0 | 0 | 1 | 0.98639 | -0.26164 | 0.4 | 1 | 1.1 | 0.9
5 | 1 | 0 | 0 | 0 | 0 | 1 | 0.99176 | -0.1575 | 0.4 | 1 | 1.1 | 0.9
45 | 1 | 0.065438 | 0.0164 | 0 | 0 | 1 | 0.98584 | -0.27233 | 0.4 | 1 | 1.1 | 0.9
35 | 1 | 0.014368 | 0.003601 | 0 | 0 | 1 | 0.99385 | -0.11739 | 0.4 | 1 | 1.1 | 0.9
23 | 1 | 0 | 0 | 0 | 0 | 1 | 0.9864 | -0.26141 | 0.4 | 1 | 1.1 | 0.9
34 | 1 | 0.011491 | 0.00288 | 0 | 0 | 1 | 0.99161 | -0.16053 | 0.4 | 1 | 1.1 | 0.9
7 | 1 | 0 | 0 | 0 | 0 | 1 | 0.98576 | -0.27389 | 0.4 | 1 | 1.1 | 0.9
39 | 1 | 0.021493 | 0.0053865 | 0 | 0 | 1 | 0.98508 | -0.28714 | 0.4 | 1 | 1.1 | 0.9
38 | 1 | 0.034153 | 0.0085596 | 0 | 0 | 1 | 0.98602 | -0.26883 | 0.4 | 1 | 1.1 | 0.9
9 | 1 | 0 | 0 | 0 | 0 | 1 | 0.99449 | -0.10479 | 0.4 | 1 | 1.1 | 0.9
11 | 1 | 0 | 0 | 0 | 0 | 1 | 0.99285 | -0.13602 | 0.4 | 1 | 1.1 | 0.9
27 | 1 | 0.032056 | 0.008034 | 0 | 0 | 1 | 0.99562 | -0.08328 | 0.4 | 1 | 1.1 | 0.9
17 | 1 | 0 | 0 | 0 | 0 | 1 | 0.99021 | -0.18661 | 0.4 | 1 | 1.1 | 0.9
43 | 1 | 0.0075448 | 0.0018909 | 0 | 0 | 1 | 0.99251 | -0.14257 | 0.4 | 1 | 1.1 | 0.9
12 | 3 | 0 | 0 | 0 | 0 | 1 | 1 | 0 | 0.4 | 1 | 1.1 | 0.9
19 | 1 | 0 | 0 | 0 | 0 | 1 | 0.9971 | -0.055021 | 0.4 | 1 | 1.1 | 0.9
37 | 1 | 0.026397 | 0.0066157 | 0 | 0 | 1 | 0.99819 | -0.034384 | 0.4 | 1 | 1.1 | 0.9
13 | 1 | 0 | 0 | 0 | 0 | 1 | 0.9925 | -0.14375 | 0.4 | 1 | 1.1 | 0.9
33 | 1 | 0.0044144 | 0.0011063 | 0 | 0 | 1 | 0.99189 | -0.15553 | 0.4 | 1 | 1.1 | 0.9
24 | 1 | 0 | 0 | 0 | 0 | 1 | 0.99366 | -0.1214 | 0.4 | 1 | 1.1 | 0.9
18 | 1 | 0 | 0 | 0 | 0 | 1 | 0.98222 | -0.34072 | 0.4 | 1 | 1.1 | 0.9
25 | 1 | 0.010782 | 0.0027022 | 0 | 0 | 1 | 0.9898 | -0.1945 | 0.4 | 1 | 1.1 | 0.9
29 | 1 | 0.01459 | 0.0036565 | 0 | 0 | 1 | 0.97883 | -0.40688 | 0.4 | 1 | 1.1 | 0.9
40 | 1 | 0.023957 | 0.0060042 | 0 | 0 | 1 | 0.98573 | -0.27446 | 0.4 | 1 | 1.1 | 0.9
44 | 1 | 0.041766 | 0.010467 | 0 | 0 | 1 | 0.99309 | -0.13227 | 0.4 | 1 | 1.1 | 0.9
36 | 1 | 0.010554 | 0.0026451 | 0 | 0 | 1 | 0.99597 | -0.076845 | 0.4 | 1 | 1.1 | 0.9
41 | 1 | 0.0075397 | 0.0018896 | 0 | 0 | 1 | 0.99228 | -0.14702 | 0.4 | 1 | 1.1 | 0.9
42 | 1 | 0.007544 | 0.0018907 | 0 | 0 | 1 | 0.99236 | -0.14554 | 0.4 | 1 | 1.1 | 0.9
26 | 1 | 0.0094266 | 0.0023625 | 0 | 0 | 1 | 0.98979 | -0.19475 | 0.4 | 1 | 1.1 | 0.9
32 | 1 | 0 | 0 | 0 | 0 | 1 | 0.99168 | -0.15971 | 0.4 | 1 | 1.1 | 0.9
28 | 1 | 0.082545 | 0.020688 | 0 | 0 | 1 | 0.97686 | -0.44561 | 0.4 | 1 | 1.1 | 0.9
30 | 1 | 0.013387 | 0.0033552 | 0 | 0 | 1 | 0.99131 | -0.16687 | 0.4 | 1 | 1.1 | 0.9
31 | 1 | 0.0050681 | 0.0012702 | 0 | 0 | 1 | 0.99148 | -0.16344 | 0.4 | 1 | 1.1 | 0.9

## generator_data
GEN_BUS | PG | QG | QMAX | QMIN | VG | MBASE | GEN_STATUS | PMAX | PMIN
12 | 0.46265 | 0.118 | 10 | -10 | 1 | 100 | 1 | 10 | 0

## branch_data
F_BUS | T_BUS | BR_R | BR_X | BR_B | RATE_A | RATE_B | RATE_C | TAP | SHIFT | BR_STATUS | ANGMIN | ANGMAX | P_in | Q_in | P_out | Q_out
1 | 2 | 1.0332 | 0.66123 | 1.735e-09 | 0 | 0 | 0 | 0 | 0 | 1 | -90 | 90 | -0.012837 | -0.0032173 | 0.012839 | 0.0032183
2 | 4 | 3.7896 | 2.4254 | 6.3638e-09 | 0 | 0 | 0 | 0 | 0 | 1 | -90 | 90 | 0.065649 | 0.016534 | -0.065471 | -0.016421
2 | 5 | 2.6659 | 1.7062 | 4.4768e-09 | 0 | 0 | 0 | 0 | 0 | 1 | -90 | 90 | -0.078488 | -0.019753 | 0.078666 | 0.019867
4 | 45 | 0.71219 | 0.4558 | 1.196e-09 | 0 | 0 | 0 | 0 | 0 | 1 | -90 | 90 | 0.065471 | 0.016421 | -0.065438 | -0.0164
5 | 35 | 1.0463 | 0.66962 | 3.514e-09 | 0 | 0 | 0 | 0 | 0 | 1 | -90 | 90 | -0.17021 | -0.042984 | 0.17054 | 0.043193
5 | 23 | 5.7239 | 3.6633 | 9.612e-09 | 0 | 0 | 0 | 0 | 0 | 1 | -90 | 90 | 0.080053 | 0.020236 | -0.079656 | -0.019983
5 | 34 | 1.1619 | 0.74362 | 1.9511e-09 | 0 | 0 | 0 | 0 | 0 | 1 | -90 | 90 | 0.011493 | 0.0028809 | -0.011491 | -0.00288
35 | 36 | 0.9789 | 0.6265 | 3.2877e-09 | 0 | 0 | 0 | 0 | 0 | 1 | -90 | 90 | -0.18491 | -0.046794 | 0.18527 | 0.047025
23 | 40 | 2.3734 | 1.519 | 3.9855e-09 | 0 | 0 | 0 | 0 | 0 | 1 | -90 | 90 | 0.023972 | 0.0060133 | -0.023957 | -0.0060042
23 | 38 | 0.58154 | 0.37218 | 9.7656e-10 | 0 | 0 | 0 | 0 | 0 | 1 | -90 | 90 | 0.055684 | 0.01397 | -0.055665 | -0.013958
7 | 39 | 2.6831 | 1.7172 | 4.5056e-09 | 0 | 0 | 0 | 0 | 0 | 1 | -90 | 90 | 0.021506 | 0.0053948 | -0.021493 | -0.0053865
7 | 38 | 1.0258 | 0.65649 | 1.7225e-09 | 0 | 0 | 0 | 0 | 0 | 1 | -90 | 90 | -0.021506 | -0.0053948 | 0.021511 | 0.005398
9 | 11 | 0.98745 | 0.63197 | 3.3164e-09 | 0 | 0 | 0 | 0 | 0 | 1 | -90 | 90 | 0.14168 | 0.036169 | -0.14147 | -0.036032
9 | 27 | 0.6819 | 0.43642 | 2.2902e-09 | 0 | 0 | 0 | 0 | 0 | 1 | -90 | 90 | -0.14168 | -0.036169 | 0.14183 | 0.036263
11 | 17 | 1.8998 | 1.2159 | 6.3806e-09 | 0 | 0 | 0 | 0 | 0 | 1 | -90 | 90 | 0.11883 | 0.030355 | -0.11854 | -0.03017
11 | 43 | 1.2795 | 0.81888 | 2.1486e-09 | 0 | 0 | 0 | 0 | 0 | 1 | -90 | 90 | 0.022638 | 0.0056769 | -0.022631 | -0.0056726
27 | 19 | 0.7309 | 0.46777 | 2.4547e-09 | 0 | 0 | 0 | 0 | 0 | 1 | -90 | 90 | -0.17388 | -0.044297 | 0.17412 | 0.044448
17 | 18 | 6.9161 | 4.4263 | 2.3228e-08 | 0 | 0 | 0 | 0 | 0 | 1 | -90 | 90 | 0.098322 | 0.025101 | -0.097596 | -0.024638
17 | 25 | 1.7138 | 1.0968 | 2.8778e-09 | 0 | 0 | 0 | 0 | 0 | 1 | -90 | 90 | 0.020216 | 0.0050694 | -0.020209 | -0.0050648
43 | 42 | 0.86657 | 0.55461 | 1.4552e-09 | 0 | 0 | 0 | 0 | 0 | 1 | -90 | 90 | 0.015086 | 0.0037817 | -0.015084 | -0.0037805
12 | 19 | 1.039 | 0.66495 | 3.4895e-09 | 0 | 0 | 0 | 0 | 0 | 1 | -90 | 90 | 0.23967 | 0.061227 | -0.23903 | -0.06082
12 | 37 | 0.69707 | 0.44613 | 2.3411e-09 | 0 | 0 | 0 | 0 | 0 | 1 | -90 | 90 | 0.22299 | 0.056778 | -0.22262 | -0.056542
19 | 24 | 4.5605 | 2.9187 | 7.6583e-09 | 0 | 0 | 0 | 0 | 0 | 1 | -90 | 90 | 0.064909 | 0.016372 | -0.064703 | -0.016241
37 | 36 | 0.97381 | 0.62324 | 3.2706e-09 | 0 | 0 | 0 | 0 | 0 | 1 | -90 | 90 | 0.19622 | 0.049926 | -0.19582 | -0.04967
13 | 33 | 2.2734 | 1.455 | 3.8177e-09 | 0 | 0 | 0 | 0 | 0 | 1 | -90 | 90 | 0.022892 | 0.0057449 | -0.022879 | -0.0057371
13 | 24 | 4.3184 | 2.7638 | 7.2518e-09 | 0 | 0 | 0 | 0 | 0 | 1 | -90 | 90 | -0.022892 | -0.0057449 | 0.022916 | 0.0057598
33 | 32 | 0.99844 | 0.639 | 1.6766e-09 | 0 | 0 | 0 | 0 | 0 | 1 | -90 | 90 | 0.018465 | 0.0046307 | -0.018461 | -0.0046285
24 | 44 | 1.1516 | 0.73699 | 1.9338e-09 | 0 | 0 | 0 | 0 | 0 | 1 | -90 | 90 | 0.041787 | 0.010481 | -0.041766 | -0.010467
18 | 29 | 2.9355 | 1.8787 | 4.9295e-09 | 0 | 0 | 0 | 0 | 0 | 1 | -90 | 90 | 0.097596 | 0.024638 | -0.097288 | -0.024442
25 | 26 | 0.11864 | 0.075931 | 1.9923e-10 | 0 | 0 | 0 | 0 | 0 | 1 | -90 | 90 | 0.0094267 | 0.0023626 | -0.0094266 | -0.0023625
29 | 28 | 2.0106 | 1.2868 | 3.3764e-09 | 0 | 0 | 0 | 0 | 0 | 1 | -90 | 90 | 0.082698 | 0.020785 | -0.082545 | -0.020688
41 | 42 | 0.86628 | 0.55442 | 1.4547e-09 | 0 | 0 | 0 | 0 | 0 | 1 | -90 | 90 | -0.0075397 | -0.0018896 | 0.0075402 | 0.0018898
32 | 31 | 0.88989 | 0.56953 | 1.4944e-09 | 0 | 0 | 0 | 0 | 0 | 1 | -90 | 90 | 0.018461 | 0.0046285 | -0.018458 | -0.0046266
30 | 31 | 1.1315 | 0.72418 | 1.9001e-09 | 0 | 0 | 0 | 0 | 0 | 1 | -90 | 90 | -0.013387 | -0.0033552 | 0.01339 | 0.0033564