## bus_data
BUS_I | BUS_TYPE | Pd | Qd | Gs | Bs | area | Vm | Va | baseKV | zone | Vmax | Vmin
1 | 1 | 0.0013908 | 0.00034857 | 0 | 0 | 1 | 0.98774 | -0.23297 | 0.4 | 1 | 1.1 | 0.9
2 | 1 | 0.0022499 | 0.00056389 | 0 | 0 | 1 | 0.98772 | -0.23349 | 0.4 | 1 | 1.1 | 0.9
3 | 1 | 0 | 0 | 0 | 0 | 1 | 0.98787 | -0.23053 | 0.4 | 1 | 1.1 | 0.9
4 | 1 | 0.0017527 | 0.00043928 | 0 | 0 | 1 | 0.98769 | -0.23404 | 0.4 | 1 | 1.1 | 0.9
5 | 1 | 0 | 0 | 0 | 0 | 1 | 0.99347 | -0.12368 | 0.4 | 1 | 1.1 | 0.9
18 | 1 | 0 | 0 | 0 | 0 | 1 | 0.9785 | -0.41201 | 0.4 | 1 | 1.1 | 0.9
7 | 1 | 0 | 0 | 0 | 0 | 1 | 0.99669 | -0.06275 | 0.4 | 1 | 1.1 | 0.9
70 | 1 | 0.00146 | 0.0003659 | 0 | 0 | 1 | 0.9932 | -0.12894 | 0.4 | 1 | 1.1 | 0.9
6 | 1 | 0 | 0 | 0 | 0 | 1 | 0.992 | -0.1529 | 0.4 | 1 | 1.1 | 0.9
41 | 1 | 0.019027 | 0.0047687 | 0 | 0 | 1 | 0.99434 | -0.10805 | 0.4 | 1 | 1.1 | 0.9
47 | 1 | 0.017886 | 0.0044827 | 0 | 0 | 1 | 0.98778 | -0.23458 | 0.4 | 1 | 1.1 | 0.9
45 | 1 | 0.038253 | 0.0095872 | 0 | 0 | 1 | 0.99103 | -0.17159 | 0.4 | 1 | 1.1 | 0.9
26 | 1 | 0 | 0 | 0 | 0 | 1 | 0.99571 | -0.081387 | 0.4 | 1 | 1.1 | 0.9
39 | 1 | 0.018504 | 0.0046376 | 0 | 0 | 1 | 0.99771 | -0.043286 | 0.4 | 1 | 1.1 | 0.9
8 | 1 | 0 | 0 | 0 | 0 | 1 | 0.993 | -0.13287 | 0.4 | 1 | 1.1 | 0.9
71 | 1 | 0.0098848 | 0.0024774 | 0 | 0 | 1 | 0.99283 | -0.13607 | 0.4 | 1 | 1.1 | 0.9
24 | 1 | 0.0046882 | 0.001175 | 0 | 0 | 1 | 0.99286 | -0.13545 | 0.4 | 1 | 1.1 | 0.9
9 | 1 | 0 | 0 | 0 | 0 | 1 | 0.98792 | -0.23168 | 0.4 | 1 | 1.1 | 0.9
11 | 1 | 0 | 0 | 0 | 0 | 1 | 0.9873 | -0.24367 | 0.4 | 1 | 1.1 | 0.9
46 | 1 | 0.005458 | 0.0013679 | 0 | 0 | 1 | 0.98933 | -0.20449 | 0.4 | 1 | 1.1 | 0.9
10 | 1 | 0 | 0 | 0 | 0 | 1 | 0.98614 | -0.26633 | 0.4 | 1 | 1.1 | 0.9
64 | 1 | 0.0026377 | 0.00066106 | 0 | 0 | 1 | 0.98578 | -0.27326 | 0.4 | 1 | 1.1 | 0.9
65 | 1 | 0.0046702 | 0.0011705 | 0 | 0 | 1 | 0.98594 | -0.27025 | 0.4 | 1 | 1.1 | 0.9
12 | 1 | 0 | 0 | 0 | 0 | 1 | 0.98388 | -0.3104 | 0.4 | 1 | 1.1 | 0.9
63 | 1 | 0.0033997 | 0.00085205 | 0 | 0 | 1 | 0.98703 | -0.24897 | 0.4 | 1 | 1.1 | 0.9
54 | 1 | 0.030042 | 0.0075292 | 0 | 0 | 1 | 0.98292 | -0.32917 | 0.4 | 1 | 1.1 | 0.9
14 | 1 | 0 | 0 | 0 | 0 | 1 | 0.97433 | -0.49383 | 0.4 | 1 | 1.1 | 0.9
19 | 1 | 0 | 0 | 0 | 0 | 1 | 0.97514 | -0.478 | 0.4 | 1 | 1.1 | 0.9
69 | 1 | 0.040148 | 0.010062 | 0 | 0 | 1 | 0.97406 | -0.4993 | 0.4 | 1 | 1.1 | 0.9
17 | 1 | 0 | 0 | 0 | 0 | 1 | 0.98295 | -0.3281 | 0.4 | 1 | 1.1 | 0.9
37 | 1 | 0 | 0 | 0 | 0 | 1 | 0.98358 | -0.31578 | 0.4 | 1 | 1.1 | 0.9
35 | 1 | 0.0067504 | 0.0016918 | 0 | 0 | 1 | 0.98106 | -0.365 | 0.4 | 1 | 1.1 | 0.9
21 | 1 | 0.012592 | 0.0031558 | 0 | 0 | 1 | 0.97827 | -0.41664 | 0.4 | 1 | 1.1 | 0.9
68 | 1 | 0.046636 | 0.011688 | 0 | 0 | 1 | 0.97401 | -0.5003 | 0.4 | 1 | 1.1 | 0.9
40 | 1 | 0.021407 | 0.005365 | 0 | 0 | 1 | 0.9967 | -0.062797 | 0.4 | 1 | 1.1 | 0.9
44 | 1 | 0.010991 | 0.0027545 | 0 | 0 | 1 | 0.98658 | -0.25786 | 0.4 | 1 | 1.1 | 0.9
28 | 1 | 0.0033119 | 0.00083005 | 0 | 0 | 1 | 0.99395 | -0.11505 | 0.4 | 1 | 1.1 | 0.9
25 | 1 | 0.0081878 | 0.002052 | 0 | 0 | 1 | 0.99532 | -0.088991 | 0.4 | 1 | 1.1 | 0.9
38 | 3 | 0.020631 | 0.0051706 | 0 | 0 | 1 | 1 | 0 | 0.4 | 1 | 1.1 | 0.9
23 | 1 | 0.0022165 | 0.00055551 | 0 | 0 | 1 | 0.99279 | -0.13687 | 0.4 | 1 | 1.1 | 0.9
66 | 1 | 0.0035511 | 0.00088999 | 0 | 0 | 1 | 0.98546 | -0.27956 | 0.4 | 1 | 1.1 | 0.9
67 | 1 | 0.0038133 | 0.00095571 | 0 | 0 | 1 | 0.98584 | -0.27216 | 0.4 | 1 | 1.1 | 0.9
55 | 1 | 0.0070872 | 0.0017762 | 0 | 0 | 1 | 0.98277 | -0.332 | 0.4 | 1 | 1.1 | 0.9
27 | 1 | 0 | 0 | 0 | 0 | 1 | 0.98608 | -0.26709 | 0.4 | 1 | 1.1 | 0.9
31 | 1 | 0 | 0 | 0 | 0 | 1 | 0.98733 | -0.24297 | 0.4 | 1 | 1.1 | 0.9
52 | 1 | 0.0010347 | 0.00025932 | 0 | 0 | 1 | 0.98557 | -0.27711 | 0.4 | 1 | 1.1 | 0.9
51 | 1 | 0.0071642 | 0.0017955 | 0 | 0 | 1 | 0.98419 | -0.30392 | 0.4 | 1 | 1.1 | 0.9
36 | 1 | 0.016645 | 0.0041716 | 0 | 0 | 1 | 0.98086 | -0.36886 | 0.4 | 1 | 1.1 | 0.9
22 | 1 | 0.0056278 | 0.0014105 | 0 | 0 | 1 | 0.97823 | -0.41731 | 0.4 | 1 | 1.1 | 0.9
53 | 1 | 0.010241 | 0.0025667 | 0 | 0 | 1 | 0.99302 | -0.13296 | 0.4 | 1 | 1.1 | 0.9
33 | 1 | 0 | 0 | 0 | 0 | 1 | 0.98726 | -0.24429 | 0.4 | 1 | 1.1 | 0.9
29 | 1 | 0.012774 | 0.0032014 | 0 | 0 | 1 | 0.98782 | -0.23341 | 0.4 | 1 | 1.1 | 0.9
34 | 1 | 0.010523 | 0.0026372 | 0 | 0 | 1 | 0.98706 | -0.2481 | 0.4 | 1 | 1.1 | 0.9
50 | 1 | 0.0021182 | 0.00053088 | 0 | 0 | 1 | 0.99143 | -0.16351 | 0.4 | 1 | 1.1 | 0.9
30 | 1 | 0.0028127 | 0.00070494 | 0 | 0 | 1 | 0.98875 | -0.21535 | 0.4 | 1 | 1.1 | 0.9
32 | 1 | 0.0033855 | 0.00084848 | 0 | 0 | 1 | 0.99003 | -0.1907 | 0.4 | 1 | 1.1 | 0.9
48 | 1 | 0 | 0 | 0 | 0 | 1 | 0.99013 | -0.18871 | 0.4 | 1 | 1.1 | 0.9
49 | 1 | 0.020008 | 0.0050144 | 0 | 0 | 1 | 0.9899 | -0.19316 | 0.4 | 1 | 1.1 | 0.9
42 | 1 | 0.033945 | 0.0085074 | 0 | 0 | 1 | 0.98543 | -0.28029 | 0.4 | 1 | 1.1 | 0.9
43 | 1 | 0.049468 | 0.012398 | 0 | 0 | 1 | 0.98653 | -0.25883 | 0.4 | 1 | 1.1 | 0.9
56 | 1 | 0.005931 | 0.0014864 | 0 | 0 | 1 | 0.98515 | -0.28563 | 0.4 | 1 | 1.1 | 0.9
57 | 1 | 0 | 0 | 0 | 0 | 1 | 0.98521 | -0.28449 | 0.4 | 1 | 1.1 | 0.9
59 | 1 | 0.0021131 | 0.00052959 | 0 | 0 | 1 | 0.98514 | -0.28578 | 0.4 | 1 | 1.1 | 0.9
60 | 1 | 0.0023078 | 0.0005784 | 0 | 0 | 1 | 0.98528 | -0.28313 | 0.4 | 1 | 1.1 | 0.9
62 | 1 | 0.002584 | 0.00064762 | 0 | 0 | 1 | 0.9851 | -0.28657 | 0.4 | 1 | 1.1 | 0.9

## generator_data
GEN_BUS | PG | QG | QMAX | QMIN | VG | MBASE | GEN_STATUS | PMAX | PMIN
38 | 0.54416 | 0.13903 | 10 | -10 | 1 | 100 | 1 | 10 | 0

## branch_data
F_BUS | T_BUS | BR_R | BR_X | BR_B | RATE_A | RATE_B | RATE_C | TAP | SHIFT | BR_STATUS | ANGMIN | ANGMAX | P_in | Q_in | P_out | Q_out
1 | 2 | 0.56452 | 0.36129 | 9.4798e-10 | 0 | 0 | 0 | 0 | 0 | 1 | -90 | 90 | 0.0040028 | 0.0010029 | -0.0040027 | -0.001003
1 | 3 | 1.9798 | 1.2671 | 3.3247e-09 | 0 | 0 | 0 | 0 | 0 | 1 | -90 | 90 | -0.0053936 | -0.0013515 | 0.0053942 | 0.0013516
2 | 4 | 1.3644 | 0.8732 | 2.2912e-09 | 0 | 0 | 0 | 0 | 0 | 1 | -90 | 90 | 0.0017528 | 0.00043908 | -0.0017527 | -0.00043928
3 | 5 | 4.2574 | 2.7247 | 7.1492e-09 | 0 | 0 | 0 | 0 | 0 | 1 | -90 | 90 | -0.11169 | -0.028492 | 0.11227 | 0.028863
3 | 18 | 7.4879 | 4.7923 | 1.2574e-08 | 0 | 0 | 0 | 0 | 0 | 1 | -90 | 90 | 0.1063 | 0.027141 | -0.10537 | -0.026551
5 | 7 | 2.102 | 1.3453 | 3.5298e-09 | 0 | 0 | 0 | 0 | 0 | 1 | -90 | 90 | -0.13053 | -0.033442 | 0.13092 | 0.033689
5 | 70 | 1.2742 | 0.81551 | 2.1398e-09 | 0 | 0 | 0 | 0 | 0 | 1 | -90 | 90 | 0.01826 | 0.0045789 | -0.018255 | -0.0045762
18 | 19 | 3.2524 | 2.0815 | 5.4616e-09 | 0 | 0 | 0 | 0 | 0 | 1 | -90 | 90 | 0.087148 | 0.021982 | -0.086874 | -0.021807
18 | 21 | 1.0897 | 0.69741 | 1.8299e-09 | 0 | 0 | 0 | 0 | 0 | 1 | -90 | 90 | 0.018224 | 0.0045687 | -0.01822 | -0.0045663
7 | 26 | 0.78977 | 0.50545 | 1.3262e-09 | 0 | 0 | 0 | 0 | 0 | 1 | -90 | 90 | 0.10582 | 0.026853 | -0.10573 | -0.026793
7 | 39 | 0.37133 | 0.23765 | 1.2471e-09 | 0 | 0 | 0 | 0 | 0 | 1 | -90 | 90 | -0.23674 | -0.060542 | 0.23696 | 0.060685
70 | 8 | 1.0347 | 0.66222 | 1.7376e-09 | 0 | 0 | 0 | 0 | 0 | 1 | -90 | 90 | 0.016795 | 0.0042103 | -0.016792 | -0.0042085
6 | 41 | 0.88454 | 0.56611 | 2.9708e-09 | 0 | 0 | 0 | 0 | 0 | 1 | -90 | 90 | -0.22527 | -0.056891 | 0.22575 | 0.057202
6 | 47 | 3.195 | 2.0448 | 5.3652e-09 | 0 | 0 | 0 | 0 | 0 | 1 | -90 | 90 | 0.11287 | 0.028515 | -0.11243 | -0.028234
6 | 45 | 0.73635 | 0.47126 | 1.2365e-09 | 0 | 0 | 0 | 0 | 0 | 1 | -90 | 90 | 0.11239 | 0.028377 | -0.11229 | -0.028312
41 | 40 | 0.82666 | 0.52906 | 2.7764e-09 | 0 | 0 | 0 | 0 | 0 | 1 | -90 | 90 | -0.24478 | -0.06197 | 0.24531 | 0.062311
47 | 44 | 1.0774 | 0.68953 | 1.8092e-09 | 0 | 0 | 0 | 0 | 0 | 1 | -90 | 90 | 0.094547 | 0.023751 | -0.094442 | -0.023684
45 | 46 | 1.9643 | 1.2572 | 3.2986e-09 | 0 | 0 | 0 | 0 | 0 | 1 | -90 | 90 | 0.07404 | 0.018725 | -0.073924 | -0.018651
26 | 28 | 1.5432 | 0.98767 | 2.5915e-09 | 0 | 0 | 0 | 0 | 0 | 1 | -90 | 90 | 0.097538 | 0.024739 | -0.09738 | -0.024639
26 | 25 | 4.1254 | 2.6403 | 6.9277e-09 | 0 | 0 | 0 | 0 | 0 | 1 | -90 | 90 | 0.0081907 | 0.0020533 | -0.0081878 | -0.002052
39 | 38 | 0.76776 | 0.49136 | 2.5785e-09 | 0 | 0 | 0 | 0 | 0 | 1 | -90 | 90 | -0.25547 | -0.065322 | 0.256 | 0.065665
8 | 71 | 1.4297 | 0.91499 | 2.4008e-09 | 0 | 0 | 0 | 0 | 0 | 1 | -90 | 90 | 0.0098863 | 0.0024781 | -0.0098848 | -0.0024774
8 | 24 | 1.6498 | 1.0559 | 2.7705e-09 | 0 | 0 | 0 | 0 | 0 | 1 | -90 | 90 | 0.0069057 | 0.0017304 | -0.0069049 | -0.0017301
24 | 23 | 2.8249 | 1.8079 | 4.7437e-09 | 0 | 0 | 0 | 0 | 0 | 1 | -90 | 90 | 0.0022167 | 0.00055514 | -0.0022165 | -0.00055551
9 | 11 | 0.76922 | 0.4923 | 1.2917e-09 | 0 | 0 | 0 | 0 | 0 | 1 | -90 | 90 | 0.068377 | 0.017226 | -0.068338 | -0.017201
9 | 46 | 1.7485 | 1.119 | 2.9362e-09 | 0 | 0 | 0 | 0 | 0 | 1 | -90 | 90 | -0.068377 | -0.017226 | 0.068466 | 0.017283
11 | 63 | 0.33914 | 0.21705 | 5.695e-10 | 0 | 0 | 0 | 0 | 0 | 1 | -90 | 90 | 0.068338 | 0.017201 | -0.06832 | -0.01719
10 | 64 | 1.5787 | 1.0103 | 2.651e-09 | 0 | 0 | 0 | 0 | 0 | 1 | -90 | 90 | 0.01914 | 0.0048013 | -0.019133 | -0.0047975
10 | 65 | 2.0114 | 1.2873 | 3.3778e-09 | 0 | 0 | 0 | 0 | 0 | 1 | -90 | 90 | 0.0084854 | 0.0021267 | -0.0084838 | -0.002126
10 | 12 | 5.1607 | 3.3029 | 8.6662e-09 | 0 | 0 | 0 | 0 | 0 | 1 | -90 | 90 | 0.037242 | 0.009376 | -0.037163 | -0.0093267
10 | 63 | 1.1703 | 0.74902 | 1.9653e-09 | 0 | 0 | 0 | 0 | 0 | 1 | -90 | 90 | -0.064867 | -0.016304 | 0.064921 | 0.016338
64 | 66 | 1.6637 | 1.0648 | 2.7938e-09 | 0 | 0 | 0 | 0 | 0 | 1 | -90 | 90 | 0.016496 | 0.0041364 | -0.016491 | -0.0041335
65 | 67 | 2.1859 | 1.399 | 3.6707e-09 | 0 | 0 | 0 | 0 | 0 | 1 | -90 | 90 | 0.0038137 | 0.00095557 | -0.0038133 | -0.00095571
12 | 54 | 2.1915 | 1.4026 | 3.6802e-09 | 0 | 0 | 0 | 0 | 0 | 1 | -90 | 90 | 0.037163 | 0.0093267 | -0.03713 | -0.0093058
54 | 55 | 1.7272 | 1.1054 | 2.9005e-09 | 0 | 0 | 0 | 0 | 0 | 1 | -90 | 90 | 0.0070882 | 0.0017766 | -0.0070872 | -0.0017762
14 | 19 | 1.6782 | 1.0741 | 2.8182e-09 | 0 | 0 | 0 | 0 | 0 | 1 | -90 | 90 | -0.040159 | -0.010069 | 0.040189 | 0.010088
14 | 69 | 0.57995 | 0.37117 | 9.7389e-10 | 0 | 0 | 0 | 0 | 0 | 1 | -90 | 90 | 0.040159 | 0.010069 | -0.040148 | -0.010062
19 | 68 | 2.0351 | 1.3024 | 3.4174e-09 | 0 | 0 | 0 | 0 | 0 | 1 | -90 | 90 | 0.046685 | 0.011719 | -0.046636 | -0.011688
17 | 37 | 2.2823 | 1.4607 | 3.8327e-09 | 0 | 0 | 0 | 0 | 0 | 1 | -90 | 90 | -0.02344 | -0.0058905 | 0.023453 | 0.0058989
17 | 35 | 6.8166 | 4.3626 | 1.1447e-08 | 0 | 0 | 0 | 0 | 0 | 1 | -90 | 90 | 0.02344 | 0.0058905 | -0.023398 | -0.0058652
37 | 51 | 2.1983 | 1.4069 | 3.6916e-09 | 0 | 0 | 0 | 0 | 0 | 1 | -90 | 90 | -0.023453 | -0.0058989 | 0.023467 | 0.0059071
35 | 36 | 1.0015 | 0.64096 | 1.6818e-09 | 0 | 0 | 0 | 0 | 0 | 1 | -90 | 90 | 0.016648 | 0.0041734 | -0.016645 | -0.0041716
21 | 22 | 0.51633 | 0.33045 | 8.6706e-10 | 0 | 0 | 0 | 0 | 0 | 1 | -90 | 90 | 0.0056279 | 0.0014105 | -0.0056278 | -0.0014105
40 | 38 | 1.0603 | 0.67861 | 3.5612e-09 | 0 | 0 | 0 | 0 | 0 | 1 | -90 | 90 | -0.26672 | -0.067676 | 0.26753 | 0.068193
44 | 43 | 0.050819 | 0.032524 | 8.5338e-11 | 0 | 0 | 0 | 0 | 0 | 1 | -90 | 90 | 0.083451 | 0.020929 | -0.083447 | -0.020927
28 | 53 | 0.84756 | 0.54244 | 1.4233e-09 | 0 | 0 | 0 | 0 | 0 | 1 | -90 | 90 | 0.094068 | 0.023809 | -0.093987 | -0.023757
66 | 60 | 1.2012 | 0.76878 | 2.0172e-09 | 0 | 0 | 0 | 0 | 0 | 1 | -90 | 90 | 0.01294 | 0.0032435 | -0.012937 | -0.0032423
27 | 31 | 3.3316 | 2.1322 | 5.5947e-09 | 0 | 0 | 0 | 0 | 0 | 1 | -90 | 90 | -0.03172 | -0.0079959 | 0.031757 | 0.0080189
27 | 52 | 1.3807 | 0.88364 | 2.3186e-09 | 0 | 0 | 0 | 0 | 0 | 1 | -90 | 90 | 0.03172 | 0.0079959 | -0.031705 | -0.0079864
31 | 33 | 0.54953 | 0.3517 | 9.2281e-10 | 0 | 0 | 0 | 0 | 0 | 1 | -90 | 90 | 0.010525 | 0.0026385 | -0.010524 | -0.0026382
31 | 29 | 0.99193 | 0.63483 | 1.6657e-09 | 0 | 0 | 0 | 0 | 0 | 1 | -90 | 90 | -0.042282 | -0.010657 | 0.042301 | 0.01067
52 | 51 | 3.8139 | 2.4409 | 6.4046e-09 | 0 | 0 | 0 | 0 | 0 | 1 | -90 | 90 | 0.03067 | 0.0077271 | -0.030631 | -0.0077026
53 | 50 | 1.6198 | 1.0367 | 2.7201e-09 | 0 | 0 | 0 | 0 | 0 | 1 | -90 | 90 | 0.083746 | 0.021191 | -0.083623 | -0.021112
33 | 34 | 1.5823 | 1.0126 | 2.657e-09 | 0 | 0 | 0 | 0 | 0 | 1 | -90 | 90 | 0.010524 | 0.0026382 | -0.010523 | -0.0026372
29 | 30 | 1.4401 | 0.92165 | 2.4183e-09 | 0 | 0 | 0 | 0 | 0 | 1 | -90 | 90 | -0.055075 | -0.013871 | 0.055123 | 0.013901
50 | 48 | 1.3671 | 0.87494 | 2.2957e-09 | 0 | 0 | 0 | 0 | 0 | 1 | -90 | 90 | 0.081505 | 0.020581 | -0.081407 | -0.020519
30 | 32 | 1.8738 | 1.1992 | 3.1466e-09 | 0 | 0 | 0 | 0 | 0 | 1 | -90 | 90 | -0.057935 | -0.014606 | 0.058004 | 0.01465
32 | 48 | 0.1432 | 0.091646 | 2.4047e-10 | 0 | 0 | 0 | 0 | 0 | 1 | -90 | 90 | -0.061389 | -0.015498 | 0.061395 | 0.015502
48 | 49 | 0.97802 | 0.62593 | 1.6424e-09 | 0 | 0 | 0 | 0 | 0 | 1 | -90 | 90 | 0.020012 | 0.0050169 | -0.020008 | -0.0050144
42 | 43 | 2.7544 | 1.7628 | 4.6254e-09 | 0 | 0 | 0 | 0 | 0 | 1 | -90 | 90 | -0.033945 | -0.0085074 | 0.03398 | 0.0085292
56 | 57 | 0.83595 | 0.53501 | 1.4038e-09 | 0 | 0 | 0 | 0 | 0 | 1 | -90 | 90 | -0.005931 | -0.0014864 | 0.0059313 | 0.0014865
57 | 59 | 1.1865 | 0.75939 | 1.9925e-09 | 0 | 0 | 0 | 0 | 0 | 1 | -90 | 90 | 0.0046975 | 0.001177 | -0.0046972 | -0.0011771
57 | 60 | 0.55673 | 0.3563 | 9.3489e-10 | 0 | 0 | 0 | 0 | 0 | 1 | -90 | 90 | -0.010629 | -0.0026636 | 0.01063 | 0.0026639
59 | 62 | 1.3333 | 0.85332 | 2.239e-09 | 0 | 0 | 0 | 0 | 0 | 1 | -90 | 90 | 0.0025841 | 0.00064746 | -0.002584 | -0.00064762