## bus_data
BUS_I | BUS_TYPE | Pd | Qd | Gs | Bs | area | Vm | Va | baseKV | zone | Vmax | Vmin
1 | 1 | 0.0024677 | 0.00061847 | 0 | 0 | 1 | 0.98756 | -0.23769 | 0.4 | 1 | 1.1 | 0.9
2 | 1 | 0.0014681 | 0.00036793 | 0 | 0 | 1 | 0.98787 | -0.23165 | 0.4 | 1 | 1.1 | 0.9
3 | 1 | 0.001673 | 0.0004193 | 0 | 0 | 1 | 0.98713 | -0.24603 | 0.4 | 1 | 1.1 | 0.9
4 | 1 | 0.0014515 | 0.00036378 | 0 | 0 | 1 | 0.98858 | -0.21807 | 0.4 | 1 | 1.1 | 0.9
5 | 1 | 0 | 0 | 0 | 0 | 1 | 0.98666 | -0.25502 | 0.4 | 1 | 1.1 | 0.9
31 | 1 | 0.00083321 | 0.00020882 | 0 | 0 | 1 | 0.98861 | -0.21748 | 0.4 | 1 | 1.1 | 0.9
26 | 1 | 0.00097409 | 0.00024413 | 0 | 0 | 1 | 0.9864 | -0.2601 | 0.4 | 1 | 1.1 | 0.9
27 | 1 | 0.0022349 | 0.00056011 | 0 | 0 | 1 | 0.98593 | -0.26932 | 0.4 | 1 | 1.1 | 0.9
29 | 1 | 0.00099459 | 0.00024927 | 0 | 0 | 1 | 0.98932 | -0.2038 | 0.4 | 1 | 1.1 | 0.9
104 | 1 | 0.0019631 | 0.00049199 | 0 | 0 | 1 | 0.98612 | -0.26545 | 0.4 | 1 | 1.1 | 0.9
121 | 1 | 0.0015473 | 0.00038778 | 0 | 0 | 1 | 0.98588 | -0.2703 | 0.4 | 1 | 1.1 | 0.9
6 | 1 | 0.0049571 | 0.0012424 | 0 | 0 | 1 | 0.97739 | -0.43532 | 0.4 | 1 | 1.1 | 0.9
7 | 1 | 0.0021428 | 0.00053704 | 0 | 0 | 1 | 0.97759 | -0.43133 | 0.4 | 1 | 1.1 | 0.9
9 | 1 | 0 | 0 | 0 | 0 | 1 | 0.97781 | -0.42699 | 0.4 | 1 | 1.1 | 0.9
8 | 1 | 0 | 0 | 0 | 0 | 1 | 0.99172 | -0.15745 | 0.4 | 1 | 1.1 | 0.9
10 | 1 | 0 | 0 | 0 | 0 | 1 | 0.99295 | -0.13389 | 0.4 | 1 | 1.1 | 0.9
11 | 1 | 0 | 0 | 0 | 0 | 1 | 0.98999 | -0.19076 | 0.4 | 1 | 1.1 | 0.9
105 | 1 | 0.0023148 | 0.00058015 | 0 | 0 | 1 | 0.97811 | -0.42113 | 0.4 | 1 | 1.1 | 0.9
66 | 1 | 0 | 0 | 0 | 0 | 1 | 0.9778 | -0.42713 | 0.4 | 1 | 1.1 | 0.9
53 | 1 | 0.00090541 | 0.00022692 | 0 | 0 | 1 | 0.97776 | -0.42799 | 0.4 | 1 | 1.1 | 0.9
44 | 1 | 0.0061893 | 0.0015512 | 0 | 0 | 1 | 0.99493 | -0.096189 | 0.4 | 1 | 1.1 | 0.9
109 | 1 | 0.0080838 | 0.002026 | 0 | 0 | 1 | 0.98993 | -0.19185 | 0.4 | 1 | 1.1 | 0.9
106 | 1 | 0.0047349 | 0.0011867 | 0 | 0 | 1 | 0.98764 | -0.23591 | 0.4 | 1 | 1.1 | 0.9
97 | 1 | 0 | 0 | 0 | 0 | 1 | 0.97862 | -0.41117 | 0.4 | 1 | 1.1 | 0.9
135 | 1 | 0.001533 | 0.0003842 | 0 | 0 | 1 | 0.97778 | -0.42759 | 0.4 | 1 | 1.1 | 0.9
51 | 1 | 0.00058074 | 0.00014555 | 0 | 0 | 1 | 0.97775 | -0.42812 | 0.4 | 1 | 1.1 | 0.9
48 | 3 | 0 | 0 | 0 | 0 | 1 | 1 | 0 | 0.4 | 1 | 1.1 | 0.9
130 | 1 | 0.012577 | 0.0031521 | 0 | 0 | 1 | 0.99838 | -0.03064 | 0.4 | 1 | 1.1 | 0.9
43 | 1 | 0 | 0 | 0 | 0 | 1 | 0.9982 | -0.034005 | 0.4 | 1 | 1.1 | 0.9
42 | 1 | 0.0098152 | 0.0024599 | 0 | 0 | 1 | 0.99536 | -0.088074 | 0.4 | 1 | 1.1 | 0.9
107 | 1 | 0.0068116 | 0.0017071 | 0 | 0 | 1 | 0.9866 | -0.25606 | 0.4 | 1 | 1.1 | 0.9
12 | 1 | 0.0034054 | 0.00085348 | 0 | 0 | 1 | 0.98047 | -0.37578 | 0.4 | 1 | 1.1 | 0.9
13 | 1 | 0.00099846 | 0.00025024 | 0 | 0 | 1 | 0.98025 | -0.37991 | 0.4 | 1 | 1.1 | 0.9
14 | 1 | 0 | 0 | 0 | 0 | 1 | 0.9825 | -0.33605 | 0.4 | 1 | 1.1 | 0.9
15 | 1 | 0.038401 | 0.0096243 | 0 | 0 | 1 | 0.97972 | -0.39044 | 0.4 | 1 | 1.1 | 0.9
16 | 1 | 0 | 0 | 0 | 0 | 1 | 0.98561 | -0.27545 | 0.4 | 1 | 1.1 | 0.9
110 | 1 | 0.0013397 | 0.00033575 | 0 | 0 | 1 | 0.98686 | -0.25134 | 0.4 | 1 | 1.1 | 0.9
111 | 1 | 0.0012528 | 0.00031399 | 0 | 0 | 1 | 0.9877 | -0.23516 | 0.4 | 1 | 1.1 | 0.9
17 | 1 | 0.0012258 | 0.0003072 | 0 | 0 | 1 | 0.98508 | -0.28561 | 0.4 | 1 | 1.1 | 0.9
18 | 1 | 0.0012939 | 0.00032428 | 0 | 0 | 1 | 0.98486 | -0.28978 | 0.4 | 1 | 1.1 | 0.9
19 | 1 | 0.001361 | 0.00034109 | 0 | 0 | 1 | 0.98538 | -0.27976 | 0.4 | 1 | 1.1 | 0.9
20 | 1 | 0 | 0 | 0 | 0 | 1 | 0.98389 | -0.30865 | 0.4 | 1 | 1.1 | 0.9
21 | 1 | 0.0011309 | 0.00028344 | 0 | 0 | 1 | 0.98569 | -0.27383 | 0.4 | 1 | 1.1 | 0.9
113 | 1 | 0.0010877 | 0.00027261 | 0 | 0 | 1 | 0.98325 | -0.32087 | 0.4 | 1 | 1.1 | 0.9
103 | 1 | 0.00077508 | 0.00019425 | 0 | 0 | 1 | 0.98577 | -0.27225 | 0.4 | 1 | 1.1 | 0.9
96 | 1 | 0 | 0 | 0 | 0 | 1 | 0.98299 | -0.32596 | 0.4 | 1 | 1.1 | 0.9
22 | 1 | 0.0010628 | 0.00026638 | 0 | 0 | 1 | 0.99012 | -0.18855 | 0.4 | 1 | 1.1 | 0.9
23 | 1 | 0.0011295 | 0.00028307 | 0 | 0 | 1 | 0.99015 | -0.18808 | 0.4 | 1 | 1.1 | 0.9
25 | 1 | 0.00080533 | 0.00020183 | 0 | 0 | 1 | 0.99017 | -0.18759 | 0.4 | 1 | 1.1 | 0.9
55 | 1 | 0.0010417 | 0.00026109 | 0 | 0 | 1 | 0.99021 | -0.18676 | 0.4 | 1 | 1.1 | 0.9
54 | 1 | 0.0082921 | 0.0020782 | 0 | 0 | 1 | 0.99028 | -0.18544 | 0.4 | 1 | 1.1 | 0.9
85 | 1 | 0 | 0 | 0 | 0 | 1 | 0.98564 | -0.27485 | 0.4 | 1 | 1.1 | 0.9
28 | 1 | 0.0061417 | 0.0015392 | 0 | 0 | 1 | 0.98994 | -0.19186 | 0.4 | 1 | 1.1 | 0.9
30 | 1 | 0.0010644 | 0.00026676 | 0 | 0 | 1 | 0.99003 | -0.19026 | 0.4 | 1 | 1.1 | 0.9
32 | 1 | 0.00091901 | 0.00023032 | 0 | 0 | 1 | 0.99004 | -0.1899 | 0.4 | 1 | 1.1 | 0.9
79 | 1 | 0.0024742 | 0.00062008 | 0 | 0 | 1 | 0.99089 | -0.17366 | 0.4 | 1 | 1.1 | 0.9
57 | 1 | 0 | 0 | 0 | 0 | 1 | 0.99108 | -0.17003 | 0.4 | 1 | 1.1 | 0.9
33 | 1 | 0.0017439 | 0.00043706 | 0 | 0 | 1 | 0.98503 | -0.28686 | 0.4 | 1 | 1.1 | 0.9
34 | 1 | 0.0022639 | 0.00056738 | 0 | 0 | 1 | 0.98507 | -0.28614 | 0.4 | 1 | 1.1 | 0.9
35 | 1 | 0.00088107 | 0.00022082 | 0 | 0 | 1 | 0.98507 | -0.28601 | 0.4 | 1 | 1.1 | 0.9
98 | 1 | 0.00089944 | 0.00022542 | 0 | 0 | 1 | 0.9851 | -0.28551 | 0.4 | 1 | 1.1 | 0.9
84 | 1 | 0.0010337 | 0.00025908 | 0 | 0 | 1 | 0.98512 | -0.28502 | 0.4 | 1 | 1.1 | 0.9
36 | 1 | 0.00083162 | 0.00020842 | 0 | 0 | 1 | 0.97367 | -0.50828 | 0.4 | 1 | 1.1 | 0.9
37 | 1 | 0.001244 | 0.00031177 | 0 | 0 | 1 | 0.97372 | -0.50732 | 0.4 | 1 | 1.1 | 0.9
38 | 1 | 0.0004638 | 0.00011624 | 0 | 0 | 1 | 0.97365 | -0.50853 | 0.4 | 1 | 1.1 | 0.9
39 | 1 | 0 | 0 | 0 | 0 | 1 | 0.97383 | -0.50512 | 0.4 | 1 | 1.1 | 0.9
141 | 1 | 0.0016805 | 0.00042116 | 0 | 0 | 1 | 0.97355 | -0.51066 | 0.4 | 1 | 1.1 | 0.9
69 | 1 | 0.002943 | 0.00073758 | 0 | 0 | 1 | 0.97309 | -0.51961 | 0.4 | 1 | 1.1 | 0.9
134 | 1 | 0 | 0 | 0 | 0 | 1 | 0.97398 | -0.50218 | 0.4 | 1 | 1.1 | 0.9
65 | 1 | 0 | 0 | 0 | 0 | 1 | 0.97235 | -0.53426 | 0.4 | 1 | 1.1 | 0.9
137 | 1 | 0.0015911 | 0.00039876 | 0 | 0 | 1 | 0.97394 | -0.50298 | 0.4 | 1 | 1.1 | 0.9
132 | 1 | 0.0027643 | 0.0006928 | 0 | 0 | 1 | 0.97552 | -0.47186 | 0.4 | 1 | 1.1 | 0.9
40 | 1 | 0.0034078 | 0.00085408 | 0 | 0 | 1 | 0.99636 | -0.068987 | 0.4 | 1 | 1.1 | 0.9
41 | 1 | 0.0024724 | 0.00061965 | 0 | 0 | 1 | 0.99654 | -0.065551 | 0.4 | 1 | 1.1 | 0.9
126 | 1 | 0.0058987 | 0.0014783 | 0 | 0 | 1 | 0.998 | -0.037859 | 0.4 | 1 | 1.1 | 0.9
125 | 1 | 0.0027053 | 0.00067802 | 0 | 0 | 1 | 0.99791 | -0.039713 | 0.4 | 1 | 1.1 | 0.9
45 | 1 | 0.0059896 | 0.0015011 | 0 | 0 | 1 | 0.97547 | -0.47352 | 0.4 | 1 | 1.1 | 0.9
46 | 1 | 0.0025527 | 0.00063976 | 0 | 0 | 1 | 0.97547 | -0.47341 | 0.4 | 1 | 1.1 | 0.9
47 | 1 | 0.0051711 | 0.001296 | 0 | 0 | 1 | 0.97563 | -0.47038 | 0.4 | 1 | 1.1 | 0.9
108 | 1 | 0.0084722 | 0.0021233 | 0 | 0 | 1 | 0.98622 | -0.26332 | 0.4 | 1 | 1.1 | 0.9
90 | 1 | 0.0037469 | 0.00093906 | 0 | 0 | 1 | 0.98318 | -0.32245 | 0.4 | 1 | 1.1 | 0.9
127 | 1 | 0 | 0 | 0 | 0 | 1 | 0.97642 | -0.45477 | 0.4 | 1 | 1.1 | 0.9
59 | 1 | 0.0030861 | 0.00077345 | 0 | 0 | 1 | 0.97736 | -0.43626 | 0.4 | 1 | 1.1 | 0.9
60 | 1 | 0.0081785 | 0.0020497 | 0 | 0 | 1 | 0.97803 | -0.42308 | 0.4 | 1 | 1.1 | 0.9
61 | 1 | 0.001962 | 0.00049173 | 0 | 0 | 1 | 0.97714 | -0.44054 | 0.4 | 1 | 1.1 | 0.9
128 | 1 | 0.0012969 | 0.00032503 | 0 | 0 | 1 | 0.97641 | -0.45502 | 0.4 | 1 | 1.1 | 0.9
129 | 1 | 0.0071234 | 0.0017853 | 0 | 0 | 1 | 0.99742 | -0.048879 | 0.4 | 1 | 1.1 | 0.9
49 | 1 | 0.00076646 | 0.00019209 | 0 | 0 | 1 | 0.97772 | -0.42875 | 0.4 | 1 | 1.1 | 0.9
50 | 1 | 0.00069724 | 0.00017475 | 0 | 0 | 1 | 0.97772 | -0.42886 | 0.4 | 1 | 1.1 | 0.9
52 | 1 | 0 | 0 | 0 | 0 | 1 | 0.97772 | -0.42889 | 0.4 | 1 | 1.1 | 0.9
92 | 1 | 0.00058988 | 0.00014784 | 0 | 0 | 1 | 0.97771 | -0.42896 | 0.4 | 1 | 1.1 | 0.9
91 | 1 | 0 | 0 | 0 | 0 | 1 | 0.98172 | -0.35073 | 0.4 | 1 | 1.1 | 0.9
95 | 1 | 0.0022196 | 0.00055629 | 0 | 0 | 1 | 0.98163 | -0.35241 | 0.4 | 1 | 1.1 | 0.9
93 | 1 | 0.012955 | 0.0032468 | 0 | 0 | 1 | 0.98013 | -0.38169 | 0.4 | 1 | 1.1 | 0.9
56 | 1 | 0 | 0 | 0 | 0 | 1 | 0.99065 | -0.17821 | 0.4 | 1 | 1.1 | 0.9
58 | 1 | 0.010081 | 0.0025267 | 0 | 0 | 1 | 0.98967 | -0.19707 | 0.4 | 1 | 1.1 | 0.9
80 | 1 | 0.024214 | 0.0060686 | 0 | 0 | 1 | 0.99366 | -0.12065 | 0.4 | 1 | 1.1 | 0.9
115 | 1 | 0.0089938 | 0.0022541 | 0 | 0 | 1 | 0.99415 | -0.11134 | 0.4 | 1 | 1.1 | 0.9
62 | 1 | 0.0063955 | 0.0016029 | 0 | 0 | 1 | 0.97807 | -0.42226 | 0.4 | 1 | 1.1 | 0.9
89 | 1 | 0 | 0 | 0 | 0 | 1 | 0.97958 | -0.39277 | 0.4 | 1 | 1.1 | 0.9
112 | 1 | 0.0058956 | 0.0014776 | 0 | 0 | 1 | 0.97931 | -0.39807 | 0.4 | 1 | 1.1 | 0.9
87 | 1 | 0.030401 | 0.0076193 | 0 | 0 | 1 | 0.97995 | -0.38539 | 0.4 | 1 | 1.1 | 0.9
63 | 1 | 0.0055891 | 0.0014008 | 0 | 0 | 1 | 0.9722 | -0.53718 | 0.4 | 1 | 1.1 | 0.9
68 | 1 | 0 | 0 | 0 | 0 | 1 | 0.97179 | -0.54533 | 0.4 | 1 | 1.1 | 0.9
73 | 1 | 0.0027404 | 0.00068681 | 0 | 0 | 1 | 0.97159 | -0.54929 | 0.4 | 1 | 1.1 | 0.9
99 | 1 | 0.00079779 | 0.00019994 | 0 | 0 | 1 | 0.97148 | -0.55149 | 0.4 | 1 | 1.1 | 0.9
71 | 1 | 0.0020271 | 0.00050805 | 0 | 0 | 1 | 0.97159 | -0.54931 | 0.4 | 1 | 1.1 | 0.9
100 | 1 | 0 | 0 | 0 | 0 | 1 | 0.97139 | -0.55325 | 0.4 | 1 | 1.1 | 0.9
70 | 1 | 0.002762 | 0.00069222 | 0 | 0 | 1 | 0.97141 | -0.55277 | 0.4 | 1 | 1.1 | 0.9
72 | 1 | 0.0015254 | 0.0003823 | 0 | 0 | 1 | 0.9714 | -0.553 | 0.4 | 1 | 1.1 | 0.9
74 | 1 | 0.0022989 | 0.00057615 | 0 | 0 | 1 | 0.97133 | -0.55452 | 0.4 | 1 | 1.1 | 0.9
120 | 1 | 0.0015286 | 0.0003831 | 0 | 0 | 1 | 0.97132 | -0.55455 | 0.4 | 1 | 1.1 | 0.9
75 | 1 | 0.00090006 | 0.00022558 | 0 | 0 | 1 | 0.97113 | -0.55838 | 0.4 | 1 | 1.1 | 0.9
76 | 1 | 0.0013759 | 0.00034483 | 0 | 0 | 1 | 0.9711 | -0.55895 | 0.4 | 1 | 1.1 | 0.9
77 | 1 | 0.00079112 | 0.00019827 | 0 | 0 | 1 | 0.97117 | -0.55765 | 0.4 | 1 | 1.1 | 0.9
78 | 1 | 0.0012803 | 0.00032088 | 0 | 0 | 1 | 0.97118 | -0.5574 | 0.4 | 1 | 1.1 | 0.9
102 | 1 | 0.001674 | 0.00041954 | 0 | 0 | 1 | 0.97127 | -0.55553 | 0.4 | 1 | 1.1 | 0.9
116 | 1 | 0.013313 | 0.0033365 | 0 | 0 | 1 | 0.9949 | -0.097017 | 0.4 | 1 | 1.1 | 0.9
81 | 1 | 0.0010315 | 0.00025852 | 0 | 0 | 1 | 0.98532 | -0.28124 | 0.4 | 1 | 1.1 | 0.9
82 | 1 | 0.0011677 | 0.00029266 | 0 | 0 | 1 | 0.98516 | -0.28419 | 0.4 | 1 | 1.1 | 0.9
83 | 1 | 0.0025192 | 0.00063137 | 0 | 0 | 1 | 0.98545 | -0.27863 | 0.4 | 1 | 1.1 | 0.9
122 | 1 | 0.0024858 | 0.00062301 | 0 | 0 | 1 | 0.98544 | -0.27877 | 0.4 | 1 | 1.1 | 0.9
136 | 1 | 0.002526 | 0.00063308 | 0 | 0 | 1 | 0.9854 | -0.2796 | 0.4 | 1 | 1.1 | 0.9
86 | 1 | 0.0087499 | 0.0021929 | 0 | 0 | 1 | 0.98171 | -0.35099 | 0.4 | 1 | 1.1 | 0.9
88 | 1 | 0.0058723 | 0.0014717 | 0 | 0 | 1 | 0.98215 | -0.3425 | 0.4 | 1 | 1.1 | 0.9
118 | 1 | 0.0074634 | 0.0018705 | 0 | 0 | 1 | 0.97928 | -0.39869 | 0.4 | 1 | 1.1 | 0.9
138 | 1 | 0.0015072 | 0.00037774 | 0 | 0 | 1 | 0.98155 | -0.35393 | 0.4 | 1 | 1.1 | 0.9
94 | 1 | 0 | 0 | 0 | 0 | 1 | 0.97957 | -0.39263 | 0.4 | 1 | 1.1 | 0.9
114 | 1 | 0 | 0 | 0 | 0 | 1 | 0.97785 | -0.42616 | 0.4 | 1 | 1.1 | 0.9
139 | 1 | 0.0017387 | 0.00043577 | 0 | 0 | 1 | 0.98154 | -0.3542 | 0.4 | 1 | 1.1 | 0.9
133 | 1 | 0 | 0 | 0 | 0 | 1 | 0.97752 | -0.43258 | 0.4 | 1 | 1.1 | 0.9
101 | 1 | 0.0024114 | 0.00060436 | 0 | 0 | 1 | 0.97127 | -0.55557 | 0.4 | 1 | 1.1 | 0.9
123 | 1 | 0.0014844 | 0.00037203 | 0 | 0 | 1 | 0.97123 | -0.55634 | 0.4 | 1 | 1.1 | 0.9
131 | 1 | 0.0016406 | 0.00041116 | 0 | 0 | 1 | 0.97645 | -0.45362 | 0.4 | 1 | 1.1 | 0.9
117 | 1 | 0.032101 | 0.0080454 | 0 | 0 | 1 | 0.99653 | -0.06599 | 0.4 | 1 | 1.1 | 0.9
124 | 1 | 0.0043465 | 0.0010893 | 0 | 0 | 1 | 0.99787 | -0.040453 | 0.4 | 1 | 1.1 | 0.9

## generator_data
GEN_BUS | PG | QG | QMAX | QMIN | VG | MBASE | GEN_STATUS | PMAX | PMIN
48 | 0.45681 | 0.11683 | 10 | -10 | 1 | 100 | 1 | 10 | 0

## branch_data
F_BUS | T_BUS | BR_R | BR_X | BR_B | RATE_A | RATE_B | RATE_C | TAP | SHIFT | BR_STATUS | ANGMIN | ANGMAX | P_in | Q_in | P_out | Q_out
1 | 2 | 0.24098 | 0.15423 | 1.214e-09 | 0 | 0 | 0 | 0 | 0 | 1 | -90 | 90 | -0.11046 | -0.028025 | 0.11049 | 0.028045
1 | 3 | 0.34035 | 0.21783 | 1.7146e-09 | 0 | 0 | 0 | 0 | 0 | 1 | -90 | 90 | 0.10799 | 0.027406 | -0.10795 | -0.027379
2 | 4 | 0.53514 | 0.34249 | 2.6959e-09 | 0 | 0 | 0 | 0 | 0 | 1 | -90 | 90 | -0.11196 | -0.028413 | 0.11203 | 0.028459
3 | 5 | 0.37212 | 0.23816 | 1.8747e-09 | 0 | 0 | 0 | 0 | 0 | 1 | -90 | 90 | 0.10628 | 0.026959 | -0.10623 | -0.02693
4 | 31 | 0.02289 | 0.014649 | 1.1531e-10 | 0 | 0 | 0 | 0 | 0 | 1 | -90 | 90 | -0.11348 | -0.028823 | 0.11349 | 0.028825
5 | 26 | 0.26058 | 0.16677 | 1.3128e-09 | 0 | 0 | 0 | 0 | 0 | 1 | -90 | 90 | 0.085872 | 0.021821 | -0.085851 | -0.021808
5 | 27 | 3.0658 | 1.9621 | 5.1483e-09 | 0 | 0 | 0 | 0 | 0 | 1 | -90 | 90 | 0.020359 | 0.0051091 | -0.020345 | -0.0051007
31 | 29 | 0.52939 | 0.33881 | 2.667e-09 | 0 | 0 | 0 | 0 | 0 | 1 | -90 | 90 | -0.11432 | -0.029034 | 0.1144 | 0.029082
26 | 104 | 0.27718 | 0.17739 | 1.3964e-09 | 0 | 0 | 0 | 0 | 0 | 1 | -90 | 90 | 0.084876 | 0.021564 | -0.084855 | -0.02155
27 | 121 | 0.23689 | 0.15161 | 3.978e-10 | 0 | 0 | 0 | 0 | 0 | 1 | -90 | 90 | 0.01811 | 0.0045406 | -0.018109 | -0.0045401
29 | 28 | 0.45815 | 0.29321 | 2.3081e-09 | 0 | 0 | 0 | 0 | 0 | 1 | -90 | 90 | -0.11539 | -0.029331 | 0.11546 | 0.029373
104 | 103 | 0.36073 | 0.23087 | 1.8173e-09 | 0 | 0 | 0 | 0 | 0 | 1 | -90 | 90 | 0.082892 | 0.021058 | -0.082864 | -0.021041
121 | 85 | 1.1956 | 0.76521 | 2.0078e-09 | 0 | 0 | 0 | 0 | 0 | 1 | -90 | 90 | 0.016562 | 0.0041523 | -0.016558 | -0.0041502
6 | 7 | 3.4527 | 2.2097 | 5.7981e-09 | 0 | 0 | 0 | 0 | 0 | 1 | -90 | 90 | -0.004957 | -0.0012424 | 0.0049579 | 0.0012424
7 | 9 | 2.6151 | 1.6737 | 4.3915e-09 | 0 | 0 | 0 | 0 | 0 | 1 | -90 | 90 | -0.0071007 | -0.0017795 | 0.0071022 | 0.00178
9 | 105 | 2.0625 | 1.32 | 3.4635e-09 | 0 | 0 | 0 | 0 | 0 | 1 | -90 | 90 | -0.012175 | -0.0030507 | 0.012179 | 0.0030525
9 | 66 | 0.38164 | 0.24425 | 6.4088e-10 | 0 | 0 | 0 | 0 | 0 | 1 | -90 | 90 | 0.001533 | 0.00038397 | -0.001533 | -0.00038403
9 | 53 | 1.2067 | 0.77227 | 2.0263e-09 | 0 | 0 | 0 | 0 | 0 | 1 | -90 | 90 | 0.0035399 | 0.00088671 | -0.0035398 | -0.0008868
8 | 10 | 0.83289 | 0.53305 | 1.3986e-09 | 0 | 0 | 0 | 0 | 0 | 1 | -90 | 90 | -0.12611 | -0.032083 | 0.12625 | 0.032175
8 | 11 | 1.1738 | 0.75125 | 1.9712e-09 | 0 | 0 | 0 | 0 | 0 | 1 | -90 | 90 | 0.12611 | 0.032083 | -0.1259 | -0.031954
10 | 44 | 1.3368 | 0.85557 | 2.2449e-09 | 0 | 0 | 0 | 0 | 0 | 1 | -90 | 90 | -0.12625 | -0.032175 | 0.12648 | 0.032322
11 | 109 | 0.59232 | 0.37909 | 9.9467e-10 | 0 | 0 | 0 | 0 | 0 | 1 | -90 | 90 | 0.0080842 | 0.0020262 | -0.0080838 | -0.002026
11 | 106 | 1.6942 | 1.0843 | 2.8451e-09 | 0 | 0 | 0 | 0 | 0 | 1 | -90 | 90 | 0.11782 | 0.029928 | -0.11756 | -0.029765
105 | 97 | 2.949 | 1.8874 | 4.9522e-09 | 0 | 0 | 0 | 0 | 0 | 1 | -90 | 90 | -0.014493 | -0.0036327 | 0.0145 | 0.0036366
66 | 135 | 1.2929 | 0.82748 | 2.1712e-09 | 0 | 0 | 0 | 0 | 0 | 1 | -90 | 90 | 0.001533 | 0.00038403 | -0.001533 | -0.00038421
53 | 51 | 0.21313 | 0.13641 | 3.5791e-10 | 0 | 0 | 0 | 0 | 0 | 1 | -90 | 90 | 0.0026344 | 0.00065988 | -0.0026344 | -0.0006599
44 | 42 | 0.27483 | 0.17589 | 4.6152e-10 | 0 | 0 | 0 | 0 | 0 | 1 | -90 | 90 | -0.13267 | -0.033873 | 0.13272 | 0.033906
106 | 107 | 0.78553 | 0.50274 | 1.3191e-09 | 0 | 0 | 0 | 0 | 0 | 1 | -90 | 90 | 0.11283 | 0.028578 | -0.11272 | -0.028508
97 | 114 | 1.5179 | 0.97147 | 2.549e-09 | 0 | 0 | 0 | 0 | 0 | 1 | -90 | 90 | 0.042593 | 0.010764 | -0.042562 | -0.010745
97 | 94 | 1.401 | 0.89665 | 4.7054e-09 | 0 | 0 | 0 | 0 | 0 | 1 | -90 | 90 | -0.057093 | -0.014401 | 0.057144 | 0.014433
51 | 49 | 1.3134 | 0.84058 | 2.2056e-09 | 0 | 0 | 0 | 0 | 0 | 1 | -90 | 90 | 0.0020536 | 0.00051435 | -0.0020536 | -0.00051452
48 | 130 | 0.47106 | 0.30148 | 2.3731e-09 | 0 | 0 | 0 | 0 | 0 | 1 | -90 | 90 | 0.2948 | 0.075327 | -0.29436 | -0.075048
48 | 43 | 0.9526 | 0.60967 | 4.799e-09 | 0 | 0 | 0 | 0 | 0 | 1 | -90 | 90 | 0.16202 | 0.041501 | -0.16175 | -0.041331
130 | 129 | 0.29231 | 0.18708 | 1.4726e-09 | 0 | 0 | 0 | 0 | 0 | 1 | -90 | 90 | 0.28178 | 0.071896 | -0.28153 | -0.071738
43 | 126 | 1.3287 | 0.8504 | 2.2313e-09 | 0 | 0 | 0 | 0 | 0 | 1 | -90 | 90 | 0.012954 | 0.0032472 | -0.012951 | -0.0032459
43 | 41 | 0.95842 | 0.61339 | 4.8283e-09 | 0 | 0 | 0 | 0 | 0 | 1 | -90 | 90 | 0.1488 | 0.038084 | -0.14857 | -0.037939
42 | 40 | 0.60226 | 0.38544 | 2.0227e-09 | 0 | 0 | 0 | 0 | 0 | 1 | -90 | 90 | -0.14254 | -0.036366 | 0.14267 | 0.03645
107 | 108 | 0.30084 | 0.19254 | 5.0519e-10 | 0 | 0 | 0 | 0 | 0 | 1 | -90 | 90 | 0.10591 | 0.026801 | -0.10587 | -0.026778
12 | 13 | 0.4507 | 0.28845 | 7.5684e-10 | 0 | 0 | 0 | 0 | 0 | 1 | -90 | 90 | 0.039426 | 0.0098917 | -0.039419 | -0.0098868
12 | 14 | 4.0078 | 2.565 | 6.7302e-09 | 0 | 0 | 0 | 0 | 0 | 1 | -90 | 90 | -0.042832 | -0.010745 | 0.042913 | 0.010797
13 | 15 | 1.1807 | 0.75563 | 1.9827e-09 | 0 | 0 | 0 | 0 | 0 | 1 | -90 | 90 | 0.03842 | 0.0096366 | -0.038401 | -0.0096245
14 | 16 | 6.145 | 3.9328 | 1.0319e-08 | 0 | 0 | 0 | 0 | 0 | 1 | -90 | 90 | -0.042913 | -0.010796 | 0.043038 | 0.010875
16 | 110 | 2.4553 | 1.5714 | 4.123e-09 | 0 | 0 | 0 | 0 | 0 | 1 | -90 | 90 | -0.043038 | -0.010875 | 0.043088 | 0.010907
110 | 111 | 1.6011 | 1.0247 | 2.6887e-09 | 0 | 0 | 0 | 0 | 0 | 1 | -90 | 90 | -0.044427 | -0.011242 | 0.044462 | 0.011264
111 | 58 | 3.6756 | 2.3524 | 6.1723e-09 | 0 | 0 | 0 | 0 | 0 | 1 | -90 | 90 | -0.045715 | -0.011578 | 0.045798 | 0.011631
17 | 18 | 0.2334 | 0.14937 | 1.1758e-09 | 0 | 0 | 0 | 0 | 0 | 1 | -90 | 90 | 0.07832 | 0.019882 | -0.078304 | -0.019872
17 | 19 | 0.32259 | 0.20646 | 1.6252e-09 | 0 | 0 | 0 | 0 | 0 | 1 | -90 | 90 | -0.079546 | -0.020189 | 0.079568 | 0.020203
18 | 20 | 1.0733 | 0.68691 | 5.4071e-09 | 0 | 0 | 0 | 0 | 0 | 1 | -90 | 90 | 0.07701 | 0.019548 | -0.076941 | -0.019504
19 | 21 | 0.32168 | 0.20587 | 1.6205e-09 | 0 | 0 | 0 | 0 | 0 | 1 | -90 | 90 | -0.080929 | -0.020544 | 0.080952 | 0.020559
20 | 113 | 0.69389 | 0.44409 | 3.4957e-09 | 0 | 0 | 0 | 0 | 0 | 1 | -90 | 90 | 0.07694 | 0.019504 | -0.076895 | -0.019475
21 | 103 | 0.084294 | 0.053948 | 4.2466e-10 | 0 | 0 | 0 | 0 | 0 | 1 | -90 | 90 | -0.082083 | -0.020842 | 0.082089 | 0.020846
113 | 96 | 0.29285 | 0.18742 | 1.4753e-09 | 0 | 0 | 0 | 0 | 0 | 1 | -90 | 90 | 0.075808 | 0.019202 | -0.075789 | -0.019191
96 | 91 | 1.4234 | 0.91097 | 7.1708e-09 | 0 | 0 | 0 | 0 | 0 | 1 | -90 | 90 | 0.075789 | 0.019191 | -0.075699 | -0.019134
22 | 23 | 1.9216 | 1.2298 | 3.2268e-09 | 0 | 0 | 0 | 0 | 0 | 1 | -90 | 90 | -0.0010628 | -0.00026638 | 0.0010629 | 0.00026607
23 | 25 | 0.99416 | 0.63626 | 1.6695e-09 | 0 | 0 | 0 | 0 | 0 | 1 | -90 | 90 | -0.0021923 | -0.00054915 | 0.0021924 | 0.00054901
25 | 55 | 1.2153 | 0.77778 | 2.0408e-09 | 0 | 0 | 0 | 0 | 0 | 1 | -90 | 90 | -0.0029977 | -0.00075085 | 0.0029978 | 0.00075073
55 | 54 | 1.4322 | 0.9166 | 2.405e-09 | 0 | 0 | 0 | 0 | 0 | 1 | -90 | 90 | -0.0040396 | -0.0010118 | 0.0040398 | 0.0010117
54 | 56 | 2.5794 | 1.6508 | 4.3314e-09 | 0 | 0 | 0 | 0 | 0 | 1 | -90 | 90 | -0.012332 | -0.0030899 | 0.012336 | 0.0030922
85 | 122 | 3.4091 | 2.1818 | 5.7248e-09 | 0 | 0 | 0 | 0 | 0 | 1 | -90 | 90 | 0.0050128 | 0.001256 | -0.0050119 | -0.0012559
85 | 83 | 1.4269 | 0.91321 | 2.3961e-09 | 0 | 0 | 0 | 0 | 0 | 1 | -90 | 90 | 0.011545 | 0.0028942 | -0.011543 | -0.0028931
28 | 30 | 0.058598 | 0.037503 | 2.952e-10 | 0 | 0 | 0 | 0 | 0 | 1 | -90 | 90 | -0.1216 | -0.030913 | 0.12161 | 0.030919
30 | 32 | 0.013073 | 0.0083665 | 6.5857e-11 | 0 | 0 | 0 | 0 | 0 | 1 | -90 | 90 | -0.12267 | -0.031185 | 0.12268 | 0.031187
32 | 79 | 0.58317 | 0.37323 | 2.9379e-09 | 0 | 0 | 0 | 0 | 0 | 1 | -90 | 90 | -0.12359 | -0.031417 | 0.12369 | 0.031479
79 | 57 | 0.12781 | 0.0818 | 6.4389e-10 | 0 | 0 | 0 | 0 | 0 | 1 | -90 | 90 | -0.12617 | -0.032099 | 0.12619 | 0.032113
57 | 80 | 1.1308 | 0.7237 | 5.6966e-09 | 0 | 0 | 0 | 0 | 0 | 1 | -90 | 90 | -0.19448 | -0.049412 | 0.19494 | 0.049708
57 | 56 | 0.53078 | 0.3397 | 8.9132e-10 | 0 | 0 | 0 | 0 | 0 | 1 | -90 | 90 | 0.068294 | 0.017299 | -0.068267 | -0.017282
33 | 34 | 1.809 | 1.1578 | 3.0379e-09 | 0 | 0 | 0 | 0 | 0 | 1 | -90 | 90 | -0.0017439 | -0.00043706 | 0.0017439 | 0.00043681
34 | 35 | 0.14453 | 0.092501 | 2.4271e-10 | 0 | 0 | 0 | 0 | 0 | 1 | -90 | 90 | -0.0040078 | -0.0010042 | 0.0040078 | 0.0010042
35 | 98 | 0.43742 | 0.27995 | 7.3454e-10 | 0 | 0 | 0 | 0 | 0 | 1 | -90 | 90 | -0.0048889 | -0.001225 | 0.004889 | 0.001225
98 | 84 | 0.37316 | 0.23882 | 6.2664e-10 | 0 | 0 | 0 | 0 | 0 | 1 | -90 | 90 | -0.0057884 | -0.0014504 | 0.0057886 | 0.0014505
84 | 82 | 0.52671 | 0.3371 | 8.8449e-10 | 0 | 0 | 0 | 0 | 0 | 1 | -90 | 90 | -0.0068223 | -0.0017095 | 0.0068226 | 0.0017096
36 | 37 | 1.3621 | 0.87174 | 2.2873e-09 | 0 | 0 | 0 | 0 | 0 | 1 | -90 | 90 | -0.002976 | -0.00074504 | 0.0029761 | 0.00074491
36 | 38 | 0.50078 | 0.3205 | 8.4094e-10 | 0 | 0 | 0 | 0 | 0 | 1 | -90 | 90 | 0.0021444 | 0.00053661 | -0.0021444 | -0.00053668
37 | 39 | 2.2155 | 1.4179 | 3.7204e-09 | 0 | 0 | 0 | 0 | 0 | 1 | -90 | 90 | -0.0042201 | -0.0010567 | 0.0042205 | 0.0010566
38 | 141 | 5.3667 | 3.4347 | 9.0121e-09 | 0 | 0 | 0 | 0 | 0 | 1 | -90 | 90 | 0.0016806 | 0.00042043 | -0.0016804 | -0.00042118
39 | 69 | 1.9141 | 1.225 | 3.2143e-09 | 0 | 0 | 0 | 0 | 0 | 1 | -90 | 90 | 0.032194 | 0.0080902 | -0.032172 | -0.0080763
39 | 134 | 0.34453 | 0.2205 | 5.7856e-10 | 0 | 0 | 0 | 0 | 0 | 1 | -90 | 90 | -0.036415 | -0.0091468 | 0.03642 | 0.00915
69 | 65 | 2.1285 | 1.3623 | 3.5744e-09 | 0 | 0 | 0 | 0 | 0 | 1 | -90 | 90 | 0.029229 | 0.0073387 | -0.029209 | -0.007326
134 | 137 | 2.1424 | 1.3711 | 3.5977e-09 | 0 | 0 | 0 | 0 | 0 | 1 | -90 | 90 | 0.0015911 | 0.00039847 | -0.001591 | -0.00039877
134 | 132 | 3.4018 | 2.1772 | 5.7126e-09 | 0 | 0 | 0 | 0 | 0 | 1 | -90 | 90 | -0.038011 | -0.0095485 | 0.038066 | 0.0095832
65 | 68 | 1.9861 | 1.2711 | 3.3352e-09 | 0 | 0 | 0 | 0 | 0 | 1 | -90 | 90 | 0.023619 | 0.0059251 | -0.023606 | -0.0059174
65 | 63 | 2.2166 | 1.4186 | 3.7223e-09 | 0 | 0 | 0 | 0 | 0 | 1 | -90 | 90 | 0.0055897 | 0.001401 | -0.0055889 | -0.0014008
132 | 131 | 1.9123 | 1.2239 | 3.2113e-09 | 0 | 0 | 0 | 0 | 0 | 1 | -90 | 90 | -0.04083 | -0.010276 | 0.040866 | 0.010298
40 | 41 | 0.10596 | 0.067814 | 5.338e-10 | 0 | 0 | 0 | 0 | 0 | 1 | -90 | 90 | -0.14607 | -0.037304 | 0.1461 | 0.03732
126 | 125 | 1.1735 | 0.75107 | 1.9707e-09 | 0 | 0 | 0 | 0 | 0 | 1 | -90 | 90 | 0.0070526 | 0.0017675 | -0.007052 | -0.0017673
125 | 124 | 0.76026 | 0.48657 | 1.2767e-09 | 0 | 0 | 0 | 0 | 0 | 1 | -90 | 90 | 0.0043466 | 0.0010893 | -0.0043465 | -0.0010893
45 | 46 | 0.079073 | 0.050606 | 1.3278e-10 | 0 | 0 | 0 | 0 | 0 | 1 | -90 | 90 | -0.0059895 | -0.0015012 | 0.0059895 | 0.0015012
46 | 47 | 1.517 | 0.97087 | 2.5474e-09 | 0 | 0 | 0 | 0 | 0 | 1 | -90 | 90 | -0.0085422 | -0.002141 | 0.0085434 | 0.0021415
47 | 127 | 4.86 | 3.1104 | 8.1613e-09 | 0 | 0 | 0 | 0 | 0 | 1 | -90 | 90 | -0.013714 | -0.0034375 | 0.013725 | 0.0034433
108 | 90 | 2.6554 | 1.6995 | 4.4591e-09 | 0 | 0 | 0 | 0 | 0 | 1 | -90 | 90 | 0.097399 | 0.024655 | -0.097123 | -0.024479
90 | 88 | 0.93322 | 0.59726 | 1.5671e-09 | 0 | 0 | 0 | 0 | 0 | 1 | -90 | 90 | 0.093376 | 0.02354 | -0.093287 | -0.023483
127 | 128 | 0.82622 | 0.52878 | 1.3874e-09 | 0 | 0 | 0 | 0 | 0 | 1 | -90 | 90 | 0.0012969 | 0.00032492 | -0.0012969 | -0.00032504
127 | 61 | 4.0519 | 2.5932 | 6.8042e-09 | 0 | 0 | 0 | 0 | 0 | 1 | -90 | 90 | -0.015021 | -0.0037682 | 0.015032 | 0.0037741
59 | 60 | 2.8151 | 1.8017 | 4.7274e-09 | 0 | 0 | 0 | 0 | 0 | 1 | -90 | 90 | -0.020083 | -0.0050413 | 0.020096 | 0.0050489
59 | 61 | 1.0792 | 0.6907 | 1.8123e-09 | 0 | 0 | 0 | 0 | 0 | 1 | -90 | 90 | 0.016997 | 0.0042678 | -0.016994 | -0.0042658
60 | 62 | 0.12441 | 0.079625 | 2.0892e-10 | 0 | 0 | 0 | 0 | 0 | 1 | -90 | 90 | -0.028274 | -0.0070987 | 0.028275 | 0.0070994
129 | 117 | 0.28091 | 0.17978 | 1.4152e-09 | 0 | 0 | 0 | 0 | 0 | 1 | -90 | 90 | 0.27441 | 0.069952 | -0.27418 | -0.069808
49 | 50 | 0.35767 | 0.22891 | 6.0063e-10 | 0 | 0 | 0 | 0 | 0 | 1 | -90 | 90 | 0.0012871 | 0.00032242 | -0.0012871 | -0.00032247
50 | 52 | 0.20616 | 0.13194 | 3.462e-10 | 0 | 0 | 0 | 0 | 0 | 1 | -90 | 90 | 0.00058988 | 0.00014773 | -0.00058987 | -0.00014776
52 | 92 | 0.5343 | 0.34195 | 8.9723e-10 | 0 | 0 | 0 | 0 | 0 | 1 | -90 | 90 | 0.00058987 | 0.00014776 | -0.00058987 | -0.00014784
91 | 95 | 1.3221 | 0.84614 | 2.2202e-09 | 0 | 0 | 0 | 0 | 0 | 1 | -90 | 90 | 0.0054662 | 0.0013696 | -0.0054658 | -0.0013696
91 | 93 | 1.9123 | 1.2238 | 6.4224e-09 | 0 | 0 | 0 | 0 | 0 | 1 | -90 | 90 | 0.070233 | 0.017764 | -0.070129 | -0.017698
95 | 138 | 2.0265 | 1.297 | 3.4031e-09 | 0 | 0 | 0 | 0 | 0 | 1 | -90 | 90 | 0.0032462 | 0.00081325 | -0.0032459 | -0.00081343
93 | 94 | 0.82848 | 0.53023 | 2.7825e-09 | 0 | 0 | 0 | 0 | 0 | 1 | -90 | 90 | 0.057174 | 0.014452 | -0.057144 | -0.014433
56 | 58 | 1.4939 | 0.95612 | 2.5087e-09 | 0 | 0 | 0 | 0 | 0 | 1 | -90 | 90 | 0.055931 | 0.01419 | -0.05588 | -0.014158
80 | 115 | 0.19001 | 0.1216 | 9.5722e-10 | 0 | 0 | 0 | 0 | 0 | 1 | -90 | 90 | -0.21916 | -0.055777 | 0.21926 | 0.05584
115 | 116 | 0.28097 | 0.17982 | 1.4155e-09 | 0 | 0 | 0 | 0 | 0 | 1 | -90 | 90 | -0.22825 | -0.058094 | 0.22841 | 0.058194
62 | 89 | 3.6565 | 2.3402 | 6.1403e-09 | 0 | 0 | 0 | 0 | 0 | 1 | -90 | 90 | -0.034671 | -0.0087023 | 0.03472 | 0.0087329
89 | 112 | 1.7056 | 1.0916 | 2.8642e-09 | 0 | 0 | 0 | 0 | 0 | 1 | -90 | 90 | 0.013362 | 0.0033501 | -0.013359 | -0.0033482
89 | 87 | 0.66188 | 0.4236 | 1.1115e-09 | 0 | 0 | 0 | 0 | 0 | 1 | -90 | 90 | -0.048082 | -0.012083 | 0.048099 | 0.012094
112 | 118 | 0.35577 | 0.22769 | 5.9743e-10 | 0 | 0 | 0 | 0 | 0 | 1 | -90 | 90 | 0.0074635 | 0.0018706 | -0.0074633 | -0.0018705
87 | 86 | 1.892 | 1.2109 | 3.1772e-09 | 0 | 0 | 0 | 0 | 0 | 1 | -90 | 90 | -0.0785 | -0.019713 | 0.078629 | 0.019795
68 | 73 | 1.3021 | 0.83336 | 2.1866e-09 | 0 | 0 | 0 | 0 | 0 | 1 | -90 | 90 | 0.012886 | 0.0032306 | -0.012884 | -0.0032292
68 | 99 | 2.4346 | 1.5581 | 4.0883e-09 | 0 | 0 | 0 | 0 | 0 | 1 | -90 | 90 | 0.01072 | 0.0026868 | -0.010717 | -0.0026852
73 | 71 | 0.0084689 | 0.0054201 | 1.4222e-11 | 0 | 0 | 0 | 0 | 0 | 1 | -90 | 90 | 0.010143 | 0.0025424 | -0.010143 | -0.0025424
99 | 100 | 0.74781 | 0.4786 | 1.2558e-09 | 0 | 0 | 0 | 0 | 0 | 1 | -90 | 90 | 0.0099195 | 0.0024853 | -0.0099186 | -0.0024848
71 | 70 | 1.8022 | 1.1534 | 3.0263e-09 | 0 | 0 | 0 | 0 | 0 | 1 | -90 | 90 | 0.0081162 | 0.0020343 | -0.0081149 | -0.0020338
100 | 101 | 2.5202 | 1.6129 | 4.2321e-09 | 0 | 0 | 0 | 0 | 0 | 1 | -90 | 90 | 0.0038962 | 0.000976 | -0.0038958 | -0.00097613
100 | 102 | 1.6044 | 1.0268 | 2.6942e-09 | 0 | 0 | 0 | 0 | 0 | 1 | -90 | 90 | 0.0060224 | 0.0015088 | -0.0060218 | -0.0015087
70 | 72 | 0.18033 | 0.11541 | 3.0282e-10 | 0 | 0 | 0 | 0 | 0 | 1 | -90 | 90 | 0.005353 | 0.0013415 | -0.0053529 | -0.0013415
72 | 74 | 1.6837 | 1.0776 | 2.8274e-09 | 0 | 0 | 0 | 0 | 0 | 1 | -90 | 90 | 0.0038276 | 0.00095918 | -0.0038273 | -0.00095927
74 | 120 | 0.098962 | 0.063336 | 1.6618e-10 | 0 | 0 | 0 | 0 | 0 | 1 | -90 | 90 | 0.0015285 | 0.0003831 | -0.0015285 | -0.00038311
75 | 76 | 1.7623 | 1.1278 | 2.9593e-09 | 0 | 0 | 0 | 0 | 0 | 1 | -90 | 90 | 0.0013759 | 0.00034459 | -0.0013759 | -0.00034485
75 | 77 | 1.36 | 0.87038 | 2.2838e-09 | 0 | 0 | 0 | 0 | 0 | 1 | -90 | 90 | -0.0022759 | -0.00057018 | 0.002276 | 0.00057002
77 | 78 | 0.3432 | 0.21965 | 5.7633e-10 | 0 | 0 | 0 | 0 | 0 | 1 | -90 | 90 | -0.0030671 | -0.0007683 | 0.0030671 | 0.00076827
78 | 102 | 1.813 | 1.1603 | 3.0446e-09 | 0 | 0 | 0 | 0 | 0 | 1 | -90 | 90 | -0.0043474 | -0.0010892 | 0.0043478 | 0.0010891
116 | 117 | 0.57624 | 0.3688 | 2.903e-09 | 0 | 0 | 0 | 0 | 0 | 1 | -90 | 90 | -0.24172 | -0.061531 | 0.24208 | 0.061762
81 | 82 | 1.6048 | 1.0271 | 2.6949e-09 | 0 | 0 | 0 | 0 | 0 | 1 | -90 | 90 | 0.0079914 | 0.0020027 | -0.0079903 | -0.0020023
81 | 83 | 1.2597 | 0.80618 | 2.1153e-09 | 0 | 0 | 0 | 0 | 0 | 1 | -90 | 90 | -0.0090229 | -0.0022613 | 0.009024 | 0.0022618
122 | 136 | 1.4201 | 0.90888 | 2.3848e-09 | 0 | 0 | 0 | 0 | 0 | 1 | -90 | 90 | 0.0025261 | 0.00063292 | -0.002526 | -0.00063309
86 | 88 | 0.42079 | 0.26931 | 7.0662e-10 | 0 | 0 | 0 | 0 | 0 | 1 | -90 | 90 | -0.087379 | -0.021988 | 0.087414 | 0.022011
138 | 139 | 0.67544 | 0.43228 | 1.1343e-09 | 0 | 0 | 0 | 0 | 0 | 1 | -90 | 90 | 0.0017387 | 0.00043568 | -0.0017387 | -0.00043578
114 | 133 | 0.64922 | 0.4155 | 1.0902e-09 | 0 | 0 | 0 | 0 | 0 | 1 | -90 | 90 | 0.042562 | 0.010745 | -0.042549 | -0.010737
133 | 131 | 2.1248 | 1.3599 | 3.5682e-09 | 0 | 0 | 0 | 0 | 0 | 1 | -90 | 90 | 0.042549 | 0.010737 | -0.042507 | -0.01071
101 | 123 | 2.1852 | 1.3986 | 3.6696e-09 | 0 | 0 | 0 | 0 | 0 | 1 | -90 | 90 | 0.0014844 | 0.00037174 | -0.0014844 | -0.00037205