## bus_data
BUS_I | BUS_TYPE | Pd | Qd | Gs | Bs | area | Vm | Va | baseKV | zone | Vmax | Vmin
1 | 1 | 0.003617 | 0.00090651 | 0 | 0 | 1 | 0.98727 | -0.24199 | 0.4 | 1 | 1.1 | 0.9
2 | 1 | 0.0040173 | 0.0010068 | 0 | 0 | 1 | 0.98736 | -0.24038 | 0.4 | 1 | 1.1 | 0.9
29 | 1 | 0.0013931 | 0.00034915 | 0 | 0 | 1 | 0.98771 | -0.23349 | 0.4 | 1 | 1.1 | 0.9
30 | 1 | 0.0013025 | 0.00032643 | 0 | 0 | 1 | 0.98899 | -0.20889 | 0.4 | 1 | 1.1 | 0.9
7 | 1 | 0 | 0 | 0 | 0 | 1 | 0.98699 | -0.24727 | 0.4 | 1 | 1.1 | 0.9
4 | 1 | 0.0019679 | 0.00049321 | 0 | 0 | 1 | 0.98693 | -0.24844 | 0.4 | 1 | 1.1 | 0.9
5 | 1 | 0.0023789 | 0.0005962 | 0 | 0 | 1 | 0.98695 | -0.24804 | 0.4 | 1 | 1.1 | 0.9
6 | 1 | 0 | 0 | 0 | 0 | 1 | 0.97877 | -0.40697 | 0.4 | 1 | 1.1 | 0.9
8 | 1 | 0.0022579 | 0.00056589 | 0 | 0 | 1 | 0.97872 | -0.40797 | 0.4 | 1 | 1.1 | 0.9
9 | 1 | 0.0019151 | 0.00047998 | 0 | 0 | 1 | 0.9788 | -0.40637 | 0.4 | 1 | 1.1 | 0.9
32 | 1 | 0.0019352 | 0.00048501 | 0 | 0 | 1 | 0.9864 | -0.25875 | 0.4 | 1 | 1.1 | 0.9
15 | 1 | 0.0016879 | 0.00042303 | 0 | 0 | 1 | 0.97888 | -0.40488 | 0.4 | 1 | 1.1 | 0.9
36 | 1 | 0.0015051 | 0.00037722 | 0 | 0 | 1 | 0.98542 | -0.27758 | 0.4 | 1 | 1.1 | 0.9
13 | 1 | 0 | 0 | 0 | 0 | 1 | 0.9789 | -0.40454 | 0.4 | 1 | 1.1 | 0.9
11 | 1 | 0.0015022 | 0.00037649 | 0 | 0 | 1 | 0.97898 | -0.40288 | 0.4 | 1 | 1.1 | 0.9
12 | 1 | 0.0019379 | 0.00048567 | 0 | 0 | 1 | 0.97911 | -0.40029 | 0.4 | 1 | 1.1 | 0.9
14 | 1 | 0.0012409 | 0.00031099 | 0 | 0 | 1 | 0.97927 | -0.39723 | 0.4 | 1 | 1.1 | 0.9
25 | 1 | 0 | 0 | 0 | 0 | 1 | 0.97964 | -0.39006 | 0.4 | 1 | 1.1 | 0.9
26 | 1 | 0.0019402 | 0.00048626 | 0 | 0 | 1 | 0.98039 | -0.37536 | 0.4 | 1 | 1.1 | 0.9
27 | 1 | 0 | 0 | 0 | 0 | 1 | 0.97957 | -0.39143 | 0.4 | 1 | 1.1 | 0.9
16 | 1 | 0.00084431 | 0.00021161 | 0 | 0 | 1 | 0.98369 | -0.31113 | 0.4 | 1 | 1.1 | 0.9
17 | 1 | 0.0017785 | 0.00044573 | 0 | 0 | 1 | 0.98448 | -0.29581 | 0.4 | 1 | 1.1 | 0.9
18 | 1 | 0.0026716 | 0.00066957 | 0 | 0 | 1 | 0.98317 | -0.32124 | 0.4 | 1 | 1.1 | 0.9
19 | 1 | 0.0010266 | 0.00025728 | 0 | 0 | 1 | 0.98452 | -0.2951 | 0.4 | 1 | 1.1 | 0.9
20 | 1 | 0.0012769 | 0.00032003 | 0 | 0 | 1 | 0.98292 | -0.32607 | 0.4 | 1 | 1.1 | 0.9
35 | 1 | 0.0012081 | 0.00030278 | 0 | 0 | 1 | 0.98536 | -0.27872 | 0.4 | 1 | 1.1 | 0.9
37 | 1 | 0.0017368 | 0.00043527 | 0 | 0 | 1 | 0.98195 | -0.34476 | 0.4 | 1 | 1.1 | 0.9
34 | 1 | 0 | 0 | 0 | 0 | 1 | 0.98126 | -0.35828 | 0.4 | 1 | 1.1 | 0.9
21 | 1 | 0.001823 | 0.00045689 | 0 | 0 | 1 | 0.98991 | -0.19133 | 0.4 | 1 | 1.1 | 0.9
22 | 1 | 0 | 0 | 0 | 0 | 1 | 0.98999 | -0.18977 | 0.4 | 1 | 1.1 | 0.9
24 | 1 | 0 | 0 | 0 | 0 | 1 | 0.99001 | -0.18944 | 0.4 | 1 | 1.1 | 0.9
39 | 1 | 0.0014508 | 0.00036361 | 0 | 0 | 1 | 0.99069 | -0.17634 | 0.4 | 1 | 1.1 | 0.9
31 | 1 | 0.0016761 | 0.00042007 | 0 | 0 | 1 | 0.98923 | -0.20425 | 0.4 | 1 | 1.1 | 0.9
41 | 1 | 0.0010569 | 0.00026488 | 0 | 0 | 1 | 0.99185 | -0.15415 | 0.4 | 1 | 1.1 | 0.9
33 | 1 | 0.0020028 | 0.00050194 | 0 | 0 | 1 | 0.98105 | -0.36233 | 0.4 | 1 | 1.1 | 0.9
93 | 1 | 0.0021067 | 0.00052799 | 0 | 0 | 1 | 0.97952 | -0.39226 | 0.4 | 1 | 1.1 | 0.9
94 | 1 | 0.0015632 | 0.00039178 | 0 | 0 | 1 | 0.9791 | -0.40048 | 0.4 | 1 | 1.1 | 0.9
165 | 1 | 0.0013437 | 0.00033677 | 0 | 0 | 1 | 0.97858 | -0.41074 | 0.4 | 1 | 1.1 | 0.9
81 | 1 | 0.002572 | 0.0006446 | 0 | 0 | 1 | 0.98113 | -0.36084 | 0.4 | 1 | 1.1 | 0.9
38 | 1 | 0 | 0 | 0 | 0 | 1 | 0.9812 | -0.35948 | 0.4 | 1 | 1.1 | 0.9
78 | 1 | 0.00178 | 0.00044611 | 0 | 0 | 1 | 0.98077 | -0.36775 | 0.4 | 1 | 1.1 | 0.9
82 | 1 | 0.0032238 | 0.00080796 | 0 | 0 | 1 | 0.99672 | -0.061904 | 0.4 | 1 | 1.1 | 0.9
50 | 1 | 0 | 0 | 0 | 0 | 1 | 0.9968 | -0.060174 | 0.4 | 1 | 1.1 | 0.9
79 | 1 | 0.0034849 | 0.00087339 | 0 | 0 | 1 | 0.98 | -0.38283 | 0.4 | 1 | 1.1 | 0.9
40 | 1 | 0.0010485 | 0.00026279 | 0 | 0 | 1 | 0.99206 | -0.1502 | 0.4 | 1 | 1.1 | 0.9
42 | 1 | 0.0012465 | 0.00031241 | 0 | 0 | 1 | 0.99279 | -0.13629 | 0.4 | 1 | 1.1 | 0.9
43 | 1 | 0.00095047 | 0.00023821 | 0 | 0 | 1 | 0.99309 | -0.13058 | 0.4 | 1 | 1.1 | 0.9
44 | 1 | 0.0011013 | 0.00027602 | 0 | 0 | 1 | 0.9939 | -0.11515 | 0.4 | 1 | 1.1 | 0.9
45 | 1 | 0.00092297 | 0.00023132 | 0 | 0 | 1 | 0.9941 | -0.11149 | 0.4 | 1 | 1.1 | 0.9
52 | 1 | 0.0018391 | 0.00046093 | 0 | 0 | 1 | 0.99484 | -0.097318 | 0.4 | 1 | 1.1 | 0.9
51 | 1 | 0.00081642 | 0.00020461 | 0 | 0 | 1 | 0.99502 | -0.093943 | 0.4 | 1 | 1.1 | 0.9
46 | 1 | 0.0011073 | 0.00027751 | 0 | 0 | 1 | 0.99669 | -0.06241 | 0.4 | 1 | 1.1 | 0.9
47 | 1 | 0 | 0 | 0 | 0 | 1 | 0.99671 | -0.061968 | 0.4 | 1 | 1.1 | 0.9
48 | 1 | 0.0021848 | 0.00054756 | 0 | 0 | 1 | 0.996 | -0.075459 | 0.4 | 1 | 1.1 | 0.9
49 | 1 | 0.0012436 | 0.00031169 | 0 | 0 | 1 | 0.9731 | -0.51822 | 0.4 | 1 | 1.1 | 0.9
106 | 1 | 0 | 0 | 0 | 0 | 1 | 0.97313 | -0.51769 | 0.4 | 1 | 1.1 | 0.9
123 | 1 | 0.0018232 | 0.00045693 | 0 | 0 | 1 | 0.99746 | -0.047827 | 0.4 | 1 | 1.1 | 0.9
107 | 1 | 0.001161 | 0.00029099 | 0 | 0 | 1 | 0.97311 | -0.51809 | 0.4 | 1 | 1.1 | 0.9
108 | 1 | 0.0010926 | 0.00027383 | 0 | 0 | 1 | 0.9731 | -0.51825 | 0.4 | 1 | 1.1 | 0.9
101 | 1 | 0 | 0 | 0 | 0 | 1 | 0.97314 | -0.51749 | 0.4 | 1 | 1.1 | 0.9
124 | 1 | 0.0018629 | 0.00046689 | 0 | 0 | 1 | 0.97311 | -0.5181 | 0.4 | 1 | 1.1 | 0.9
121 | 1 | 0.0030056 | 0.00075327 | 0 | 0 | 1 | 0.99876 | -0.023399 | 0.4 | 1 | 1.1 | 0.9
53 | 1 | 0.0035986 | 0.00090188 | 0 | 0 | 1 | 0.97285 | -0.52318 | 0.4 | 1 | 1.1 | 0.9
54 | 1 | 0.0018755 | 0.00047004 | 0 | 0 | 1 | 0.97285 | -0.5232 | 0.4 | 1 | 1.1 | 0.9
55 | 1 | 0 | 0 | 0 | 0 | 1 | 0.97293 | -0.5216 | 0.4 | 1 | 1.1 | 0.9
56 | 1 | 0 | 0 | 0 | 0 | 1 | 0.97324 | -0.51551 | 0.4 | 1 | 1.1 | 0.9
57 | 1 | 0.0031709 | 0.00079471 | 0 | 0 | 1 | 0.97293 | -0.52173 | 0.4 | 1 | 1.1 | 0.9
181 | 1 | 0.0050782 | 0.0012727 | 0 | 0 | 1 | 0.97365 | -0.50738 | 0.4 | 1 | 1.1 | 0.9
174 | 1 | 0 | 0 | 0 | 0 | 1 | 0.97368 | -0.50689 | 0.4 | 1 | 1.1 | 0.9
61 | 1 | 0.0020715 | 0.00051917 | 0 | 0 | 1 | 0.9732 | -0.51641 | 0.4 | 1 | 1.1 | 0.9
58 | 1 | 0.0021865 | 0.00054799 | 0 | 0 | 1 | 0.97336 | -0.51316 | 0.4 | 1 | 1.1 | 0.9
59 | 1 | 0.0024921 | 0.00062459 | 0 | 0 | 1 | 0.97355 | -0.50949 | 0.4 | 1 | 1.1 | 0.9
151 | 1 | 0.0032029 | 0.00080272 | 0 | 0 | 1 | 0.9727 | -0.5262 | 0.4 | 1 | 1.1 | 0.9
149 | 1 | 0 | 0 | 0 | 0 | 1 | 0.97273 | -0.52552 | 0.4 | 1 | 1.1 | 0.9
60 | 1 | 0 | 0 | 0 | 0 | 1 | 0.97365 | -0.50744 | 0.4 | 1 | 1.1 | 0.9
173 | 1 | 0.0035227 | 0.00088286 | 0 | 0 | 1 | 0.97496 | -0.4816 | 0.4 | 1 | 1.1 | 0.9
130 | 1 | 0.0016555 | 0.00041492 | 0 | 0 | 1 | 0.97498 | -0.48116 | 0.4 | 1 | 1.1 | 0.9
64 | 1 | 0.0027525 | 0.00068984 | 0 | 0 | 1 | 0.97404 | -0.49979 | 0.4 | 1 | 1.1 | 0.9
63 | 1 | 0.0037412 | 0.00093763 | 0 | 0 | 1 | 0.97358 | -0.50884 | 0.4 | 1 | 1.1 | 0.9
65 | 1 | 0.0020937 | 0.00052473 | 0 | 0 | 1 | 0.97456 | -0.48953 | 0.4 | 1 | 1.1 | 0.9
62 | 1 | 0.00076563 | 0.00019188 | 0 | 0 | 1 | 0.97357 | -0.50908 | 0.4 | 1 | 1.1 | 0.9
66 | 1 | 0 | 0 | 0 | 0 | 1 | 0.97492 | -0.48232 | 0.4 | 1 | 1.1 | 0.9
67 | 1 | 0.00069238 | 0.00017353 | 0 | 0 | 1 | 0.97484 | -0.48403 | 0.4 | 1 | 1.1 | 0.9
68 | 1 | 0 | 0 | 0 | 0 | 1 | 0.97516 | -0.47774 | 0.4 | 1 | 1.1 | 0.9
97 | 1 | 0.0046879 | 0.0011749 | 0 | 0 | 1 | 0.97474 | -0.48586 | 0.4 | 1 | 1.1 | 0.9
69 | 1 | 0.0025649 | 0.00064282 | 0 | 0 | 1 | 0.97539 | -0.47316 | 0.4 | 1 | 1.1 | 0.9
96 | 1 | 0.0018542 | 0.00046471 | 0 | 0 | 1 | 0.97472 | -0.48625 | 0.4 | 1 | 1.1 | 0.9
70 | 1 | 0.0016411 | 0.00041129 | 0 | 0 | 1 | 0.97551 | -0.47073 | 0.4 | 1 | 1.1 | 0.9
72 | 1 | 0.0025882 | 0.00064867 | 0 | 0 | 1 | 0.97527 | -0.47554 | 0.4 | 1 | 1.1 | 0.9
172 | 1 | 0.0037334 | 0.00093568 | 0 | 0 | 1 | 0.97586 | -0.46394 | 0.4 | 1 | 1.1 | 0.9
166 | 1 | 0 | 0 | 0 | 0 | 1 | 0.97602 | -0.46082 | 0.4 | 1 | 1.1 | 0.9
73 | 1 | 0.0044759 | 0.0011218 | 0 | 0 | 1 | 0.97766 | -0.42881 | 0.4 | 1 | 1.1 | 0.9
74 | 1 | 0.0023299 | 0.00058393 | 0 | 0 | 1 | 0.97744 | -0.4331 | 0.4 | 1 | 1.1 | 0.9
75 | 1 | 0.0021275 | 0.00053319 | 0 | 0 | 1 | 0.97768 | -0.42845 | 0.4 | 1 | 1.1 | 0.9
76 | 1 | 0.0024881 | 0.00062358 | 0 | 0 | 1 | 0.97739 | -0.43417 | 0.4 | 1 | 1.1 | 0.9
77 | 1 | 0.0031831 | 0.00079777 | 0 | 0 | 1 | 0.97806 | -0.42094 | 0.4 | 1 | 1.1 | 0.9
122 | 1 | 0.004525 | 0.0011341 | 0 | 0 | 1 | 0.97722 | -0.43753 | 0.4 | 1 | 1.1 | 0.9
163 | 1 | 0.0021165 | 0.00053044 | 0 | 0 | 1 | 0.9781 | -0.42023 | 0.4 | 1 | 1.1 | 0.9
159 | 1 | 0.0015877 | 0.00039793 | 0 | 0 | 1 | 0.97712 | -0.43952 | 0.4 | 1 | 1.1 | 0.9
164 | 1 | 0.0029794 | 0.00074671 | 0 | 0 | 1 | 0.97854 | -0.41157 | 0.4 | 1 | 1.1 | 0.9
80 | 1 | 0.001352 | 0.00033886 | 0 | 0 | 1 | 0.97957 | -0.39125 | 0.4 | 1 | 1.1 | 0.9
113 | 1 | 0.0029246 | 0.00073297 | 0 | 0 | 1 | 0.9792 | -0.39851 | 0.4 | 1 | 1.1 | 0.9
111 | 1 | 0.0020533 | 0.00051461 | 0 | 0 | 1 | 0.97896 | -0.4032 | 0.4 | 1 | 1.1 | 0.9
83 | 1 | 0.00077133 | 0.00019331 | 0 | 0 | 1 | 0.9729 | -0.52224 | 0.4 | 1 | 1.1 | 0.9
84 | 1 | 0.0014122 | 0.00035392 | 0 | 0 | 1 | 0.97293 | -0.52167 | 0.4 | 1 | 1.1 | 0.9
85 | 1 | 0 | 0 | 0 | 0 | 1 | 0.97289 | -0.52254 | 0.4 | 1 | 1.1 | 0.9
86 | 1 | 0.0013354 | 0.00033467 | 0 | 0 | 1 | 0.97296 | -0.52116 | 0.4 | 1 | 1.1 | 0.9
87 | 1 | 0 | 0 | 0 | 0 | 1 | 0.97285 | -0.52318 | 0.4 | 1 | 1.1 | 0.9
140 | 1 | 0.0022757 | 0.00057035 | 0 | 0 | 1 | 0.97298 | -0.52065 | 0.4 | 1 | 1.1 | 0.9
103 | 1 | 0.0015614 | 0.00039133 | 0 | 0 | 1 | 0.97278 | -0.52454 | 0.4 | 1 | 1.1 | 0.9
153 | 1 | 0.0012592 | 0.00031557 | 0 | 0 | 1 | 0.97301 | -0.52011 | 0.4 | 1 | 1.1 | 0.9
104 | 1 | 0.0012073 | 0.00030259 | 0 | 0 | 1 | 0.97275 | -0.52515 | 0.4 | 1 | 1.1 | 0.9
88 | 1 | 0.0016182 | 0.00040555 | 0 | 0 | 1 | 0.99965 | -0.0067715 | 0.4 | 1 | 1.1 | 0.9
89 | 1 | 0.0011007 | 0.00027587 | 0 | 0 | 1 | 0.99965 | -0.0066857 | 0.4 | 1 | 1.1 | 0.9
90 | 1 | 0.0022488 | 0.0005636 | 0 | 0 | 1 | 0.99956 | -0.0084628 | 0.4 | 1 | 1.1 | 0.9
91 | 1 | 0.0019896 | 0.00049863 | 0 | 0 | 1 | 0.9998 | -0.0039172 | 0.4 | 1 | 1.1 | 0.9
92 | 1 | 0.0023716 | 0.00059437 | 0 | 0 | 1 | 0.99955 | -0.0085775 | 0.4 | 1 | 1.1 | 0.9
95 | 1 | 0.0016211 | 0.00040627 | 0 | 0 | 1 | 0.99981 | -0.0037437 | 0.4 | 1 | 1.1 | 0.9
119 | 3 | 0.0026627 | 0.00066735 | 0 | 0 | 1 | 1 | 0 | 0.4 | 1 | 1.1 | 0.9
129 | 1 | 0 | 0 | 0 | 0 | 1 | 0.97477 | -0.48533 | 0.4 | 1 | 1.1 | 0.9
134 | 1 | 0.0054139 | 0.0013569 | 0 | 0 | 1 | 0.97453 | -0.49011 | 0.4 | 1 | 1.1 | 0.9
127 | 1 | 0.0019329 | 0.00048443 | 0 | 0 | 1 | 0.97504 | -0.47993 | 0.4 | 1 | 1.1 | 0.9
118 | 1 | 0.002436 | 0.00061053 | 0 | 0 | 1 | 0.99986 | -0.0026968 | 0.4 | 1 | 1.1 | 0.9
98 | 1 | 0.0018128 | 0.00045432 | 0 | 0 | 1 | 0.9733 | -0.51429 | 0.4 | 1 | 1.1 | 0.9
99 | 1 | 0.002316 | 0.00058045 | 0 | 0 | 1 | 0.97324 | -0.51546 | 0.4 | 1 | 1.1 | 0.9
100 | 1 | 0.0024597 | 0.00061645 | 0 | 0 | 1 | 0.97338 | -0.51276 | 0.4 | 1 | 1.1 | 0.9
102 | 1 | 0.0013043 | 0.00032689 | 0 | 0 | 1 | 0.97345 | -0.51133 | 0.4 | 1 | 1.1 | 0.9
131 | 1 | 0.0020691 | 0.00051857 | 0 | 0 | 1 | 0.97359 | -0.50869 | 0.4 | 1 | 1.1 | 0.9
144 | 1 | 0.0022722 | 0.00056946 | 0 | 0 | 1 | 0.97315 | -0.51733 | 0.4 | 1 | 1.1 | 0.9
145 | 1 | 0.0010263 | 0.00025721 | 0 | 0 | 1 | 0.97319 | -0.51659 | 0.4 | 1 | 1.1 | 0.9
132 | 1 | 0.0010547 | 0.00026433 | 0 | 0 | 1 | 0.97363 | -0.50774 | 0.4 | 1 | 1.1 | 0.9
105 | 1 | 0.0013681 | 0.00034287 | 0 | 0 | 1 | 0.97273 | -0.52554 | 0.4 | 1 | 1.1 | 0.9
155 | 1 | 0 | 0 | 0 | 0 | 1 | 0.97273 | -0.52567 | 0.4 | 1 | 1.1 | 0.9
180 | 1 | 0 | 0 | 0 | 0 | 1 | 0.97271 | -0.52599 | 0.4 | 1 | 1.1 | 0.9
115 | 1 | 0.0022627 | 0.00056708 | 0 | 0 | 1 | 0.97308 | -0.51878 | 0.4 | 1 | 1.1 | 0.9
152 | 1 | 0.0010426 | 0.00026131 | 0 | 0 | 1 | 0.97304 | -0.51944 | 0.4 | 1 | 1.1 | 0.9
114 | 1 | 0.0013694 | 0.00034321 | 0 | 0 | 1 | 0.97304 | -0.51939 | 0.4 | 1 | 1.1 | 0.9
109 | 1 | 0.0025744 | 0.00064521 | 0 | 0 | 1 | 0.97856 | -0.41101 | 0.4 | 1 | 1.1 | 0.9
110 | 1 | 0.0063771 | 0.0015983 | 0 | 0 | 1 | 0.9782 | -0.41803 | 0.4 | 1 | 1.1 | 0.9
112 | 1 | 0.0022236 | 0.0005573 | 0 | 0 | 1 | 0.97803 | -0.42134 | 0.4 | 1 | 1.1 | 0.9
139 | 1 | 0.0022562 | 0.00056546 | 0 | 0 | 1 | 0.97746 | -0.43258 | 0.4 | 1 | 1.1 | 0.9
137 | 1 | 0.0016279 | 0.00040799 | 0 | 0 | 1 | 0.97741 | -0.43348 | 0.4 | 1 | 1.1 | 0.9
117 | 1 | 0.003646 | 0.00091378 | 0 | 0 | 1 | 0.97271 | -0.52607 | 0.4 | 1 | 1.1 | 0.9
120 | 1 | 0.0014946 | 0.00037458 | 0 | 0 | 1 | 0.99876 | -0.02325 | 0.4 | 1 | 1.1 | 0.9
160 | 1 | 0.0025177 | 0.00063099 | 0 | 0 | 1 | 0.97712 | -0.43953 | 0.4 | 1 | 1.1 | 0.9
125 | 1 | 0.0024072 | 0.0006033 | 0 | 0 | 1 | 0.97534 | -0.47411 | 0.4 | 1 | 1.1 | 0.9
126 | 1 | 0.0024722 | 0.0006196 | 0 | 0 | 1 | 0.97575 | -0.46609 | 0.4 | 1 | 1.1 | 0.9
128 | 1 | 0 | 0 | 0 | 0 | 1 | 0.97616 | -0.45809 | 0.4 | 1 | 1.1 | 0.9
138 | 1 | 0.0029222 | 0.00073238 | 0 | 0 | 1 | 0.97675 | -0.44639 | 0.4 | 1 | 1.1 | 0.9
171 | 1 | 0.0020901 | 0.00052383 | 0 | 0 | 1 | 0.97597 | -0.46169 | 0.4 | 1 | 1.1 | 0.9
135 | 1 | 0.0011277 | 0.00028264 | 0 | 0 | 1 | 0.97427 | -0.49524 | 0.4 | 1 | 1.1 | 0.9
133 | 1 | 0 | 0 | 0 | 0 | 1 | 0.97381 | -0.50419 | 0.4 | 1 | 1.1 | 0.9
143 | 1 | 0 | 0 | 0 | 0 | 1 | 0.97375 | -0.50537 | 0.4 | 1 | 1.1 | 0.9
142 | 1 | 0 | 0 | 0 | 0 | 1 | 0.97398 | -0.50087 | 0.4 | 1 | 1.1 | 0.9
170 | 1 | 0.0013475 | 0.00033773 | 0 | 0 | 1 | 0.97369 | -0.50671 | 0.4 | 1 | 1.1 | 0.9
136 | 1 | 0.00131 | 0.00032831 | 0 | 0 | 1 | 0.97405 | -0.49957 | 0.4 | 1 | 1.1 | 0.9
141 | 1 | 0.0013466 | 0.0003375 | 0 | 0 | 1 | 0.97397 | -0.50111 | 0.4 | 1 | 1.1 | 0.9
182 | 1 | 0.0011411 | 0.00028598 | 0 | 0 | 1 | 0.97366 | -0.50724 | 0.4 | 1 | 1.1 | 0.9
168 | 1 | 0.0013471 | 0.00033762 | 0 | 0 | 1 | 0.97358 | -0.50877 | 0.4 | 1 | 1.1 | 0.9
146 | 1 | 0.001867 | 0.0004679 | 0 | 0 | 1 | 0.97324 | -0.51561 | 0.4 | 1 | 1.1 | 0.9
156 | 1 | 0 | 0 | 0 | 0 | 1 | 0.97332 | -0.51386 | 0.4 | 1 | 1.1 | 0.9
157 | 1 | 0 | 0 | 0 | 0 | 1 | 0.97343 | -0.51185 | 0.4 | 1 | 1.1 | 0.9
158 | 1 | 0 | 0 | 0 | 0 | 1 | 0.97325 | -0.51526 | 0.4 | 1 | 1.1 | 0.9
147 | 1 | 0.0014914 | 0.00037377 | 0 | 0 | 1 | 0.97277 | -0.52481 | 0.4 | 1 | 1.1 | 0.9
148 | 1 | 0.0012616 | 0.00031618 | 0 | 0 | 1 | 0.97288 | -0.52272 | 0.4 | 1 | 1.1 | 0.9
150 | 1 | 0 | 0 | 0 | 0 | 1 | 0.97293 | -0.52157 | 0.4 | 1 | 1.1 | 0.9
179 | 1 | 0.0025661 | 0.00064312 | 0 | 0 | 1 | 0.97339 | -0.51262 | 0.4 | 1 | 1.1 | 0.9
178 | 1 | 0.0019608 | 0.00049142 | 0 | 0 | 1 | 0.97341 | -0.51209 | 0.4 | 1 | 1.1 | 0.9
177 | 1 | 0.00092869 | 0.00023275 | 0 | 0 | 1 | 0.9732 | -0.51641 | 0.4 | 1 | 1.1 | 0.9
176 | 1 | 0.0017194 | 0.00043092 | 0 | 0 | 1 | 0.97322 | -0.51601 | 0.4 | 1 | 1.1 | 0.9
169 | 1 | 0.0019588 | 0.00049093 | 0 | 0 | 1 | 0.97349 | -0.51067 | 0.4 | 1 | 1.1 | 0.9
175 | 1 | 0.0020175 | 0.00050564 | 0 | 0 | 1 | 0.97322 | -0.51594 | 0.4 | 1 | 1.1 | 0.9
167 | 1 | 0.0023665 | 0.00059311 | 0 | 0 | 1 | 0.97353 | -0.50981 | 0.4 | 1 | 1.1 | 0.9
162 | 1 | 0.0021717 | 0.00054428 | 0 | 0 | 1 | 0.97593 | -0.46249 | 0.4 | 1 | 1.1 | 0.9

## generator_data
GEN_BUS | PG | QG | QMAX | QMIN | VG | MBASE | GEN_STATUS | PMAX | PMIN
119 | 0.29435 | 0.075873 | 10 | -10 | 1 | 100 | 1 | 10 | 0

## branch_data
F_BUS | T_BUS | BR_R | BR_X | BR_B | RATE_A | RATE_B | RATE_C | TAP | SHIFT | BR_STATUS | ANGMIN | ANGMAX | P_in | Q_in | P_out | Q_out
1 | 2 | 1.9548 | 1.2511 | 3.2827e-09 | 0 | 0 | 0 | 0 | 0 | 1 | -90 | 90 | -0.003617 | -0.00090652 | 0.0036173 | 0.00090637
2 | 29 | 3.9445 | 2.5245 | 6.6238e-09 | 0 | 0 | 0 | 0 | 0 | 1 | -90 | 90 | -0.0076345 | -0.0019132 | 0.007637 | 0.0019142
29 | 30 | 0.43993 | 0.28156 | 3.6938e-09 | 0 | 0 | 0 | 0 | 0 | 1 | -90 | 90 | -0.24727 | -0.062925 | 0.24756 | 0.063113
29 | 7 | 0.25537 | 0.16344 | 2.1442e-09 | 0 | 0 | 0 | 0 | 0 | 1 | -90 | 90 | 0.23824 | 0.060662 | -0.23808 | -0.060561
30 | 31 | 0.082566 | 0.052842 | 6.9326e-10 | 0 | 0 | 0 | 0 | 0 | 1 | -90 | 90 | -0.24886 | -0.063439 | 0.24892 | 0.063475
7 | 32 | 0.21663 | 0.13865 | 1.8189e-09 | 0 | 0 | 0 | 0 | 0 | 1 | -90 | 90 | 0.23373 | 0.059472 | -0.2336 | -0.059389
7 | 5 | 0.78195 | 0.50045 | 1.3131e-09 | 0 | 0 | 0 | 0 | 0 | 1 | -90 | 90 | 0.004347 | 0.0010893 | -0.0043468 | -0.0010893
4 | 5 | 0.87352 | 0.55905 | 1.4669e-09 | 0 | 0 | 0 | 0 | 0 | 1 | -90 | 90 | -0.0019679 | -0.00049322 | 0.001968 | 0.0004931
6 | 8 | 1.8985 | 1.2151 | 3.1881e-09 | 0 | 0 | 0 | 0 | 0 | 1 | -90 | 90 | 0.002258 | 0.00056567 | -0.0022579 | -0.0005659
6 | 9 | 1.1441 | 0.73222 | 1.9212e-09 | 0 | 0 | 0 | 0 | 0 | 1 | -90 | 90 | -0.002258 | -0.00056567 | 0.0022581 | 0.00056552
9 | 15 | 1.534 | 0.98179 | 2.5761e-09 | 0 | 0 | 0 | 0 | 0 | 1 | -90 | 90 | -0.0041732 | -0.0010455 | 0.0041735 | 0.0010455
32 | 36 | 0.35745 | 0.22877 | 3.0013e-09 | 0 | 0 | 0 | 0 | 0 | 1 | -90 | 90 | 0.23167 | 0.058905 | -0.23146 | -0.058771
15 | 13 | 0.24305 | 0.15555 | 4.0815e-10 | 0 | 0 | 0 | 0 | 0 | 1 | -90 | 90 | -0.0058613 | -0.0014685 | 0.0058614 | 0.0014685
36 | 35 | 0.021787 | 0.013943 | 1.8293e-10 | 0 | 0 | 0 | 0 | 0 | 1 | -90 | 90 | 0.22995 | 0.058393 | -0.22994 | -0.058385
13 | 11 | 1.2225 | 0.78243 | 2.053e-09 | 0 | 0 | 0 | 0 | 0 | 1 | -90 | 90 | -0.0058614 | -0.0014685 | 0.0058619 | 0.0014686
11 | 12 | 1.5089 | 0.96571 | 2.5339e-09 | 0 | 0 | 0 | 0 | 0 | 1 | -90 | 90 | -0.0073641 | -0.0018451 | 0.007365 | 0.0018455
12 | 14 | 1.4122 | 0.90378 | 2.3714e-09 | 0 | 0 | 0 | 0 | 0 | 1 | -90 | 90 | -0.0093028 | -0.0023311 | 0.0093042 | 0.0023318
14 | 25 | 2.9237 | 1.8712 | 4.9097e-09 | 0 | 0 | 0 | 0 | 0 | 1 | -90 | 90 | -0.010545 | -0.0026428 | 0.010549 | 0.0026446
25 | 26 | 1.4413 | 0.92246 | 2.4204e-09 | 0 | 0 | 0 | 0 | 0 | 1 | -90 | 90 | -0.043948 | -0.011035 | 0.043979 | 0.011054
25 | 27 | 0.17656 | 0.113 | 2.965e-10 | 0 | 0 | 0 | 0 | 0 | 1 | -90 | 90 | 0.033399 | 0.0083903 | -0.033397 | -0.0083889
26 | 33 | 1.2257 | 0.78446 | 4.1166e-09 | 0 | 0 | 0 | 0 | 0 | 1 | -90 | 90 | -0.045919 | -0.011541 | 0.045948 | 0.011559
27 | 93 | 1.6908 | 1.0821 | 2.8394e-09 | 0 | 0 | 0 | 0 | 0 | 1 | -90 | 90 | 0.0021068 | 0.00052778 | -0.0021067 | -0.000528
27 | 94 | 1.2454 | 0.79704 | 2.0913e-09 | 0 | 0 | 0 | 0 | 0 | 1 | -90 | 90 | 0.03129 | 0.0078611 | -0.031277 | -0.0078527
16 | 17 | 0.29696 | 0.19006 | 2.4934e-09 | 0 | 0 | 0 | 0 | 0 | 1 | -90 | 90 | -0.22557 | -0.057154 | 0.22574 | 0.05726
16 | 18 | 0.19634 | 0.12566 | 1.6486e-09 | 0 | 0 | 0 | 0 | 0 | 1 | -90 | 90 | 0.22473 | 0.056942 | -0.22462 | -0.056873
17 | 19 | 0.013664 | 0.0087451 | 1.1473e-10 | 0 | 0 | 0 | 0 | 0 | 1 | -90 | 90 | -0.22752 | -0.057706 | 0.22752 | 0.05771
18 | 20 | 0.094964 | 0.060777 | 7.9735e-10 | 0 | 0 | 0 | 0 | 0 | 1 | -90 | 90 | 0.22195 | 0.056203 | -0.22189 | -0.05617
19 | 35 | 0.31394 | 0.20092 | 2.6359e-09 | 0 | 0 | 0 | 0 | 0 | 1 | -90 | 90 | -0.22855 | -0.057968 | 0.22873 | 0.058083
20 | 37 | 0.36883 | 0.23605 | 3.0968e-09 | 0 | 0 | 0 | 0 | 0 | 1 | -90 | 90 | 0.22062 | 0.05585 | -0.22042 | -0.055724
37 | 34 | 0.26854 | 0.17187 | 2.2548e-09 | 0 | 0 | 0 | 0 | 0 | 1 | -90 | 90 | 0.21868 | 0.055289 | -0.21854 | -0.055199
34 | 38 | 0.030687 | 0.01964 | 2.5766e-10 | 0 | 0 | 0 | 0 | 0 | 1 | -90 | 90 | 0.17058 | 0.043133 | -0.17057 | -0.043126
34 | 33 | 0.36596 | 0.23422 | 3.0727e-09 | 0 | 0 | 0 | 0 | 0 | 1 | -90 | 90 | 0.04796 | 0.012066 | -0.04795 | -0.01206
21 | 22 | 3.7439 | 2.3961 | 6.287e-09 | 0 | 0 | 0 | 0 | 0 | 1 | -90 | 90 | -0.001823 | -0.00045689 | 0.0018231 | 0.00045636
22 | 24 | 0.80211 | 0.51335 | 1.347e-09 | 0 | 0 | 0 | 0 | 0 | 1 | -90 | 90 | -0.0018231 | -0.00045636 | 0.0018232 | 0.00045625
24 | 39 | 0.23066 | 0.14762 | 1.9367e-09 | 0 | 0 | 0 | 0 | 0 | 1 | -90 | 90 | -0.2526 | -0.064466 | 0.25276 | 0.064568
24 | 31 | 0.26243 | 0.16795 | 2.2034e-09 | 0 | 0 | 0 | 0 | 0 | 1 | -90 | 90 | 0.25077 | 0.064009 | -0.25059 | -0.063895
39 | 41 | 0.38935 | 0.24918 | 3.2691e-09 | 0 | 0 | 0 | 0 | 0 | 1 | -90 | 90 | -0.25421 | -0.064931 | 0.25448 | 0.065106
41 | 40 | 0.069011 | 0.044167 | 5.7944e-10 | 0 | 0 | 0 | 0 | 0 | 1 | -90 | 90 | -0.25554 | -0.06537 | 0.25559 | 0.065402
94 | 165 | 1.4845 | 0.95006 | 2.4928e-09 | 0 | 0 | 0 | 0 | 0 | 1 | -90 | 90 | 0.029714 | 0.0074609 | -0.029699 | -0.0074519
165 | 164 | 0.12642 | 0.080907 | 2.1229e-10 | 0 | 0 | 0 | 0 | 0 | 1 | -90 | 90 | 0.028355 | 0.0071151 | -0.028354 | -0.0071144
81 | 38 | 2.2752 | 1.4562 | 3.8207e-09 | 0 | 0 | 0 | 0 | 0 | 1 | -90 | 90 | -0.0025719 | -0.00064461 | 0.0025721 | 0.00064435
38 | 78 | 0.21357 | 0.13669 | 1.7932e-09 | 0 | 0 | 0 | 0 | 0 | 1 | -90 | 90 | 0.168 | 0.042482 | -0.16793 | -0.04244
78 | 79 | 0.39321 | 0.25165 | 3.3015e-09 | 0 | 0 | 0 | 0 | 0 | 1 | -90 | 90 | 0.16615 | 0.041994 | -0.16603 | -0.041917
82 | 50 | 2.3891 | 1.529 | 4.0119e-09 | 0 | 0 | 0 | 0 | 0 | 1 | -90 | 90 | -0.0032238 | -0.00080796 | 0.003224 | 0.00080773
50 | 123 | 0.20643 | 0.13211 | 1.7332e-09 | 0 | 0 | 0 | 0 | 0 | 1 | -90 | 90 | -0.27117 | -0.06975 | 0.27133 | 0.069854
50 | 47 | 0.030328 | 0.01941 | 2.5465e-10 | 0 | 0 | 0 | 0 | 0 | 1 | -90 | 90 | 0.26795 | 0.068943 | -0.26792 | -0.068928
79 | 80 | 0.2239 | 0.1433 | 1.88e-09 | 0 | 0 | 0 | 0 | 0 | 1 | -90 | 90 | 0.16255 | 0.041044 | -0.16248 | -0.041002
40 | 42 | 0.2427 | 0.15533 | 2.0378e-09 | 0 | 0 | 0 | 0 | 0 | 1 | -90 | 90 | -0.25663 | -0.065664 | 0.25681 | 0.065775
42 | 43 | 0.099101 | 0.063424 | 8.3208e-10 | 0 | 0 | 0 | 0 | 0 | 1 | -90 | 90 | -0.25805 | -0.066087 | 0.25813 | 0.066133
43 | 44 | 0.26736 | 0.17111 | 2.2448e-09 | 0 | 0 | 0 | 0 | 0 | 1 | -90 | 90 | -0.25908 | -0.066371 | 0.25927 | 0.066495
44 | 45 | 0.063159 | 0.040422 | 5.303e-10 | 0 | 0 | 0 | 0 | 0 | 1 | -90 | 90 | -0.26037 | -0.066771 | 0.26042 | 0.0668
45 | 52 | 0.24408 | 0.15621 | 2.0494e-09 | 0 | 0 | 0 | 0 | 0 | 1 | -90 | 90 | -0.26134 | -0.067032 | 0.26152 | 0.067146
52 | 51 | 0.057767 | 0.036971 | 4.8503e-10 | 0 | 0 | 0 | 0 | 0 | 1 | -90 | 90 | -0.26336 | -0.067607 | 0.2634 | 0.067635
51 | 48 | 0.31573 | 0.20206 | 2.6509e-09 | 0 | 0 | 0 | 0 | 0 | 1 | -90 | 90 | -0.26422 | -0.06784 | 0.26446 | 0.067991
46 | 47 | 1.78 | 1.1392 | 2.9891e-09 | 0 | 0 | 0 | 0 | 0 | 1 | -90 | 90 | -0.0011073 | -0.00027751 | 0.0011073 | 0.00027723
47 | 48 | 0.22892 | 0.14651 | 1.9221e-09 | 0 | 0 | 0 | 0 | 0 | 1 | -90 | 90 | 0.26682 | 0.06865 | -0.26664 | -0.068539
49 | 106 | 1.8112 | 1.1591 | 3.0414e-09 | 0 | 0 | 0 | 0 | 0 | 1 | -90 | 90 | -0.0012436 | -0.0003117 | 0.0012436 | 0.00031143
106 | 107 | 0.35747 | 0.22878 | 3.0015e-09 | 0 | 0 | 0 | 0 | 0 | 1 | -90 | 90 | 0.0047933 | 0.0012006 | -0.0047932 | -0.0012009
106 | 108 | 0.13992 | 0.089549 | 1.1748e-09 | 0 | 0 | 0 | 0 | 0 | 1 | -90 | 90 | 0.016975 | 0.0042531 | -0.016975 | -0.0042529
106 | 101 | 0.035312 | 0.0226 | 2.965e-10 | 0 | 0 | 0 | 0 | 0 | 1 | -90 | 90 | -0.023012 | -0.0057652 | 0.023013 | 0.0057653
123 | 121 | 0.4064 | 0.26009 | 3.4123e-09 | 0 | 0 | 0 | 0 | 0 | 1 | -90 | 90 | -0.27316 | -0.070311 | 0.27348 | 0.070519
107 | 115 | 0.81029 | 0.51859 | 2.7214e-09 | 0 | 0 | 0 | 0 | 0 | 1 | -90 | 90 | 0.0036322 | 0.00090987 | -0.003632 | -0.00091005
108 | 152 | 0.31828 | 0.2037 | 2.6724e-09 | 0 | 0 | 0 | 0 | 0 | 1 | -90 | 90 | 0.015882 | 0.0039791 | -0.015882 | -0.0039788
101 | 124 | 1.3813 | 0.88405 | 2.3196e-09 | 0 | 0 | 0 | 0 | 0 | 1 | -90 | 90 | 0.0018629 | 0.00046673 | -0.0018629 | -0.00046691
101 | 99 | 0.34715 | 0.22218 | 2.9148e-09 | 0 | 0 | 0 | 0 | 0 | 1 | -90 | 90 | -0.024875 | -0.006232 | 0.024878 | 0.0062333
121 | 120 | 0.0024605 | 0.0015747 | 2.0659e-11 | 0 | 0 | 0 | 0 | 0 | 1 | -90 | 90 | -0.27649 | -0.071272 | 0.27649 | 0.071273
53 | 54 | 0.045073 | 0.028847 | 7.569e-11 | 0 | 0 | 0 | 0 | 0 | 1 | -90 | 90 | 0.0018754 | 0.00047005 | -0.0018754 | -0.00047006
53 | 55 | 1.2273 | 0.78548 | 2.061e-09 | 0 | 0 | 0 | 0 | 0 | 1 | -90 | 90 | -0.0054739 | -0.001372 | 0.0054743 | 0.001372
55 | 56 | 2.9904 | 1.9139 | 5.0217e-09 | 0 | 0 | 0 | 0 | 0 | 1 | -90 | 90 | -0.0086452 | -0.0021668 | 0.0086477 | 0.0021679
55 | 57 | 0.17297 | 0.1107 | 2.9046e-10 | 0 | 0 | 0 | 0 | 0 | 1 | -90 | 90 | 0.0031709 | 0.00079473 | -0.0031708 | -0.00079474
56 | 61 | 1.8499 | 1.1839 | 3.1065e-09 | 0 | 0 | 0 | 0 | 0 | 1 | -90 | 90 | 0.0020716 | 0.00051896 | -0.0020715 | -0.00051919
56 | 58 | 0.93079 | 0.5957 | 1.563e-09 | 0 | 0 | 0 | 0 | 0 | 1 | -90 | 90 | -0.010719 | -0.0026869 | 0.01072 | 0.0026875
181 | 174 | 0.41125 | 0.2632 | 6.906e-10 | 0 | 0 | 0 | 0 | 0 | 1 | -90 | 90 | -0.0050781 | -0.0012728 | 0.0050782 | 0.0012728
174 | 182 | 1.2981 | 0.8308 | 2.1799e-09 | 0 | 0 | 0 | 0 | 0 | 1 | -90 | 90 | 0.0011411 | 0.0002858 | -0.001141 | -0.00028599
174 | 143 | 1.0368 | 0.66357 | 3.4823e-09 | 0 | 0 | 0 | 0 | 0 | 1 | -90 | 90 | -0.0062193 | -0.0015586 | 0.0062197 | 0.0015585
58 | 59 | 1.2078 | 0.773 | 2.0282e-09 | 0 | 0 | 0 | 0 | 0 | 1 | -90 | 90 | -0.012907 | -0.0032355 | 0.012909 | 0.0032367
59 | 60 | 0.56671 | 0.3627 | 9.5167e-10 | 0 | 0 | 0 | 0 | 0 | 1 | -90 | 90 | -0.015401 | -0.0038613 | 0.015403 | 0.0038622
151 | 149 | 0.89303 | 0.57154 | 1.4996e-09 | 0 | 0 | 0 | 0 | 0 | 1 | -90 | 90 | -0.0032028 | -0.00080275 | 0.0032029 | 0.00080268
149 | 147 | 0.95112 | 0.60871 | 1.5972e-09 | 0 | 0 | 0 | 0 | 0 | 1 | -90 | 90 | -0.0032029 | -0.00080268 | 0.003203 | 0.0008026
60 | 64 | 1.6334 | 1.0454 | 2.743e-09 | 0 | 0 | 0 | 0 | 0 | 1 | -90 | 90 | -0.01991 | -0.0049915 | 0.019917 | 0.0049959
60 | 63 | 1.3272 | 0.84938 | 2.2287e-09 | 0 | 0 | 0 | 0 | 0 | 1 | -90 | 90 | 0.004507 | 0.0011293 | -0.0045067 | -0.0011294
173 | 130 | 0.52902 | 0.33858 | 8.8837e-10 | 0 | 0 | 0 | 0 | 0 | 1 | -90 | 90 | -0.0035226 | -0.0008829 | 0.0035227 | 0.00088286
130 | 127 | 1.0136 | 0.64873 | 1.7022e-09 | 0 | 0 | 0 | 0 | 0 | 1 | -90 | 90 | -0.0051782 | -0.0012978 | 0.0051785 | 0.0012978
64 | 65 | 1.9254 | 1.2322 | 3.2332e-09 | 0 | 0 | 0 | 0 | 0 | 1 | -90 | 90 | -0.022669 | -0.0056858 | 0.02268 | 0.0056926
63 | 62 | 1.3199 | 0.84474 | 2.2165e-09 | 0 | 0 | 0 | 0 | 0 | 1 | -90 | 90 | 0.00076561 | 0.00019169 | -0.0007656 | -0.00019189
65 | 66 | 1.2412 | 0.7944 | 4.1688e-09 | 0 | 0 | 0 | 0 | 0 | 1 | -90 | 90 | -0.024774 | -0.0062173 | 0.024783 | 0.0062224
66 | 67 | 1.0082 | 0.64528 | 1.6931e-09 | 0 | 0 | 0 | 0 | 0 | 1 | -90 | 90 | 0.0072356 | 0.0018135 | -0.007235 | -0.0018133
66 | 68 | 0.60966 | 0.39018 | 5.1189e-09 | 0 | 0 | 0 | 0 | 0 | 1 | -90 | 90 | -0.032018 | -0.0080358 | 0.032025 | 0.0080398
67 | 97 | 1.193 | 0.76354 | 2.0034e-09 | 0 | 0 | 0 | 0 | 0 | 1 | -90 | 90 | 0.0065426 | 0.0016397 | -0.006542 | -0.0016396
68 | 69 | 0.61016 | 0.3905 | 5.1231e-09 | 0 | 0 | 0 | 0 | 0 | 1 | -90 | 90 | -0.032025 | -0.0080398 | 0.032032 | 0.0080438
97 | 96 | 0.88952 | 0.56929 | 1.4937e-09 | 0 | 0 | 0 | 0 | 0 | 1 | -90 | 90 | 0.0018542 | 0.00046461 | -0.0018542 | -0.00046473
69 | 70 | 0.2798 | 0.17907 | 2.3493e-09 | 0 | 0 | 0 | 0 | 0 | 1 | -90 | 90 | -0.037186 | -0.0093349 | 0.03719 | 0.0093374
69 | 72 | 3.9139 | 2.5049 | 6.5725e-09 | 0 | 0 | 0 | 0 | 0 | 1 | -90 | 90 | 0.0025885 | 0.00064826 | -0.0025882 | -0.0006487
70 | 172 | 0.74664 | 0.47785 | 6.2691e-09 | 0 | 0 | 0 | 0 | 0 | 1 | -90 | 90 | -0.038831 | -0.0097487 | 0.038843 | 0.0097562
172 | 166 | 0.31322 | 0.20046 | 2.6299e-09 | 0 | 0 | 0 | 0 | 0 | 1 | -90 | 90 | -0.042577 | -0.010692 | 0.042583 | 0.010696
166 | 171 | 0.87205 | 0.55811 | 1.4644e-09 | 0 | 0 | 0 | 0 | 0 | 1 | -90 | 90 | 0.004262 | 0.0010679 | -0.0042618 | -0.0010679
166 | 128 | 0.24938 | 0.1596 | 2.0938e-09 | 0 | 0 | 0 | 0 | 0 | 1 | -90 | 90 | -0.046845 | -0.011764 | 0.046851 | 0.011767
73 | 74 | 1.3658 | 0.8741 | 2.2935e-09 | 0 | 0 | 0 | 0 | 0 | 1 | -90 | 90 | 0.013453 | 0.003373 | -0.013451 | -0.0033714
73 | 75 | 0.086957 | 0.055652 | 1.4602e-10 | 0 | 0 | 0 | 0 | 0 | 1 | -90 | 90 | -0.017929 | -0.0044948 | 0.017929 | 0.004495
74 | 76 | 0.41203 | 0.2637 | 6.9191e-10 | 0 | 0 | 0 | 0 | 0 | 1 | -90 | 90 | 0.011121 | 0.0027875 | -0.01112 | -0.0027872
75 | 77 | 1.6041 | 1.0266 | 2.6937e-09 | 0 | 0 | 0 | 0 | 0 | 1 | -90 | 90 | -0.020057 | -0.0050282 | 0.020064 | 0.0050325
76 | 122 | 1.6675 | 1.0672 | 2.8001e-09 | 0 | 0 | 0 | 0 | 0 | 1 | -90 | 90 | 0.0086321 | 0.0021636 | -0.0086307 | -0.002163
77 | 163 | 0.132 | 0.084478 | 2.2166e-10 | 0 | 0 | 0 | 0 | 0 | 1 | -90 | 90 | -0.023247 | -0.0058303 | 0.023248 | 0.0058308
122 | 159 | 2.0731 | 1.3268 | 3.4813e-09 | 0 | 0 | 0 | 0 | 0 | 1 | -90 | 90 | 0.0041057 | 0.0010289 | -0.0041054 | -0.0010289
163 | 164 | 1.4643 | 0.93718 | 2.459e-09 | 0 | 0 | 0 | 0 | 0 | 1 | -90 | 90 | -0.025364 | -0.0063612 | 0.025375 | 0.0063677
159 | 160 | 0.010638 | 0.0068085 | 1.7864e-11 | 0 | 0 | 0 | 0 | 0 | 1 | -90 | 90 | 0.0025176 | 0.00063101 | -0.0025176 | -0.00063101
80 | 113 | 0.19449 | 0.12447 | 1.633e-09 | 0 | 0 | 0 | 0 | 0 | 1 | -90 | 90 | 0.16113 | 0.040663 | -0.16107 | -0.040628
113 | 111 | 0.12809 | 0.08198 | 1.0755e-09 | 0 | 0 | 0 | 0 | 0 | 1 | -90 | 90 | 0.15815 | 0.039895 | -0.15811 | -0.039872
111 | 109 | 0.21565 | 0.13801 | 1.8107e-09 | 0 | 0 | 0 | 0 | 0 | 1 | -90 | 90 | 0.15606 | 0.039357 | -0.156 | -0.03932
83 | 84 | 0.28429 | 0.18195 | 2.387e-09 | 0 | 0 | 0 | 0 | 0 | 1 | -90 | 90 | -0.0085552 | -0.0021427 | 0.0085554 | 0.0021426
83 | 85 | 0.16074 | 0.10287 | 1.3496e-09 | 0 | 0 | 0 | 0 | 0 | 1 | -90 | 90 | 0.0077839 | 0.0019494 | -0.0077838 | -0.0019495
84 | 86 | 0.21914 | 0.14025 | 1.8399e-09 | 0 | 0 | 0 | 0 | 0 | 1 | -90 | 90 | -0.0099675 | -0.0024966 | 0.0099678 | 0.0024966
85 | 87 | 0.34753 | 0.22242 | 2.918e-09 | 0 | 0 | 0 | 0 | 0 | 1 | -90 | 90 | 0.0077838 | 0.0019495 | -0.0077835 | -0.0019496
86 | 140 | 0.18911 | 0.12103 | 1.5878e-09 | 0 | 0 | 0 | 0 | 0 | 1 | -90 | 90 | -0.011303 | -0.0028313 | 0.011303 | 0.0028313
87 | 103 | 0.74333 | 0.47573 | 6.2413e-09 | 0 | 0 | 0 | 0 | 0 | 1 | -90 | 90 | 0.0077835 | 0.0019496 | -0.007783 | -0.0019499
140 | 153 | 0.1691 | 0.10822 | 1.4198e-09 | 0 | 0 | 0 | 0 | 0 | 1 | -90 | 90 | -0.013579 | -0.0034016 | 0.013579 | 0.0034017
103 | 104 | 0.41809 | 0.26757 | 3.5104e-09 | 0 | 0 | 0 | 0 | 0 | 1 | -90 | 90 | 0.0062216 | 0.0015585 | -0.0062214 | -0.0015587
153 | 152 | 0.19258 | 0.12325 | 1.6169e-09 | 0 | 0 | 0 | 0 | 0 | 1 | -90 | 90 | -0.014838 | -0.0037173 | 0.014839 | 0.0037175
104 | 105 | 0.3258 | 0.20851 | 2.7355e-09 | 0 | 0 | 0 | 0 | 0 | 1 | -90 | 90 | 0.0050141 | 0.0012561 | -0.0050141 | -0.0012563
88 | 89 | 0.061585 | 0.039414 | 1.0342e-10 | 0 | 0 | 0 | 0 | 0 | 1 | -90 | 90 | -0.0062389 | -0.0015635 | 0.0062389 | 0.0015635
88 | 90 | 1.6393 | 1.0492 | 2.7529e-09 | 0 | 0 | 0 | 0 | 0 | 1 | -90 | 90 | 0.0046207 | 0.0011579 | -0.0046204 | -0.0011579
89 | 91 | 1.6897 | 1.0814 | 2.8374e-09 | 0 | 0 | 0 | 0 | 0 | 1 | -90 | 90 | -0.0073397 | -0.0018393 | 0.0073406 | 0.0018397
90 | 92 | 0.21647 | 0.13854 | 3.6352e-10 | 0 | 0 | 0 | 0 | 0 | 1 | -90 | 90 | 0.0023716 | 0.00059434 | -0.0023716 | -0.00059437
91 | 95 | 0.083322 | 0.053326 | 1.3992e-10 | 0 | 0 | 0 | 0 | 0 | 1 | -90 | 90 | -0.0093302 | -0.0023383 | 0.0093303 | 0.0023383
95 | 119 | 1.5319 | 0.98043 | 2.5725e-09 | 0 | 0 | 0 | 0 | 0 | 1 | -90 | 90 | -0.010951 | -0.0027446 | 0.010953 | 0.0027456
119 | 118 | 0.043896 | 0.028094 | 3.6857e-10 | 0 | 0 | 0 | 0 | 0 | 1 | -90 | 90 | 0.28074 | 0.07246 | -0.2807 | -0.072436
129 | 134 | 0.25857 | 0.16549 | 2.1711e-09 | 0 | 0 | 0 | 0 | 0 | 1 | -90 | 90 | 0.078744 | 0.019766 | -0.078726 | -0.019754
129 | 127 | 0.29233 | 0.18709 | 2.4545e-09 | 0 | 0 | 0 | 0 | 0 | 1 | -90 | 90 | -0.078744 | -0.019765 | 0.078764 | 0.019778
134 | 135 | 0.29829 | 0.19091 | 2.5046e-09 | 0 | 0 | 0 | 0 | 0 | 1 | -90 | 90 | 0.073312 | 0.018397 | -0.073294 | -0.018386
127 | 125 | 0.28929 | 0.18515 | 2.429e-09 | 0 | 0 | 0 | 0 | 0 | 1 | -90 | 90 | -0.085876 | -0.02156 | 0.0859 | 0.021575
118 | 120 | 0.33712 | 0.21576 | 2.8306e-09 | 0 | 0 | 0 | 0 | 0 | 1 | -90 | 90 | 0.27826 | 0.071826 | -0.27798 | -0.071648
98 | 99 | 0.18234 | 0.1167 | 1.531e-09 | 0 | 0 | 0 | 0 | 0 | 1 | -90 | 90 | 0.027195 | 0.0068146 | -0.027194 | -0.0068138
98 | 100 | 0.22426 | 0.14353 | 1.883e-09 | 0 | 0 | 0 | 0 | 0 | 1 | -90 | 90 | -0.029008 | -0.0072689 | 0.02901 | 0.0072701
100 | 102 | 0.19289 | 0.12345 | 1.6195e-09 | 0 | 0 | 0 | 0 | 0 | 1 | -90 | 90 | -0.03147 | -0.0078866 | 0.031472 | 0.0078878
102 | 131 | 0.34205 | 0.21891 | 2.872e-09 | 0 | 0 | 0 | 0 | 0 | 1 | -90 | 90 | -0.032776 | -0.0082147 | 0.03278 | 0.0082171
131 | 132 | 0.11654 | 0.074587 | 9.7852e-10 | 0 | 0 | 0 | 0 | 0 | 1 | -90 | 90 | -0.034849 | -0.0087356 | 0.034851 | 0.0087366
144 | 145 | 1.3793 | 0.88274 | 2.3162e-09 | 0 | 0 | 0 | 0 | 0 | 1 | -90 | 90 | -0.0022721 | -0.00056949 | 0.0022722 | 0.00056932
145 | 146 | 1.2565 | 0.80417 | 2.11e-09 | 0 | 0 | 0 | 0 | 0 | 1 | -90 | 90 | -0.0032985 | -0.00082654 | 0.0032986 | 0.00082644
132 | 133 | 0.41968 | 0.2686 | 3.5238e-09 | 0 | 0 | 0 | 0 | 0 | 1 | -90 | 90 | -0.035906 | -0.0090009 | 0.035912 | 0.0090045
105 | 155 | 0.15473 | 0.09903 | 1.2992e-09 | 0 | 0 | 0 | 0 | 0 | 1 | -90 | 90 | 0.003646 | 0.00091343 | -0.003646 | -0.00091354
155 | 180 | 0.37102 | 0.23745 | 3.1152e-09 | 0 | 0 | 0 | 0 | 0 | 1 | -90 | 90 | 0.003646 | 0.00091354 | -0.0036459 | -0.0009138
180 | 117 | 0.086695 | 0.055485 | 2.9117e-10 | 0 | 0 | 0 | 0 | 0 | 1 | -90 | 90 | 0.0036459 | 0.0009138 | -0.0036459 | -0.00091382
115 | 114 | 1.8889 | 1.2089 | 3.1721e-09 | 0 | 0 | 0 | 0 | 0 | 1 | -90 | 90 | 0.0013694 | 0.00034295 | -0.0013694 | -0.00034323
109 | 110 | 0.19702 | 0.12609 | 1.6542e-09 | 0 | 0 | 0 | 0 | 0 | 1 | -90 | 90 | 0.15343 | 0.038675 | -0.15338 | -0.038642
110 | 112 | 0.096991 | 0.062074 | 8.1437e-10 | 0 | 0 | 0 | 0 | 0 | 1 | -90 | 90 | 0.147 | 0.037044 | -0.14698 | -0.037029
112 | 139 | 0.33379 | 0.21363 | 2.8026e-09 | 0 | 0 | 0 | 0 | 0 | 1 | -90 | 90 | 0.14475 | 0.036472 | -0.14467 | -0.036423
139 | 137 | 0.027219 | 0.01742 | 2.2854e-10 | 0 | 0 | 0 | 0 | 0 | 1 | -90 | 90 | 0.14242 | 0.035857 | -0.14241 | -0.035853
137 | 138 | 0.39366 | 0.25195 | 3.3053e-09 | 0 | 0 | 0 | 0 | 0 | 1 | -90 | 90 | 0.14078 | 0.035445 | -0.1407 | -0.03539
125 | 126 | 0.3878 | 0.24819 | 3.2561e-09 | 0 | 0 | 0 | 0 | 0 | 1 | -90 | 90 | -0.088307 | -0.022179 | 0.088341 | 0.0222
126 | 128 | 0.37698 | 0.24127 | 3.1653e-09 | 0 | 0 | 0 | 0 | 0 | 1 | -90 | 90 | -0.090813 | -0.02282 | 0.090847 | 0.022842
128 | 138 | 0.36368 | 0.23275 | 3.0536e-09 | 0 | 0 | 0 | 0 | 0 | 1 | -90 | 90 | -0.1377 | -0.034609 | 0.13778 | 0.034658
171 | 162 | 1.5719 | 1.006 | 2.6396e-09 | 0 | 0 | 0 | 0 | 0 | 1 | -90 | 90 | 0.0021717 | 0.0005441 | -0.0021717 | -0.0005443
135 | 136 | 0.25553 | 0.16354 | 2.1455e-09 | 0 | 0 | 0 | 0 | 0 | 1 | -90 | 90 | 0.072167 | 0.018104 | -0.072152 | -0.018094
133 | 143 | 0.14952 | 0.09569 | 1.2554e-09 | 0 | 0 | 0 | 0 | 0 | 1 | -90 | 90 | 0.033568 | 0.0084144 | -0.033566 | -0.0084133
133 | 142 | 0.203 | 0.12992 | 1.7045e-09 | 0 | 0 | 0 | 0 | 0 | 1 | -90 | 90 | -0.06948 | -0.017419 | 0.069491 | 0.017426
143 | 170 | 0.20825 | 0.13328 | 1.7486e-09 | 0 | 0 | 0 | 0 | 0 | 1 | -90 | 90 | 0.027346 | 0.0068548 | -0.027345 | -0.0068538
142 | 136 | 0.078015 | 0.049929 | 6.5504e-10 | 0 | 0 | 0 | 0 | 0 | 1 | -90 | 90 | -0.070837 | -0.017763 | 0.070842 | 0.017766
142 | 141 | 0.74234 | 0.4751 | 1.2466e-09 | 0 | 0 | 0 | 0 | 0 | 1 | -90 | 90 | 0.0013466 | 0.0003374 | -0.0013466 | -0.00033751
170 | 168 | 0.33716 | 0.21578 | 2.8309e-09 | 0 | 0 | 0 | 0 | 0 | 1 | -90 | 90 | 0.025997 | 0.0065161 | -0.025995 | -0.0065147
168 | 167 | 0.17827 | 0.11409 | 1.4968e-09 | 0 | 0 | 0 | 0 | 0 | 1 | -90 | 90 | 0.024648 | 0.0061771 | -0.024646 | -0.0061765
146 | 156 | 1.4363 | 0.91923 | 4.8239e-09 | 0 | 0 | 0 | 0 | 0 | 1 | -90 | 90 | -0.0051655 | -0.0012944 | 0.0051659 | 0.0012942
156 | 157 | 0.54083 | 0.34613 | 4.541e-09 | 0 | 0 | 0 | 0 | 0 | 1 | -90 | 90 | -0.015791 | -0.0039565 | 0.015792 | 0.0039571
156 | 158 | 0.55674 | 0.35631 | 4.6746e-09 | 0 | 0 | 0 | 0 | 0 | 1 | -90 | 90 | 0.010625 | 0.0026624 | -0.010624 | -0.0026624
157 | 178 | 0.22508 | 0.14405 | 1.8898e-09 | 0 | 0 | 0 | 0 | 0 | 1 | -90 | 90 | 0.0045268 | 0.0011343 | -0.0045268 | -0.0011345
157 | 169 | 0.24797 | 0.1587 | 2.082e-09 | 0 | 0 | 0 | 0 | 0 | 1 | -90 | 90 | -0.020319 | -0.0050914 | 0.02032 | 0.005092
158 | 175 | 0.271 | 0.17344 | 2.2754e-09 | 0 | 0 | 0 | 0 | 0 | 1 | -90 | 90 | 0.010624 | 0.0026624 | -0.010624 | -0.0026624
147 | 148 | 1.8836 | 1.2055 | 3.1631e-09 | 0 | 0 | 0 | 0 | 0 | 1 | -90 | 90 | -0.0046943 | -0.0011764 | 0.0046948 | 0.0011764
148 | 150 | 0.8172 | 0.52301 | 1.3723e-09 | 0 | 0 | 0 | 0 | 0 | 1 | -90 | 90 | -0.0059563 | -0.0014926 | 0.0059567 | 0.0014927
150 | 177 | 3.6768 | 2.3531 | 6.1743e-09 | 0 | 0 | 0 | 0 | 0 | 1 | -90 | 90 | -0.0059567 | -0.0014927 | 0.0059581 | 0.001493
179 | 178 | 0.87505 | 0.56003 | 1.4694e-09 | 0 | 0 | 0 | 0 | 0 | 1 | -90 | 90 | -0.002566 | -0.00064314 | 0.0025661 | 0.00064305
177 | 176 | 0.24767 | 0.15851 | 8.318e-10 | 0 | 0 | 0 | 0 | 0 | 1 | -90 | 90 | -0.0068868 | -0.0017258 | 0.0068869 | 0.0017258
176 | 175 | 0.036959 | 0.023654 | 3.1032e-10 | 0 | 0 | 0 | 0 | 0 | 1 | -90 | 90 | -0.0086063 | -0.0021567 | 0.0086063 | 0.0021567
169 | 167 | 0.16366 | 0.10474 | 1.3741e-09 | 0 | 0 | 0 | 0 | 0 | 1 | -90 | 90 | -0.022279 | -0.0055829 | 0.02228 | 0.0055834