## bus_data
BUS_I | BUS_TYPE | Pd | Qd | Gs | Bs | area | Vm | Va | baseKV | zone | Vmax | Vmin
1 | 1 | 0.0074308 | 0.0018623 | 0 | 0 | 1 | 0.9982 | -0.034295 | 0.4 | 1 | 1.1 | 0.9
2 | 1 | 0.0066148 | 0.0016578 | 0 | 0 | 1 | 0.99771 | -0.043649 | 0.4 | 1 | 1.1 | 0.9
3 | 1 | 0 | 0 | 0 | 0 | 1 | 0.99887 | -0.021484 | 0.4 | 1 | 1.1 | 0.9
4 | 1 | 0.011696 | 0.0029312 | 0 | 0 | 1 | 0.99722 | -0.053018 | 0.4 | 1 | 1.1 | 0.9
5 | 3 | 0.0073188 | 0.0018343 | 0 | 0 | 1 | 1 | 0 | 0.4 | 1 | 1.1 | 0.9
8 | 1 | 0 | 0 | 0 | 0 | 1 | 0.99615 | -0.073487 | 0.4 | 1 | 1.1 | 0.9
23 | 1 | 0.016959 | 0.0042504 | 0 | 0 | 1 | 0.99945 | -0.010566 | 0.4 | 1 | 1.1 | 0.9
7 | 1 | 0 | 0 | 0 | 0 | 1 | 0.99359 | -0.12265 | 0.4 | 1 | 1.1 | 0.9
35 | 1 | 0.0074997 | 0.0018796 | 0 | 0 | 1 | 0.99311 | -0.13181 | 0.4 | 1 | 1.1 | 0.9
45 | 1 | 0.010954 | 0.0027452 | 0 | 0 | 1 | 0.99179 | -0.15715 | 0.4 | 1 | 1.1 | 0.9
10 | 1 | 0 | 0 | 0 | 0 | 1 | 0.99608 | -0.074847 | 0.4 | 1 | 1.1 | 0.9
9 | 1 | 0 | 0 | 0 | 0 | 1 | 0.99159 | -0.16128 | 0.4 | 1 | 1.1 | 0.9
13 | 1 | 0 | 0 | 0 | 0 | 1 | 0.99163 | -0.16056 | 0.4 | 1 | 1.1 | 0.9
31 | 1 | 0.0092587 | 0.0023205 | 0 | 0 | 1 | 0.99103 | -0.17213 | 0.4 | 1 | 1.1 | 0.9
28 | 1 | 0.017102 | 0.0042862 | 0 | 0 | 1 | 0.9959 | -0.07825 | 0.4 | 1 | 1.1 | 0.9
11 | 1 | 0 | 0 | 0 | 0 | 1 | 0.98435 | -0.30164 | 0.4 | 1 | 1.1 | 0.9
21 | 1 | 0 | 0 | 0 | 0 | 1 | 0.98466 | -0.29554 | 0.4 | 1 | 1.1 | 0.9
36 | 1 | 0.0092912 | 0.0023286 | 0 | 0 | 1 | 0.98419 | -0.3046 | 0.4 | 1 | 1.1 | 0.9
12 | 1 | 0 | 0 | 0 | 0 | 1 | 0.98537 | -0.28172 | 0.4 | 1 | 1.1 | 0.9
42 | 1 | 0.01946 | 0.0048772 | 0 | 0 | 1 | 0.98493 | -0.29019 | 0.4 | 1 | 1.1 | 0.9
38 | 1 | 0.013143 | 0.0032939 | 0 | 0 | 1 | 0.98561 | -0.27706 | 0.4 | 1 | 1.1 | 0.9
34 | 1 | 0.0095206 | 0.0023861 | 0 | 0 | 1 | 0.992 | -0.15337 | 0.4 | 1 | 1.1 | 0.9
16 | 1 | 0 | 0 | 0 | 0 | 1 | 0.99257 | -0.14222 | 0.4 | 1 | 1.1 | 0.9
20 | 1 | 0 | 0 | 0 | 0 | 1 | 0.99193 | -0.15518 | 0.4 | 1 | 1.1 | 0.9
50 | 1 | 0 | 0 | 0 | 0 | 1 | 0.99214 | -0.1511 | 0.4 | 1 | 1.1 | 0.9
57 | 1 | 0.026191 | 0.006564 | 0 | 0 | 1 | 0.99159 | -0.16173 | 0.4 | 1 | 1.1 | 0.9
22 | 1 | 0.0047933 | 0.0012013 | 0 | 0 | 1 | 0.9994 | -0.011445 | 0.4 | 1 | 1.1 | 0.9
39 | 1 | 0 | 0 | 0 | 0 | 1 | 0.98631 | -0.26342 | 0.4 | 1 | 1.1 | 0.9
40 | 1 | 0.010556 | 0.0026457 | 0 | 0 | 1 | 0.98809 | -0.22878 | 0.4 | 1 | 1.1 | 0.9
41 | 1 | 0.01307 | 0.0032758 | 0 | 0 | 1 | 0.98601 | -0.26912 | 0.4 | 1 | 1.1 | 0.9
43 | 1 | 0.0056779 | 0.001423 | 0 | 0 | 1 | 0.99079 | -0.17654 | 0.4 | 1 | 1.1 | 0.9
32 | 1 | 0.0093469 | 0.0023426 | 0 | 0 | 1 | 0.99089 | -0.17486 | 0.4 | 1 | 1.1 | 0.9
37 | 1 | 0.014993 | 0.0037575 | 0 | 0 | 1 | 0.98414 | -0.30572 | 0.4 | 1 | 1.1 | 0.9
49 | 1 | 0.052028 | 0.01304 | 0 | 0 | 1 | 0.99104 | -0.1725 | 0.4 | 1 | 1.1 | 0.9
48 | 1 | 0.032619 | 0.008175 | 0 | 0 | 1 | 0.99106 | -0.17214 | 0.4 | 1 | 1.1 | 0.9
29 | 1 | 0.022182 | 0.0055594 | 0 | 0 | 1 | 0.99743 | -0.049186 | 0.4 | 1 | 1.1 | 0.9
27 | 1 | 0 | 0 | 0 | 0 | 1 | 0.99764 | -0.045234 | 0.4 | 1 | 1.1 | 0.9
33 | 1 | 0.012213 | 0.0030608 | 0 | 0 | 1 | 0.9908 | -0.17666 | 0.4 | 1 | 1.1 | 0.9
51 | 1 | 0.033703 | 0.0084468 | 0 | 0 | 1 | 0.99441 | -0.10726 | 0.4 | 1 | 1.1 | 0.9
24 | 1 | 0.0057163 | 0.0014326 | 0 | 0 | 1 | 0.99892 | -0.020729 | 0.4 | 1 | 1.1 | 0.9
25 | 1 | 0.0052962 | 0.0013273 | 0 | 0 | 1 | 0.99836 | -0.031385 | 0.4 | 1 | 1.1 | 0.9
26 | 1 | 0.0063664 | 0.0015956 | 0 | 0 | 1 | 0.99781 | -0.04191 | 0.4 | 1 | 1.1 | 0.9
30 | 1 | 0.0076761 | 0.0019238 | 0 | 0 | 1 | 0.99659 | -0.065379 | 0.4 | 1 | 1.1 | 0.9
55 | 1 | 0.017185 | 0.0043069 | 0 | 0 | 1 | 0.99658 | -0.065512 | 0.4 | 1 | 1.1 | 0.9
56 | 1 | 0.0073623 | 0.0018452 | 0 | 0 | 1 | 0.9963 | -0.0709 | 0.4 | 1 | 1.1 | 0.9
47 | 1 | 0.008838 | 0.002215 | 0 | 0 | 1 | 0.98883 | -0.21448 | 0.4 | 1 | 1.1 | 0.9
46 | 1 | 0.0062002 | 0.0015539 | 0 | 0 | 1 | 0.98952 | -0.20106 | 0.4 | 1 | 1.1 | 0.9
44 | 1 | 0.0059403 | 0.0014888 | 0 | 0 | 1 | 0.99011 | -0.18971 | 0.4 | 1 | 1.1 | 0.9
52 | 1 | 0.03113 | 0.0078018 | 0 | 0 | 1 | 0.99524 | -0.091344 | 0.4 | 1 | 1.1 | 0.9
53 | 1 | 0.037872 | 0.0094916 | 0 | 0 | 1 | 0.99561 | -0.084212 | 0.4 | 1 | 1.1 | 0.9
54 | 1 | 0.0064093 | 0.0016063 | 0 | 0 | 1 | 0.99582 | -0.080117 | 0.4 | 1 | 1.1 | 0.9

## generator_data
GEN_BUS | PG | QG | QMAX | QMIN | VG | MBASE | GEN_STATUS | PMAX | PMIN
5 | 0.53312 | 0.13497 | 10 | -10 | 1 | 100 | 1 | 10 | 0

## branch_data
F_BUS | T_BUS | BR_R | BR_X | BR_B | RATE_A | RATE_B | RATE_C | TAP | SHIFT | BR_STATUS | ANGMIN | ANGMAX | P_in | Q_in | P_out | Q_out
1 | 2 | 0.20733 | 0.13269 | 1.0445e-09 | 0 | 0 | 0 | 0 | 0 | 1 | -90 | 90 | 0.20295 | 0.051475 | -0.20286 | -0.051417
1 | 3 | 0.2742 | 0.17549 | 1.3814e-09 | 0 | 0 | 0 | 0 | 0 | 1 | -90 | 90 | -0.21038 | -0.053338 | 0.21051 | 0.05342
2 | 4 | 0.21453 | 0.1373 | 1.0808e-09 | 0 | 0 | 0 | 0 | 0 | 1 | -90 | 90 | 0.19625 | 0.049759 | -0.19616 | -0.049703
3 | 5 | 0.46064 | 0.29481 | 2.3206e-09 | 0 | 0 | 0 | 0 | 0 | 1 | -90 | 90 | -0.21051 | -0.05342 | 0.21073 | 0.05356
4 | 8 | 0.49784 | 0.31862 | 2.508e-09 | 0 | 0 | 0 | 0 | 0 | 1 | -90 | 90 | 0.18446 | 0.046771 | -0.18428 | -0.046656
5 | 23 | 0.15099 | 0.096631 | 7.6064e-10 | 0 | 0 | 0 | 0 | 0 | 1 | -90 | 90 | 0.31507 | 0.079579 | -0.31491 | -0.079477
8 | 10 | 0.35367 | 0.22635 | 5.9391e-10 | 0 | 0 | 0 | 0 | 0 | 1 | -90 | 90 | 0.017106 | 0.0042885 | -0.017105 | -0.0042878
8 | 7 | 1.3142 | 0.84106 | 4.4136e-09 | 0 | 0 | 0 | 0 | 0 | 1 | -90 | 90 | 0.16718 | 0.042367 | -0.16678 | -0.042116
23 | 22 | 0.01328 | 0.0084993 | 6.6903e-11 | 0 | 0 | 0 | 0 | 0 | 1 | -90 | 90 | 0.29795 | 0.075227 | -0.29794 | -0.075219
7 | 35 | 0.84636 | 0.54167 | 1.4213e-09 | 0 | 0 | 0 | 0 | 0 | 1 | -90 | 90 | 0.047932 | 0.012048 | -0.047911 | -0.012035
7 | 45 | 1.29 | 0.82558 | 2.1662e-09 | 0 | 0 | 0 | 0 | 0 | 1 | -90 | 90 | 0.11885 | 0.030067 | -0.11865 | -0.029942
35 | 16 | 1.1409 | 0.73016 | 1.9158e-09 | 0 | 0 | 0 | 0 | 0 | 1 | -90 | 90 | 0.040412 | 0.010156 | -0.040392 | -0.010143
45 | 43 | 0.79709 | 0.51014 | 1.3385e-09 | 0 | 0 | 0 | 0 | 0 | 1 | -90 | 90 | 0.1077 | 0.027197 | -0.1076 | -0.027133
10 | 28 | 0.88468 | 0.5662 | 1.4856e-09 | 0 | 0 | 0 | 0 | 0 | 1 | -90 | 90 | 0.017105 | 0.0042878 | -0.017102 | -0.0042862
9 | 13 | 0.10281 | 0.0658 | 1.7265e-10 | 0 | 0 | 0 | 0 | 0 | 1 | -90 | 90 | -0.030838 | -0.007736 | 0.030839 | 0.0077367
9 | 31 | 1.5508 | 0.9925 | 2.6042e-09 | 0 | 0 | 0 | 0 | 0 | 1 | -90 | 90 | 0.030838 | 0.007736 | -0.030822 | -0.007726
13 | 34 | 1.0283 | 0.65808 | 1.7267e-09 | 0 | 0 | 0 | 0 | 0 | 1 | -90 | 90 | -0.030839 | -0.0077367 | 0.03085 | 0.0077432
31 | 32 | 0.55697 | 0.35646 | 9.353e-10 | 0 | 0 | 0 | 0 | 0 | 1 | -90 | 90 | 0.021563 | 0.0054056 | -0.02156 | -0.0054039
11 | 21 | 1.0898 | 0.69745 | 1.83e-09 | 0 | 0 | 0 | 0 | 0 | 1 | -90 | 90 | -0.024288 | -0.0060887 | 0.024295 | 0.006093
11 | 36 | 0.52929 | 0.33875 | 8.8882e-10 | 0 | 0 | 0 | 0 | 0 | 1 | -90 | 90 | 0.024288 | 0.0060887 | -0.024284 | -0.0060866
21 | 42 | 0.95882 | 0.61364 | 1.6101e-09 | 0 | 0 | 0 | 0 | 0 | 1 | -90 | 90 | -0.024295 | -0.006093 | 0.024301 | 0.0060968
36 | 37 | 0.32505 | 0.20803 | 5.4585e-10 | 0 | 0 | 0 | 0 | 0 | 1 | -90 | 90 | 0.014993 | 0.003758 | -0.014992 | -0.0037575
12 | 42 | 0.84245 | 0.53917 | 1.4147e-09 | 0 | 0 | 0 | 0 | 0 | 1 | -90 | 90 | 0.043779 | 0.010985 | -0.043761 | -0.010974
12 | 38 | 0.46321 | 0.29646 | 7.7786e-10 | 0 | 0 | 0 | 0 | 0 | 1 | -90 | 90 | -0.043779 | -0.010985 | 0.043789 | 0.010991
38 | 39 | 1.0452 | 0.66896 | 1.7552e-09 | 0 | 0 | 0 | 0 | 0 | 1 | -90 | 90 | -0.056931 | -0.014285 | 0.056968 | 0.014309
34 | 16 | 1.22 | 0.78079 | 2.0487e-09 | 0 | 0 | 0 | 0 | 0 | 1 | -90 | 90 | -0.04037 | -0.010129 | 0.040392 | 0.010143
20 | 50 | 0.68828 | 0.4405 | 1.1558e-09 | 0 | 0 | 0 | 0 | 0 | 1 | -90 | 90 | -0.026199 | -0.0065691 | 0.026204 | 0.0065722
20 | 57 | 1.1025 | 0.70561 | 1.8514e-09 | 0 | 0 | 0 | 0 | 0 | 1 | -90 | 90 | 0.026199 | 0.0065691 | -0.026191 | -0.006564
50 | 51 | 1.749 | 1.1193 | 2.937e-09 | 0 | 0 | 0 | 0 | 0 | 1 | -90 | 90 | -0.11094 | -0.027842 | 0.11117 | 0.02799
50 | 48 | 1.0955 | 0.70115 | 1.8397e-09 | 0 | 0 | 0 | 0 | 0 | 1 | -90 | 90 | 0.084733 | 0.021269 | -0.084648 | -0.021215
22 | 24 | 0.1424 | 0.091138 | 7.174e-10 | 0 | 0 | 0 | 0 | 0 | 1 | -90 | 90 | 0.29315 | 0.074018 | -0.29302 | -0.073934
39 | 40 | 2.1623 | 1.3839 | 3.6311e-09 | 0 | 0 | 0 | 0 | 0 | 1 | -90 | 90 | -0.070042 | -0.017587 | 0.070158 | 0.01766
39 | 41 | 1.9012 | 1.2168 | 3.1926e-09 | 0 | 0 | 0 | 0 | 0 | 1 | -90 | 90 | 0.013074 | 0.0032777 | -0.01307 | -0.0032758
40 | 47 | 0.77826 | 0.49809 | 1.3069e-09 | 0 | 0 | 0 | 0 | 0 | 1 | -90 | 90 | -0.080715 | -0.020306 | 0.08077 | 0.020341
43 | 44 | 0.57057 | 0.36516 | 9.5813e-10 | 0 | 0 | 0 | 0 | 0 | 1 | -90 | 90 | 0.10192 | 0.02571 | -0.10186 | -0.025669
32 | 33 | 0.65075 | 0.41648 | 1.0928e-09 | 0 | 0 | 0 | 0 | 0 | 1 | -90 | 90 | 0.012214 | 0.0030613 | -0.012213 | -0.0030608
49 | 48 | 0.030614 | 0.019593 | 5.141e-11 | 0 | 0 | 0 | 0 | 0 | 1 | -90 | 90 | -0.052028 | -0.01304 | 0.052029 | 0.01304
29 | 27 | 0.79469 | 0.5086 | 1.3345e-09 | 0 | 0 | 0 | 0 | 0 | 1 | -90 | 90 | -0.022182 | -0.0055594 | 0.022186 | 0.0055619
27 | 30 | 0.35601 | 0.22785 | 1.7935e-09 | 0 | 0 | 0 | 0 | 0 | 1 | -90 | 90 | 0.25312 | 0.063804 | -0.25288 | -0.063648
27 | 26 | 0.054051 | 0.034593 | 2.723e-10 | 0 | 0 | 0 | 0 | 0 | 1 | -90 | 90 | -0.27531 | -0.069366 | 0.27535 | 0.069394
51 | 52 | 0.48852 | 0.31266 | 1.6407e-09 | 0 | 0 | 0 | 0 | 0 | 1 | -90 | 90 | -0.14487 | -0.036437 | 0.14498 | 0.036507
24 | 25 | 0.16653 | 0.10658 | 8.3895e-10 | 0 | 0 | 0 | 0 | 0 | 1 | -90 | 90 | 0.2873 | 0.072502 | -0.28715 | -0.072408
25 | 26 | 0.16741 | 0.10714 | 8.434e-10 | 0 | 0 | 0 | 0 | 0 | 1 | -90 | 90 | 0.28186 | 0.071081 | -0.28172 | -0.07099
30 | 55 | 0.0024296 | 0.001555 | 1.224e-11 | 0 | 0 | 0 | 0 | 0 | 1 | -90 | 90 | 0.2452 | 0.061725 | -0.2452 | -0.061724
55 | 56 | 0.10547 | 0.067502 | 5.3134e-10 | 0 | 0 | 0 | 0 | 0 | 1 | -90 | 90 | 0.22801 | 0.057417 | -0.22795 | -0.057379
56 | 54 | 0.18637 | 0.11928 | 9.3889e-10 | 0 | 0 | 0 | 0 | 0 | 1 | -90 | 90 | 0.22059 | 0.055534 | -0.2205 | -0.055472
47 | 46 | 0.65877 | 0.42161 | 1.1063e-09 | 0 | 0 | 0 | 0 | 0 | 1 | -90 | 90 | -0.089608 | -0.022556 | 0.089665 | 0.022593
46 | 44 | 0.52121 | 0.33358 | 8.7526e-10 | 0 | 0 | 0 | 0 | 0 | 1 | -90 | 90 | -0.095866 | -0.024147 | 0.095918 | 0.02418
52 | 53 | 0.18033 | 0.11541 | 9.0847e-10 | 0 | 0 | 0 | 0 | 0 | 1 | -90 | 90 | -0.17611 | -0.044309 | 0.17617 | 0.044347
53 | 54 | 0.085211 | 0.054535 | 4.2927e-10 | 0 | 0 | 0 | 0 | 0 | 1 | -90 | 90 | -0.21404 | -0.053839 | 0.21409 | 0.053866