## bus_data
BUS_I | BUS_TYPE | Pd | Qd | Gs | Bs | area | Vm | Va | baseKV | zone | Vmax | Vmin
1 | 1 | 0.065787 | 0.016488 | 0 | 0 | 1 | 0.99471 | -0.10058 | 0.4 | 1 | 1.1 | 0.9
2 | 1 | 0 | 0 | 0 | 0 | 1 | 0.99252 | -0.14238 | 0.4 | 1 | 1.1 | 0.9
3 | 3 | 0 | 0 | 0 | 0 | 1 | 1 | 0 | 0.4 | 1 | 1.1 | 0.9
4 | 1 | 0 | 0 | 0 | 0 | 1 | 0.98543 | -0.27939 | 0.4 | 1 | 1.1 | 0.9
8 | 1 | 0 | 0 | 0 | 0 | 1 | 0.98758 | -0.23754 | 0.4 | 1 | 1.1 | 0.9
5 | 1 | 0 | 0 | 0 | 0 | 1 | 0.99751 | -0.047594 | 0.4 | 1 | 1.1 | 0.9
7 | 1 | 0 | 0 | 0 | 0 | 1 | 0.98176 | -0.35093 | 0.4 | 1 | 1.1 | 0.9
22 | 1 | 0.077947 | 0.019535 | 0 | 0 | 1 | 0.98389 | -0.30931 | 0.4 | 1 | 1.1 | 0.9
14 | 1 | 0 | 0 | 0 | 0 | 1 | 0.99228 | -0.14834 | 0.4 | 1 | 1.1 | 0.9
23 | 1 | 0.028629 | 0.007175 | 0 | 0 | 1 | 0.99731 | -0.05145 | 0.4 | 1 | 1.1 | 0.9
53 | 1 | 0.04012 | 0.010055 | 0 | 0 | 1 | 0.98113 | -0.36318 | 0.4 | 1 | 1.1 | 0.9
9 | 1 | 0 | 0 | 0 | 0 | 1 | 0.98638 | -0.26093 | 0.4 | 1 | 1.1 | 0.9
36 | 1 | 0 | 0 | 0 | 0 | 1 | 0.9856 | -0.276 | 0.4 | 1 | 1.1 | 0.9
45 | 1 | 0.0046687 | 0.0011701 | 0 | 0 | 1 | 0.98604 | -0.26759 | 0.4 | 1 | 1.1 | 0.9
21 | 1 | 0.030199 | 0.0075685 | 0 | 0 | 1 | 0.98595 | -0.26929 | 0.4 | 1 | 1.1 | 0.9
10 | 1 | 0 | 0 | 0 | 0 | 1 | 0.98016 | -0.38207 | 0.4 | 1 | 1.1 | 0.9
41 | 1 | 0.0022798 | 0.00057137 | 0 | 0 | 1 | 0.98012 | -0.38294 | 0.4 | 1 | 1.1 | 0.9
26 | 1 | 0 | 0 | 0 | 0 | 1 | 0.98088 | -0.36806 | 0.4 | 1 | 1.1 | 0.9
30 | 1 | 0.0019805 | 0.00049636 | 0 | 0 | 1 | 0.97987 | -0.38784 | 0.4 | 1 | 1.1 | 0.9
12 | 1 | 0 | 0 | 0 | 0 | 1 | 0.98195 | -0.34722 | 0.4 | 1 | 1.1 | 0.9
15 | 1 | 0 | 0 | 0 | 0 | 1 | 0.98193 | -0.34767 | 0.4 | 1 | 1.1 | 0.9
34 | 1 | 0.0047494 | 0.0011903 | 0 | 0 | 1 | 0.98198 | -0.34661 | 0.4 | 1 | 1.1 | 0.9
13 | 1 | 0 | 0 | 0 | 0 | 1 | 0.98263 | -0.33394 | 0.4 | 1 | 1.1 | 0.9
48 | 1 | 0.0033674 | 0.00084396 | 0 | 0 | 1 | 0.98232 | -0.34008 | 0.4 | 1 | 1.1 | 0.9
33 | 1 | 0.013579 | 0.0034032 | 0 | 0 | 1 | 0.98235 | -0.3395 | 0.4 | 1 | 1.1 | 0.9
46 | 1 | 0.033821 | 0.0084763 | 0 | 0 | 1 | 0.98358 | -0.31543 | 0.4 | 1 | 1.1 | 0.9
52 | 1 | 0.087768 | 0.021997 | 0 | 0 | 1 | 0.99209 | -0.15212 | 0.4 | 1 | 1.1 | 0.9
19 | 1 | 0.0031722 | 0.00079502 | 0 | 0 | 1 | 0.98188 | -0.34874 | 0.4 | 1 | 1.1 | 0.9
16 | 1 | 0 | 0 | 0 | 0 | 1 | 0.97865 | -0.41167 | 0.4 | 1 | 1.1 | 0.9
31 | 1 | 0 | 0 | 0 | 0 | 1 | 0.97898 | -0.4052 | 0.4 | 1 | 1.1 | 0.9
51 | 1 | 0.0036143 | 0.00090583 | 0 | 0 | 1 | 0.97811 | -0.42221 | 0.4 | 1 | 1.1 | 0.9
38 | 1 | 0.0085305 | 0.0021379 | 0 | 0 | 1 | 0.9855 | -0.27794 | 0.4 | 1 | 1.1 | 0.9
35 | 1 | 0.0043797 | 0.0010976 | 0 | 0 | 1 | 0.98392 | -0.30875 | 0.4 | 1 | 1.1 | 0.9
28 | 1 | 0.0035601 | 0.00089223 | 0 | 0 | 1 | 0.98078 | -0.36999 | 0.4 | 1 | 1.1 | 0.9
24 | 1 | 0.0053555 | 0.0013422 | 0 | 0 | 1 | 0.9812 | -0.36178 | 0.4 | 1 | 1.1 | 0.9
29 | 1 | 0.0053784 | 0.001348 | 0 | 0 | 1 | 0.97914 | -0.40206 | 0.4 | 1 | 1.1 | 0.9
20 | 1 | 0 | 0 | 0 | 0 | 1 | 0.97792 | -0.42594 | 0.4 | 1 | 1.1 | 0.9
44 | 1 | 0 | 0 | 0 | 0 | 1 | 0.97796 | -0.42528 | 0.4 | 1 | 1.1 | 0.9
42 | 1 | 0.0031081 | 0.00077896 | 0 | 0 | 1 | 0.97771 | -0.43011 | 0.4 | 1 | 1.1 | 0.9
32 | 1 | 0.015924 | 0.003991 | 0 | 0 | 1 | 0.98208 | -0.34467 | 0.4 | 1 | 1.1 | 0.9
49 | 1 | 0.0084134 | 0.0021086 | 0 | 0 | 1 | 0.98218 | -0.34271 | 0.4 | 1 | 1.1 | 0.9
43 | 1 | 0.0071038 | 0.0017804 | 0 | 0 | 1 | 0.97759 | -0.43246 | 0.4 | 1 | 1.1 | 0.9
25 | 1 | 0.0046972 | 0.0011772 | 0 | 0 | 1 | 0.98173 | -0.35132 | 0.4 | 1 | 1.1 | 0.9
27 | 1 | 0 | 0 | 0 | 0 | 1 | 0.98249 | -0.33656 | 0.4 | 1 | 1.1 | 0.9
47 | 1 | 0.0033062 | 0.00082861 | 0 | 0 | 1 | 0.98232 | -0.3399 | 0.4 | 1 | 1.1 | 0.9
39 | 1 | 0.0034479 | 0.00086412 | 0 | 0 | 1 | 0.98276 | -0.3313 | 0.4 | 1 | 1.1 | 0.9
50 | 1 | 0.0092989 | 0.0023305 | 0 | 0 | 1 | 0.98228 | -0.34073 | 0.4 | 1 | 1.1 | 0.9
37 | 1 | 0 | 0 | 0 | 0 | 1 | 0.98376 | -0.31177 | 0.4 | 1 | 1.1 | 0.9
40 | 1 | 0.0055416 | 0.0013889 | 0 | 0 | 1 | 0.98366 | -0.3137 | 0.4 | 1 | 1.1 | 0.9

## generator_data
GEN_BUS | PG | QG | QMAX | QMIN | VG | MBASE | GEN_STATUS | PMAX | PMIN
3 | 0.49566 | 0.12652 | 10 | -10 | 1 | 100 | 1 | 10 | 0

## branch_data
F_BUS | T_BUS | BR_R | BR_X | BR_B | RATE_A | RATE_B | RATE_C | TAP | SHIFT | BR_STATUS | ANGMIN | ANGMAX | P_in | Q_in | P_out | Q_out
1 | 2 | 0.6014 | 0.3849 | 3.0297e-09 | 0 | 0 | 0 | 0 | 0 | 1 | -90 | 90 | 0.31093 | 0.079231 | -0.3103 | -0.078831
1 | 3 | 1.2011 | 0.76873 | 6.0511e-09 | 0 | 0 | 0 | 0 | 0 | 1 | -90 | 90 | -0.37671 | -0.095719 | 0.37855 | 0.096892
2 | 4 | 5.0872 | 3.2558 | 8.5428e-09 | 0 | 0 | 0 | 0 | 0 | 1 | -90 | 90 | 0.11912 | 0.030261 | -0.11834 | -0.029763
2 | 8 | 2.2062 | 1.412 | 7.4097e-09 | 0 | 0 | 0 | 0 | 0 | 1 | -90 | 90 | 0.19118 | 0.04857 | -0.19031 | -0.048013
3 | 5 | 1.8282 | 1.1701 | 3.0701e-09 | 0 | 0 | 0 | 0 | 0 | 1 | -90 | 90 | 0.11711 | 0.029626 | -0.11684 | -0.029455
4 | 7 | 7.7326 | 4.9488 | 1.2985e-08 | 0 | 0 | 0 | 0 | 0 | 1 | -90 | 90 | 0.04028 | 0.010157 | -0.040143 | -0.01007
4 | 22 | 1.6679 | 1.0675 | 2.8009e-09 | 0 | 0 | 0 | 0 | 0 | 1 | -90 | 90 | 0.078058 | 0.019606 | -0.077946 | -0.019535
8 | 9 | 3.3824 | 2.1647 | 5.68e-09 | 0 | 0 | 0 | 0 | 0 | 1 | -90 | 90 | 0.030244 | 0.0075971 | -0.030211 | -0.0075761
8 | 36 | 2.3439 | 1.5001 | 3.9361e-09 | 0 | 0 | 0 | 0 | 0 | 1 | -90 | 90 | 0.071991 | 0.018196 | -0.071859 | -0.018112
8 | 45 | 1.4956 | 0.95719 | 2.5115e-09 | 0 | 0 | 0 | 0 | 0 | 1 | -90 | 90 | 0.088076 | 0.02222 | -0.087949 | -0.022139
5 | 14 | 5.0927 | 3.2593 | 8.552e-09 | 0 | 0 | 0 | 0 | 0 | 1 | -90 | 90 | 0.088208 | 0.022277 | -0.087784 | -0.022007
5 | 23 | 0.60054 | 0.38435 | 1.0085e-09 | 0 | 0 | 0 | 0 | 0 | 1 | -90 | 90 | 0.028634 | 0.0071783 | -0.028629 | -0.007175
7 | 53 | 1.3173 | 0.8431 | 2.2122e-09 | 0 | 0 | 0 | 0 | 0 | 1 | -90 | 90 | 0.040143 | 0.01007 | -0.04012 | -0.010055
14 | 52 | 0.19016 | 0.1217 | 3.1932e-10 | 0 | 0 | 0 | 0 | 0 | 1 | -90 | 90 | 0.087784 | 0.022007 | -0.087768 | -0.021997
9 | 21 | 1.2062 | 0.77197 | 2.0255e-09 | 0 | 0 | 0 | 0 | 0 | 1 | -90 | 90 | 0.030211 | 0.0075761 | -0.030199 | -0.0075686
36 | 38 | 0.99184 | 0.63478 | 1.6656e-09 | 0 | 0 | 0 | 0 | 0 | 1 | -90 | 90 | 0.0085312 | 0.0021383 | -0.0085304 | -0.002138
36 | 35 | 2.2574 | 1.4447 | 3.7908e-09 | 0 | 0 | 0 | 0 | 0 | 1 | -90 | 90 | 0.063328 | 0.015974 | -0.063228 | -0.015911
45 | 46 | 2.5052 | 1.6033 | 4.2068e-09 | 0 | 0 | 0 | 0 | 0 | 1 | -90 | 90 | 0.08328 | 0.020969 | -0.08309 | -0.020848
10 | 41 | 1.6484 | 1.055 | 2.7682e-09 | 0 | 0 | 0 | 0 | 0 | 1 | -90 | 90 | 0.0022799 | 0.00057118 | -0.0022798 | -0.00057138
10 | 26 | 2.5709 | 1.6454 | 4.3173e-09 | 0 | 0 | 0 | 0 | 0 | 1 | -90 | 90 | -0.023502 | -0.0059018 | 0.023517 | 0.0059115
10 | 30 | 1.1733 | 0.75092 | 1.9703e-09 | 0 | 0 | 0 | 0 | 0 | 1 | -90 | 90 | 0.021222 | 0.0053307 | -0.021216 | -0.0053271
26 | 28 | 2.3283 | 1.4901 | 3.9099e-09 | 0 | 0 | 0 | 0 | 0 | 1 | -90 | 90 | 0.0035603 | 0.00089208 | -0.00356 | -0.00089225
26 | 24 | 1.0025 | 0.64159 | 1.6834e-09 | 0 | 0 | 0 | 0 | 0 | 1 | -90 | 90 | -0.027078 | -0.0068035 | 0.027086 | 0.0068086
30 | 29 | 3.1842 | 2.0379 | 5.3471e-09 | 0 | 0 | 0 | 0 | 0 | 1 | -90 | 90 | 0.019235 | 0.0048308 | -0.019222 | -0.0048229
12 | 15 | 0.6175 | 0.3952 | 1.0369e-09 | 0 | 0 | 0 | 0 | 0 | 1 | -90 | 90 | 0.0031724 | 0.00079484 | -0.0031723 | -0.0007949
12 | 34 | 0.82499 | 0.52799 | 1.3854e-09 | 0 | 0 | 0 | 0 | 0 | 1 | -90 | 90 | -0.0031724 | -0.00079484 | 0.0031725 | 0.00079476
15 | 19 | 1.4617 | 0.9355 | 2.4546e-09 | 0 | 0 | 0 | 0 | 0 | 1 | -90 | 90 | 0.0031723 | 0.0007949 | -0.0031721 | -0.00079503
34 | 32 | 1.0596 | 0.67815 | 1.7794e-09 | 0 | 0 | 0 | 0 | 0 | 1 | -90 | 90 | -0.0079218 | -0.0019851 | 0.0079226 | 0.0019854
13 | 48 | 2.2531 | 1.442 | 3.7835e-09 | 0 | 0 | 0 | 0 | 0 | 1 | -90 | 90 | 0.011785 | 0.0029549 | -0.011782 | -0.002953
13 | 33 | 0.64242 | 0.41115 | 1.0788e-09 | 0 | 0 | 0 | 0 | 0 | 1 | -90 | 90 | 0.037441 | 0.0093895 | -0.037431 | -0.0093832
13 | 46 | 1.6293 | 1.0428 | 2.7361e-09 | 0 | 0 | 0 | 0 | 0 | 1 | -90 | 90 | -0.049226 | -0.012344 | 0.04927 | 0.012372
48 | 49 | 1.3546 | 0.86695 | 2.2748e-09 | 0 | 0 | 0 | 0 | 0 | 1 | -90 | 90 | 0.0084144 | 0.0021091 | -0.0084134 | -0.0021086
33 | 32 | 0.93791 | 0.60026 | 1.575e-09 | 0 | 0 | 0 | 0 | 0 | 1 | -90 | 90 | 0.023852 | 0.00598 | -0.023847 | -0.0059764
16 | 31 | 2.0098 | 1.2863 | 3.3751e-09 | 0 | 0 | 0 | 0 | 0 | 1 | -90 | 90 | -0.013838 | -0.0034714 | 0.013842 | 0.0034738
16 | 51 | 3.2686 | 2.0919 | 5.4888e-09 | 0 | 0 | 0 | 0 | 0 | 1 | -90 | 90 | 0.013838 | 0.0034714 | -0.013831 | -0.0034675
31 | 29 | 0.97369 | 0.62316 | 1.6351e-09 | 0 | 0 | 0 | 0 | 0 | 1 | -90 | 90 | -0.013842 | -0.0034738 | 0.013844 | 0.0034749
51 | 44 | 1.2929 | 0.82746 | 2.1711e-09 | 0 | 0 | 0 | 0 | 0 | 1 | -90 | 90 | 0.010216 | 0.0025616 | -0.010215 | -0.0025609
35 | 37 | 0.22289 | 0.14265 | 3.743e-10 | 0 | 0 | 0 | 0 | 0 | 1 | -90 | 90 | 0.058849 | 0.014813 | -0.05884 | -0.014808
24 | 25 | 1.3941 | 0.8922 | 2.341e-09 | 0 | 0 | 0 | 0 | 0 | 1 | -90 | 90 | -0.032441 | -0.0081508 | 0.032457 | 0.008161
20 | 44 | 0.27391 | 0.1753 | 4.5996e-10 | 0 | 0 | 0 | 0 | 0 | 1 | -90 | 90 | -0.010215 | -0.0025607 | 0.010215 | 0.0025609
20 | 42 | 1.7529 | 1.1219 | 2.9436e-09 | 0 | 0 | 0 | 0 | 0 | 1 | -90 | 90 | 0.010215 | 0.0025607 | -0.010213 | -0.0025597
42 | 43 | 1.4129 | 0.90425 | 2.3726e-09 | 0 | 0 | 0 | 0 | 0 | 1 | -90 | 90 | 0.0071045 | 0.0017807 | -0.0071037 | -0.0017804
25 | 27 | 1.721 | 1.1015 | 2.8901e-09 | 0 | 0 | 0 | 0 | 0 | 1 | -90 | 90 | -0.037155 | -0.0093382 | 0.037181 | 0.0093547
27 | 47 | 1.1474 | 0.73436 | 1.9269e-09 | 0 | 0 | 0 | 0 | 0 | 1 | -90 | 90 | 0.012607 | 0.0031604 | -0.012605 | -0.0031593
27 | 39 | 0.45782 | 0.29301 | 7.6881e-10 | 0 | 0 | 0 | 0 | 0 | 1 | -90 | 90 | -0.049788 | -0.012515 | 0.049801 | 0.012523
47 | 50 | 0.38521 | 0.24653 | 6.4687e-10 | 0 | 0 | 0 | 0 | 0 | 1 | -90 | 90 | 0.0092991 | 0.0023307 | -0.0092988 | -0.0023305
39 | 37 | 1.5932 | 1.0196 | 2.6753e-09 | 0 | 0 | 0 | 0 | 0 | 1 | -90 | 90 | -0.053249 | -0.013387 | 0.053298 | 0.013419
37 | 40 | 1.5152 | 0.9697 | 2.5444e-09 | 0 | 0 | 0 | 0 | 0 | 1 | -90 | 90 | 0.0055421 | 0.001389 | -0.0055416 | -0.0013889