## bus_data
BUS_I | BUS_TYPE | Pd | Qd | Gs | Bs | area | Vm | Va | baseKV | zone | Vmax | Vmin
1 | 1 | 0.081534 | 0.020434 | 0 | 0 | 1 | 0.98584 | -0.27189 | 0.4 | 1 | 1.1 | 0.9
2 | 1 | 0 | 0 | 0 | 0 | 1 | 0.98813 | -0.22736 | 0.4 | 1 | 1.1 | 0.9
3 | 1 | 0 | 0 | 0 | 0 | 1 | 0.98573 | -0.2742 | 0.4 | 1 | 1.1 | 0.9
4 | 1 | 0.0033533 | 0.00084041 | 0 | 0 | 1 | 0.98892 | -0.2122 | 0.4 | 1 | 1.1 | 0.9
5 | 1 | 0 | 0 | 0 | 0 | 1 | 0.98679 | -0.2535 | 0.4 | 1 | 1.1 | 0.9
6 | 1 | 0 | 0 | 0 | 0 | 1 | 0.98549 | -0.27879 | 0.4 | 1 | 1.1 | 0.9
75 | 1 | 0 | 0 | 0 | 0 | 1 | 0.98967 | -0.19763 | 0.4 | 1 | 1.1 | 0.9
21 | 1 | 0 | 0 | 0 | 0 | 1 | 0.98677 | -0.25373 | 0.4 | 1 | 1.1 | 0.9
81 | 1 | 0.0043943 | 0.0011013 | 0 | 0 | 1 | 0.98609 | -0.26705 | 0.4 | 1 | 1.1 | 0.9
20 | 1 | 0.0010076 | 0.00025254 | 0 | 0 | 1 | 0.98548 | -0.27905 | 0.4 | 1 | 1.1 | 0.9
7 | 1 | 0 | 0 | 0 | 0 | 1 | 0.98324 | -0.32243 | 0.4 | 1 | 1.1 | 0.9
25 | 1 | 0.026949 | 0.0067541 | 0 | 0 | 1 | 0.9846 | -0.29603 | 0.4 | 1 | 1.1 | 0.9
24 | 1 | 0.062464 | 0.015655 | 0 | 0 | 1 | 0.98251 | -0.33686 | 0.4 | 1 | 1.1 | 0.9
76 | 1 | 0.0049363 | 0.0012372 | 0 | 0 | 1 | 0.98872 | -0.21591 | 0.4 | 1 | 1.1 | 0.9
53 | 1 | 0.0038616 | 0.00096782 | 0 | 0 | 1 | 0.99104 | -0.17124 | 0.4 | 1 | 1.1 | 0.9
82 | 1 | 0.00033041 | 8.2808e-05 | 0 | 0 | 1 | 0.98676 | -0.25405 | 0.4 | 1 | 1.1 | 0.9
64 | 1 | 0 | 0 | 0 | 0 | 1 | 0.98537 | -0.28105 | 0.4 | 1 | 1.1 | 0.9
19 | 1 | 0.0045857 | 0.0011493 | 0 | 0 | 1 | 0.98527 | -0.28305 | 0.4 | 1 | 1.1 | 0.9
87 | 1 | 0.027696 | 0.0069413 | 0 | 0 | 1 | 0.98593 | -0.27013 | 0.4 | 1 | 1.1 | 0.9
11 | 1 | 0 | 0 | 0 | 0 | 1 | 0.99302 | -0.1326 | 0.4 | 1 | 1.1 | 0.9
16 | 1 | 0 | 0 | 0 | 0 | 1 | 0.99287 | -0.13556 | 0.4 | 1 | 1.1 | 0.9
9 | 1 | 0.0012091 | 0.00030303 | 0 | 0 | 1 | 0.99318 | -0.12941 | 0.4 | 1 | 1.1 | 0.9
18 | 1 | 0.0036153 | 0.00090608 | 0 | 0 | 1 | 0.99278 | -0.13721 | 0.4 | 1 | 1.1 | 0.9
10 | 1 | 0 | 0 | 0 | 0 | 1 | 0.99341 | -0.12496 | 0.4 | 1 | 1.1 | 0.9
12 | 1 | 0.0078092 | 0.0019572 | 0 | 0 | 1 | 0.99498 | -0.095108 | 0.4 | 1 | 1.1 | 0.9
13 | 1 | 0 | 0 | 0 | 0 | 1 | 0.98801 | -0.2288 | 0.4 | 1 | 1.1 | 0.9
22 | 1 | 0 | 0 | 0 | 0 | 1 | 0.99761 | -0.045156 | 0.4 | 1 | 1.1 | 0.9
14 | 1 | 0 | 0 | 0 | 0 | 1 | 0.98465 | -0.29384 | 0.4 | 1 | 1.1 | 0.9
80 | 1 | 0.035636 | 0.0089312 | 0 | 0 | 1 | 0.98714 | -0.24574 | 0.4 | 1 | 1.1 | 0.9
44 | 1 | 0.0051123 | 0.0012813 | 0 | 0 | 1 | 0.98403 | -0.30588 | 0.4 | 1 | 1.1 | 0.9
15 | 1 | 0 | 0 | 0 | 0 | 1 | 0.97987 | -0.38681 | 0.4 | 1 | 1.1 | 0.9
43 | 1 | 0.024974 | 0.0062591 | 0 | 0 | 1 | 0.98407 | -0.30501 | 0.4 | 1 | 1.1 | 0.9
26 | 1 | 0.09843 | 0.024669 | 0 | 0 | 1 | 0.97801 | -0.42328 | 0.4 | 1 | 1.1 | 0.9
23 | 3 | 0 | 0 | 0 | 0 | 1 | 1 | 0 | 0.4 | 1 | 1.1 | 0.9
27 | 1 | 0 | 0 | 0 | 0 | 1 | 0.9777 | -0.42953 | 0.4 | 1 | 1.1 | 0.9
28 | 1 | 0 | 0 | 0 | 0 | 1 | 0.97765 | -0.4305 | 0.4 | 1 | 1.1 | 0.9
89 | 1 | 0.003493 | 0.00087543 | 0 | 0 | 1 | 0.98389 | -0.3087 | 0.4 | 1 | 1.1 | 0.9
83 | 1 | 0.00037812 | 9.4765e-05 | 0 | 0 | 1 | 0.98675 | -0.25424 | 0.4 | 1 | 1.1 | 0.9
31 | 1 | 0.0033902 | 0.00084967 | 0 | 0 | 1 | 0.99588 | -0.078376 | 0.4 | 1 | 1.1 | 0.9
29 | 1 | 0.0035408 | 0.00088741 | 0 | 0 | 1 | 0.99988 | -0.0022538 | 0.4 | 1 | 1.1 | 0.9
50 | 1 | 0.0044418 | 0.0011132 | 0 | 0 | 1 | 0.99577 | -0.08052 | 0.4 | 1 | 1.1 | 0.9
30 | 1 | 0.007041 | 0.0017646 | 0 | 0 | 1 | 0.99983 | -0.0032316 | 0.4 | 1 | 1.1 | 0.9
88 | 1 | 0.025539 | 0.0064008 | 0 | 0 | 1 | 0.98764 | -0.23684 | 0.4 | 1 | 1.1 | 0.9
37 | 1 | 0.0043241 | 0.0010837 | 0 | 0 | 1 | 0.97752 | -0.43298 | 0.4 | 1 | 1.1 | 0.9
38 | 1 | 0.0024035 | 0.00060238 | 0 | 0 | 1 | 0.9774 | -0.43545 | 0.4 | 1 | 1.1 | 0.9
51 | 1 | 0 | 0 | 0 | 0 | 1 | 0.99434 | -0.10772 | 0.4 | 1 | 1.1 | 0.9
32 | 1 | 0.0011851 | 0.00029701 | 0 | 0 | 1 | 0.985 | -0.28828 | 0.4 | 1 | 1.1 | 0.9
33 | 1 | 0.0014329 | 0.00035912 | 0 | 0 | 1 | 0.98503 | -0.28776 | 0.4 | 1 | 1.1 | 0.9
35 | 1 | 0.0024056 | 0.0006029 | 0 | 0 | 1 | 0.98505 | -0.28721 | 0.4 | 1 | 1.1 | 0.9
65 | 1 | 0.0014421 | 0.00036142 | 0 | 0 | 1 | 0.9851 | -0.28622 | 0.4 | 1 | 1.1 | 0.9
66 | 1 | 0.0013904 | 0.00034847 | 0 | 0 | 1 | 0.98518 | -0.28481 | 0.4 | 1 | 1.1 | 0.9
61 | 1 | 0.0044228 | 0.0011085 | 0 | 0 | 1 | 0.98461 | -0.2958 | 0.4 | 1 | 1.1 | 0.9
62 | 1 | 0 | 0 | 0 | 0 | 1 | 0.98467 | -0.29465 | 0.4 | 1 | 1.1 | 0.9
39 | 1 | 0.0034746 | 0.00087082 | 0 | 0 | 1 | 0.98337 | -0.31872 | 0.4 | 1 | 1.1 | 0.9
40 | 1 | 0.0017923 | 0.0004492 | 0 | 0 | 1 | 0.98358 | -0.31468 | 0.4 | 1 | 1.1 | 0.9
41 | 1 | 0.0033772 | 0.0008464 | 0 | 0 | 1 | 0.98336 | -0.31904 | 0.4 | 1 | 1.1 | 0.9
42 | 1 | 0 | 0 | 0 | 0 | 1 | 0.98367 | -0.31284 | 0.4 | 1 | 1.1 | 0.9
59 | 1 | 0.0057804 | 0.0014487 | 0 | 0 | 1 | 0.98381 | -0.31021 | 0.4 | 1 | 1.1 | 0.9
58 | 1 | 0 | 0 | 0 | 0 | 1 | 0.98357 | -0.31488 | 0.4 | 1 | 1.1 | 0.9
57 | 1 | 0.0011649 | 0.00029196 | 0 | 0 | 1 | 0.9834 | -0.31812 | 0.4 | 1 | 1.1 | 0.9
45 | 1 | 0.0042654 | 0.001069 | 0 | 0 | 1 | 0.99245 | -0.14442 | 0.4 | 1 | 1.1 | 0.9
46 | 1 | 0.0032685 | 0.00081917 | 0 | 0 | 1 | 0.99249 | -0.14355 | 0.4 | 1 | 1.1 | 0.9
47 | 1 | 0.0058638 | 0.0014696 | 0 | 0 | 1 | 0.99222 | -0.14881 | 0.4 | 1 | 1.1 | 0.9
48 | 1 | 0 | 0 | 0 | 0 | 1 | 0.9927 | -0.13959 | 0.4 | 1 | 1.1 | 0.9
49 | 1 | 0 | 0 | 0 | 0 | 1 | 0.99217 | -0.14974 | 0.4 | 1 | 1.1 | 0.9
77 | 1 | 0.0089241 | 0.0022366 | 0 | 0 | 1 | 0.99257 | -0.14208 | 0.4 | 1 | 1.1 | 0.9
60 | 1 | 0.0089205 | 0.0022357 | 0 | 0 | 1 | 0.99301 | -0.13359 | 0.4 | 1 | 1.1 | 0.9
79 | 1 | 0.0032774 | 0.00082139 | 0 | 0 | 1 | 0.99213 | -0.15063 | 0.4 | 1 | 1.1 | 0.9
52 | 1 | 0.0045868 | 0.0011496 | 0 | 0 | 1 | 0.99432 | -0.10818 | 0.4 | 1 | 1.1 | 0.9
78 | 1 | 0.0034153 | 0.00085596 | 0 | 0 | 1 | 0.9828 | -0.33115 | 0.4 | 1 | 1.1 | 0.9
71 | 1 | 0.0030283 | 0.00075897 | 0 | 0 | 1 | 0.98281 | -0.33108 | 0.4 | 1 | 1.1 | 0.9
54 | 1 | 0.0011582 | 0.00029027 | 0 | 0 | 1 | 0.98334 | -0.31929 | 0.4 | 1 | 1.1 | 0.9
55 | 1 | 0 | 0 | 0 | 0 | 1 | 0.98339 | -0.31848 | 0.4 | 1 | 1.1 | 0.9
63 | 1 | 0.003576 | 0.00089624 | 0 | 0 | 1 | 0.98426 | -0.30277 | 0.4 | 1 | 1.1 | 0.9
72 | 1 | 0.0023659 | 0.00059295 | 0 | 0 | 1 | 0.98368 | -0.31393 | 0.4 | 1 | 1.1 | 0.9
74 | 1 | 0.0014743 | 0.00036949 | 0 | 0 | 1 | 0.98521 | -0.28411 | 0.4 | 1 | 1.1 | 0.9
73 | 1 | 0.0021541 | 0.00053987 | 0 | 0 | 1 | 0.9835 | -0.3176 | 0.4 | 1 | 1.1 | 0.9
67 | 1 | 0.0034392 | 0.00086194 | 0 | 0 | 1 | 0.98292 | -0.32887 | 0.4 | 1 | 1.1 | 0.9
68 | 1 | 0.0072902 | 0.0018271 | 0 | 0 | 1 | 0.98312 | -0.32501 | 0.4 | 1 | 1.1 | 0.9
69 | 1 | 0.0019993 | 0.00050108 | 0 | 0 | 1 | 0.9829 | -0.32919 | 0.4 | 1 | 1.1 | 0.9
70 | 1 | 0.0026282 | 0.00065869 | 0 | 0 | 1 | 0.98312 | -0.325 | 0.4 | 1 | 1.1 | 0.9

## generator_data
GEN_BUS | PG | QG | QMAX | QMIN | VG | MBASE | GEN_STATUS | PMAX | PMIN
23 | 0.55971 | 0.14327 | 10 | -10 | 1 | 100 | 1 | 10 | 0

## branch_data
F_BUS | T_BUS | BR_R | BR_X | BR_B | RATE_A | RATE_B | RATE_C | TAP | SHIFT | BR_STATUS | ANGMIN | ANGMAX | P_in | Q_in | P_out | Q_out
1 | 2 | 2.2316 | 1.4282 | 3.7475e-09 | 0 | 0 | 0 | 0 | 0 | 1 | -90 | 90 | -0.087131 | -0.021837 | 0.087316 | 0.021955
1 | 3 | 1.7994 | 1.1516 | 3.0217e-09 | 0 | 0 | 0 | 0 | 0 | 1 | -90 | 90 | 0.0055961 | 0.0014021 | -0.0055955 | -0.001402
2 | 4 | 0.48855 | 0.31267 | 8.204e-10 | 0 | 0 | 0 | 0 | 0 | 1 | -90 | 90 | -0.13626 | -0.034288 | 0.13635 | 0.034351
2 | 5 | 2.3429 | 1.4994 | 3.9343e-09 | 0 | 0 | 0 | 0 | 0 | 1 | -90 | 90 | 0.04894 | 0.012334 | -0.048878 | -0.012295
3 | 6 | 3.5709 | 2.2854 | 5.9966e-09 | 0 | 0 | 0 | 0 | 0 | 1 | -90 | 90 | 0.0055955 | 0.001402 | -0.0055943 | -0.0014018
4 | 75 | 0.45918 | 0.29387 | 7.7109e-10 | 0 | 0 | 0 | 0 | 0 | 1 | -90 | 90 | -0.13971 | -0.035192 | 0.1398 | 0.035254
5 | 21 | 1.3867 | 0.8875 | 2.3287e-09 | 0 | 0 | 0 | 0 | 0 | 1 | -90 | 90 | 0.00070855 | 0.00017668 | -0.00070854 | -0.0001769
5 | 81 | 1.2296 | 0.78693 | 2.0648e-09 | 0 | 0 | 0 | 0 | 0 | 1 | -90 | 90 | 0.04817 | 0.012118 | -0.048139 | -0.012098
6 | 20 | 0.19736 | 0.12631 | 3.3142e-10 | 0 | 0 | 0 | 0 | 0 | 1 | -90 | 90 | 0.0055943 | 0.0014018 | -0.0055942 | -0.0014018
75 | 76 | 0.54341 | 0.34779 | 2.7376e-09 | 0 | 0 | 0 | 0 | 0 | 1 | -90 | 90 | 0.14828 | 0.03743 | -0.14815 | -0.037347
75 | 53 | 0.40448 | 0.25887 | 2.0377e-09 | 0 | 0 | 0 | 0 | 0 | 1 | -90 | 90 | -0.28808 | -0.072684 | 0.28845 | 0.072917
21 | 82 | 2.0039 | 1.2825 | 3.3651e-09 | 0 | 0 | 0 | 0 | 0 | 1 | -90 | 90 | 0.00070854 | 0.0001769 | -0.00070853 | -0.00017722
81 | 64 | 1.3969 | 0.89402 | 2.3458e-09 | 0 | 0 | 0 | 0 | 0 | 1 | -90 | 90 | 0.043744 | 0.010997 | -0.043715 | -0.010979
20 | 19 | 3.8008 | 2.4325 | 6.3826e-09 | 0 | 0 | 0 | 0 | 0 | 1 | -90 | 90 | 0.0045866 | 0.0011492 | -0.0045857 | -0.0011493
7 | 25 | 1.834 | 1.1738 | 3.0798e-09 | 0 | 0 | 0 | 0 | 0 | 1 | -90 | 90 | -0.062507 | -0.015682 | 0.062586 | 0.015732
7 | 24 | 0.99978 | 0.63986 | 1.6789e-09 | 0 | 0 | 0 | 0 | 0 | 1 | -90 | 90 | 0.062507 | 0.015682 | -0.062464 | -0.015655
25 | 87 | 1.2607 | 0.80686 | 2.1171e-09 | 0 | 0 | 0 | 0 | 0 | 1 | -90 | 90 | -0.089535 | -0.022486 | 0.089646 | 0.022557
76 | 88 | 0.642 | 0.41088 | 2.1562e-09 | 0 | 0 | 0 | 0 | 0 | 1 | -90 | 90 | 0.14321 | 0.03611 | -0.14307 | -0.036019
53 | 51 | 0.96509 | 0.61766 | 4.862e-09 | 0 | 0 | 0 | 0 | 0 | 1 | -90 | 90 | -0.29231 | -0.073885 | 0.2932 | 0.074456
82 | 83 | 2.1593 | 1.3819 | 3.626e-09 | 0 | 0 | 0 | 0 | 0 | 1 | -90 | 90 | 0.00037812 | 9.4414e-05 | -0.00037812 | -9.4765e-05
64 | 74 | 1.4292 | 0.91466 | 2.3999e-09 | 0 | 0 | 0 | 0 | 0 | 1 | -90 | 90 | 0.0093328 | 0.0023389 | -0.0093315 | -0.0023383
64 | 62 | 1.723 | 1.1027 | 2.8933e-09 | 0 | 0 | 0 | 0 | 0 | 1 | -90 | 90 | 0.034382 | 0.0086398 | -0.03436 | -0.0086258
87 | 88 | 1.2407 | 0.79407 | 2.0835e-09 | 0 | 0 | 0 | 0 | 0 | 1 | -90 | 90 | -0.11734 | -0.029498 | 0.11753 | 0.029618
11 | 16 | 3.625 | 2.32 | 6.0873e-09 | 0 | 0 | 0 | 0 | 0 | 1 | -90 | 90 | 0.0036161 | 0.00090565 | -0.0036156 | -0.00090592
11 | 9 | 3.8893 | 2.4892 | 6.5312e-09 | 0 | 0 | 0 | 0 | 0 | 1 | -90 | 90 | -0.0036161 | -0.00090565 | 0.0036166 | 0.00090536
16 | 18 | 2.0175 | 1.2912 | 3.3879e-09 | 0 | 0 | 0 | 0 | 0 | 1 | -90 | 90 | 0.0036156 | 0.00090592 | -0.0036153 | -0.00090608
9 | 10 | 4.0743 | 2.6076 | 6.8419e-09 | 0 | 0 | 0 | 0 | 0 | 1 | -90 | 90 | -0.0048257 | -0.0012084 | 0.0048268 | 0.0012084
10 | 12 | 0.67496 | 0.43198 | 2.2669e-09 | 0 | 0 | 0 | 0 | 0 | 1 | -90 | 90 | -0.19812 | -0.05049 | 0.19841 | 0.050673
10 | 13 | 2.3901 | 1.5296 | 8.0271e-09 | 0 | 0 | 0 | 0 | 0 | 1 | -90 | 90 | 0.19329 | 0.049282 | -0.19233 | -0.048666
12 | 22 | 1.0906 | 0.698 | 5.4943e-09 | 0 | 0 | 0 | 0 | 0 | 1 | -90 | 90 | -0.20622 | -0.05263 | 0.20671 | 0.052949
13 | 14 | 1.8237 | 1.1671 | 6.1248e-09 | 0 | 0 | 0 | 0 | 0 | 1 | -90 | 90 | 0.15667 | 0.039716 | -0.15618 | -0.039405
13 | 80 | 2.077 | 1.3293 | 3.4879e-09 | 0 | 0 | 0 | 0 | 0 | 1 | -90 | 90 | 0.035665 | 0.0089493 | -0.035636 | -0.0089312
22 | 23 | 0.99086 | 0.63415 | 4.9918e-09 | 0 | 0 | 0 | 0 | 0 | 1 | -90 | 90 | -0.20671 | -0.052949 | 0.20717 | 0.053238
14 | 44 | 2.062 | 1.3197 | 3.4626e-09 | 0 | 0 | 0 | 0 | 0 | 1 | -90 | 90 | 0.025376 | 0.0063649 | -0.025361 | -0.006356
14 | 15 | 3.8235 | 2.4471 | 6.4208e-09 | 0 | 0 | 0 | 0 | 0 | 1 | -90 | 90 | 0.10581 | 0.026772 | -0.10534 | -0.026472
14 | 43 | 1.9427 | 1.2433 | 3.2624e-09 | 0 | 0 | 0 | 0 | 0 | 1 | -90 | 90 | 0.024988 | 0.0062673 | -0.024974 | -0.0062591
44 | 89 | 0.60389 | 0.38649 | 1.0141e-09 | 0 | 0 | 0 | 0 | 0 | 1 | -90 | 90 | 0.020249 | 0.0050747 | -0.020246 | -0.0050731
15 | 26 | 1.4895 | 0.95325 | 2.5012e-09 | 0 | 0 | 0 | 0 | 0 | 1 | -90 | 90 | 0.10534 | 0.026472 | -0.10516 | -0.026355
26 | 27 | 3.9805 | 2.5475 | 6.6843e-09 | 0 | 0 | 0 | 0 | 0 | 1 | -90 | 90 | 0.006731 | 0.0016866 | -0.006729 | -0.0016859
23 | 31 | 1.0362 | 0.66316 | 5.2201e-09 | 0 | 0 | 0 | 0 | 0 | 1 | -90 | 90 | 0.34196 | 0.087381 | -0.34067 | -0.086555
23 | 29 | 0.95453 | 0.6109 | 1.6029e-09 | 0 | 0 | 0 | 0 | 0 | 1 | -90 | 90 | 0.010583 | 0.0026527 | -0.010582 | -0.0026522
27 | 28 | 0.61961 | 0.39655 | 1.0405e-09 | 0 | 0 | 0 | 0 | 0 | 1 | -90 | 90 | 0.006729 | 0.0016859 | -0.0067287 | -0.0016858
28 | 37 | 1.5797 | 1.011 | 2.6527e-09 | 0 | 0 | 0 | 0 | 0 | 1 | -90 | 90 | 0.0067287 | 0.0016858 | -0.0067279 | -0.0016856
89 | 59 | 0.39191 | 0.25082 | 6.5812e-10 | 0 | 0 | 0 | 0 | 0 | 1 | -90 | 90 | 0.016753 | 0.0041976 | -0.016752 | -0.0041969
31 | 50 | 0.0285 | 0.01824 | 1.4358e-10 | 0 | 0 | 0 | 0 | 0 | 1 | -90 | 90 | 0.33728 | 0.085706 | -0.33724 | -0.085684
29 | 30 | 0.62231 | 0.39828 | 1.045e-09 | 0 | 0 | 0 | 0 | 0 | 1 | -90 | 90 | 0.0070414 | 0.0017648 | -0.007041 | -0.0017646
50 | 51 | 0.36603 | 0.23426 | 1.844e-09 | 0 | 0 | 0 | 0 | 0 | 1 | -90 | 90 | 0.3328 | 0.08457 | -0.33236 | -0.084292
37 | 38 | 4.4014 | 2.8169 | 7.3911e-09 | 0 | 0 | 0 | 0 | 0 | 1 | -90 | 90 | 0.0024038 | 0.00060186 | -0.0024035 | -0.00060238
51 | 52 | 0.052491 | 0.033594 | 8.8147e-11 | 0 | 0 | 0 | 0 | 0 | 1 | -90 | 90 | 0.039164 | 0.0098356 | -0.039163 | -0.0098351
32 | 33 | 1.902 | 1.2173 | 3.194e-09 | 0 | 0 | 0 | 0 | 0 | 1 | -90 | 90 | -0.0011851 | -0.00029701 | 0.0011851 | 0.00029672
33 | 35 | 0.91009 | 0.58246 | 1.5283e-09 | 0 | 0 | 0 | 0 | 0 | 1 | -90 | 90 | -0.0026181 | -0.00065585 | 0.0026181 | 0.00065574
35 | 65 | 0.85567 | 0.54763 | 1.4369e-09 | 0 | 0 | 0 | 0 | 0 | 1 | -90 | 90 | -0.0050237 | -0.0012586 | 0.005024 | 0.0012587
65 | 66 | 0.94897 | 0.60734 | 1.5936e-09 | 0 | 0 | 0 | 0 | 0 | 1 | -90 | 90 | -0.006466 | -0.0016201 | 0.0064665 | 0.0016202
66 | 74 | 0.38724 | 0.24783 | 6.5028e-10 | 0 | 0 | 0 | 0 | 0 | 1 | -90 | 90 | -0.0078569 | -0.0019687 | 0.0078572 | 0.0019688
61 | 62 | 1.1324 | 0.72473 | 1.9016e-09 | 0 | 0 | 0 | 0 | 0 | 1 | -90 | 90 | -0.0044228 | -0.0011085 | 0.0044231 | 0.0011084
62 | 63 | 1.18 | 0.75518 | 1.9815e-09 | 0 | 0 | 0 | 0 | 0 | 1 | -90 | 90 | 0.029937 | 0.0075174 | -0.029925 | -0.0075101
39 | 40 | 2.5565 | 1.6361 | 4.293e-09 | 0 | 0 | 0 | 0 | 0 | 1 | -90 | 90 | -0.0068519 | -0.0017172 | 0.0068532 | 0.0017176
39 | 41 | 0.4074 | 0.26074 | 6.8414e-10 | 0 | 0 | 0 | 0 | 0 | 1 | -90 | 90 | 0.0033772 | 0.00084637 | -0.0033772 | -0.0008464
40 | 42 | 0.92459 | 0.59174 | 1.5526e-09 | 0 | 0 | 0 | 0 | 0 | 1 | -90 | 90 | -0.0086455 | -0.0021668 | 0.0086463 | 0.0021672
42 | 59 | 1.0391 | 0.66502 | 1.7449e-09 | 0 | 0 | 0 | 0 | 0 | 1 | -90 | 90 | -0.01097 | -0.0027475 | 0.010971 | 0.0027482
42 | 58 | 3.8084 | 2.4374 | 6.3954e-09 | 0 | 0 | 0 | 0 | 0 | 1 | -90 | 90 | 0.0023238 | 0.00058034 | -0.0023236 | -0.00058081
58 | 57 | 6.0406 | 3.866 | 1.0144e-08 | 0 | 0 | 0 | 0 | 0 | 1 | -90 | 90 | 0.0023236 | 0.00058081 | -0.0023232 | -0.00058157
57 | 55 | 1.3493 | 0.86357 | 2.2659e-09 | 0 | 0 | 0 | 0 | 0 | 1 | -90 | 90 | 0.0011583 | 0.0002896 | -0.0011582 | -0.00028981
45 | 46 | 0.28524 | 0.18256 | 4.79e-10 | 0 | 0 | 0 | 0 | 0 | 1 | -90 | 90 | -0.013409 | -0.0033607 | 0.013409 | 0.003361
45 | 47 | 2.1213 | 1.3576 | 3.5622e-09 | 0 | 0 | 0 | 0 | 0 | 1 | -90 | 90 | 0.0091434 | 0.0022917 | -0.0091415 | -0.0022908
46 | 48 | 1.0491 | 0.6714 | 1.7617e-09 | 0 | 0 | 0 | 0 | 0 | 1 | -90 | 90 | -0.016678 | -0.0041801 | 0.016681 | 0.004182
47 | 49 | 1.2464 | 0.79773 | 2.0931e-09 | 0 | 0 | 0 | 0 | 0 | 1 | -90 | 90 | 0.0032777 | 0.00082117 | -0.0032775 | -0.00082128
48 | 77 | 1.2332 | 0.78925 | 2.0709e-09 | 0 | 0 | 0 | 0 | 0 | 1 | -90 | 90 | 0.0089252 | 0.0022371 | -0.0089241 | -0.0022366
48 | 60 | 1.0354 | 0.66266 | 1.7387e-09 | 0 | 0 | 0 | 0 | 0 | 1 | -90 | 90 | -0.025606 | -0.0064191 | 0.025614 | 0.0064236
49 | 79 | 1.2047 | 0.771 | 2.023e-09 | 0 | 0 | 0 | 0 | 0 | 1 | -90 | 90 | 0.0032775 | 0.00082128 | -0.0032774 | -0.00082139
60 | 52 | 3.2571 | 2.0845 | 5.4695e-09 | 0 | 0 | 0 | 0 | 0 | 1 | -90 | 90 | -0.034534 | -0.0086592 | 0.034576 | 0.0086855
78 | 71 | 0.087887 | 0.056248 | 1.4759e-10 | 0 | 0 | 0 | 0 | 0 | 1 | -90 | 90 | -0.0034153 | -0.00085596 | 0.0034153 | 0.00085595
71 | 69 | 1.2752 | 0.81611 | 2.1414e-09 | 0 | 0 | 0 | 0 | 0 | 1 | -90 | 90 | -0.0064436 | -0.0016149 | 0.0064442 | 0.0016151
54 | 55 | 3.0151 | 1.9297 | 5.0632e-09 | 0 | 0 | 0 | 0 | 0 | 1 | -90 | 90 | -0.0011582 | -0.00029027 | 0.0011582 | 0.00028981
63 | 72 | 1.8394 | 1.1772 | 3.0889e-09 | 0 | 0 | 0 | 0 | 0 | 1 | -90 | 90 | 0.026349 | 0.0066139 | -0.026335 | -0.0066052
72 | 73 | 0.6646 | 0.42534 | 1.116e-09 | 0 | 0 | 0 | 0 | 0 | 1 | -90 | 90 | 0.023969 | 0.0060123 | -0.023965 | -0.0060097
73 | 70 | 1.4715 | 0.94176 | 2.471e-09 | 0 | 0 | 0 | 0 | 0 | 1 | -90 | 90 | 0.021811 | 0.0054698 | -0.021803 | -0.0054651
67 | 68 | 1.407 | 0.90049 | 2.3628e-09 | 0 | 0 | 0 | 0 | 0 | 1 | -90 | 90 | -0.011883 | -0.0029782 | 0.011885 | 0.0029793
67 | 69 | 0.16161 | 0.10343 | 2.7139e-10 | 0 | 0 | 0 | 0 | 0 | 1 | -90 | 90 | 0.0084437 | 0.0021162 | -0.0084435 | -0.0021162
68 | 70 | 0.0028273 | 0.0018095 | 4.7478e-12 | 0 | 0 | 0 | 0 | 0 | 1 | -90 | 90 | -0.019175 | -0.0048064 | 0.019175 | 0.0048064