## bus_data
BUS_I | BUS_TYPE | Pd | Qd | Gs | Bs | area | Vm | Va | baseKV | zone | Vmax | Vmin
1 | 1 | 0.060758 | 0.015227 | 0 | 0 | 1 | 0.9762 | -0.45748 | 0.4 | 1 | 1.1 | 0.9
2 | 1 | 0 | 0 | 0 | 0 | 1 | 0.9763 | -0.45554 | 0.4 | 1 | 1.1 | 0.9
3 | 1 | 0 | 0 | 0 | 0 | 1 | 0.97608 | -0.45986 | 0.4 | 1 | 1.1 | 0.9
4 | 1 | 0 | 0 | 0 | 0 | 1 | 0.98077 | -0.36796 | 0.4 | 1 | 1.1 | 0.9
5 | 1 | 0.0042474 | 0.0010645 | 0 | 0 | 1 | 0.97578 | -0.46571 | 0.4 | 1 | 1.1 | 0.9
9 | 1 | 0 | 0 | 0 | 0 | 1 | 0.97325 | -0.51524 | 0.4 | 1 | 1.1 | 0.9
6 | 1 | 0.0044243 | 0.0011088 | 0 | 0 | 1 | 0.98294 | -0.3258 | 0.4 | 1 | 1.1 | 0.9
60 | 1 | 0.0042702 | 0.0010702 | 0 | 0 | 1 | 0.97569 | -0.46751 | 0.4 | 1 | 1.1 | 0.9
8 | 1 | 0 | 0 | 0 | 0 | 1 | 0.97016 | -0.57669 | 0.4 | 1 | 1.1 | 0.9
63 | 1 | 0.0035499 | 0.0008897 | 0 | 0 | 1 | 0.97037 | -0.5724 | 0.4 | 1 | 1.1 | 0.9
62 | 1 | 0.0030954 | 0.00077578 | 0 | 0 | 1 | 0.97007 | -0.57833 | 0.4 | 1 | 1.1 | 0.9
15 | 1 | 0.0056262 | 0.0014101 | 0 | 0 | 1 | 0.97311 | -0.51798 | 0.4 | 1 | 1.1 | 0.9
11 | 1 | 0 | 0 | 0 | 0 | 1 | 0.99234 | -0.145 | 0.4 | 1 | 1.1 | 0.9
12 | 1 | 0 | 0 | 0 | 0 | 1 | 0.99458 | -0.10234 | 0.4 | 1 | 1.1 | 0.9
13 | 1 | 0 | 0 | 0 | 0 | 1 | 0.98684 | -0.25039 | 0.4 | 1 | 1.1 | 0.9
68 | 1 | 0.00030159 | 7.5586e-05 | 0 | 0 | 1 | 0.99231 | -0.14558 | 0.4 | 1 | 1.1 | 0.9
45 | 1 | 0.0011751 | 0.00029451 | 0 | 0 | 1 | 0.9953 | -0.088745 | 0.4 | 1 | 1.1 | 0.9
7 | 1 | 0 | 0 | 0 | 0 | 1 | 0.98319 | -0.32078 | 0.4 | 1 | 1.1 | 0.9
14 | 1 | 0.0014268 | 0.00035759 | 0 | 0 | 1 | 0.983 | -0.32457 | 0.4 | 1 | 1.1 | 0.9
61 | 1 | 0.0025161 | 0.0006306 | 0 | 0 | 1 | 0.98659 | -0.25525 | 0.4 | 1 | 1.1 | 0.9
65 | 1 | 0.0065122 | 0.0016321 | 0 | 0 | 1 | 0.98285 | -0.32757 | 0.4 | 1 | 1.1 | 0.9
76 | 1 | 0.025437 | 0.006375 | 0 | 0 | 1 | 0.97052 | -0.56953 | 0.4 | 1 | 1.1 | 0.9
16 | 1 | 0.0071241 | 0.0017855 | 0 | 0 | 1 | 0.97259 | -0.52838 | 0.4 | 1 | 1.1 | 0.9
27 | 1 | 0 | 0 | 0 | 0 | 1 | 0.97857 | -0.41126 | 0.4 | 1 | 1.1 | 0.9
70 | 1 | 0.032175 | 0.0080637 | 0 | 0 | 1 | 0.97871 | -0.40848 | 0.4 | 1 | 1.1 | 0.9
74 | 1 | 0.023266 | 0.0058311 | 0 | 0 | 1 | 0.97791 | -0.42416 | 0.4 | 1 | 1.1 | 0.9
32 | 1 | 0 | 0 | 0 | 0 | 1 | 0.97777 | -0.42691 | 0.4 | 1 | 1.1 | 0.9
31 | 1 | 0 | 0 | 0 | 0 | 1 | 0.97634 | -0.45492 | 0.4 | 1 | 1.1 | 0.9
33 | 1 | 0 | 0 | 0 | 0 | 1 | 0.97973 | -0.38861 | 0.4 | 1 | 1.1 | 0.9
86 | 1 | 0 | 0 | 0 | 0 | 1 | 0.98008 | -0.38182 | 0.4 | 1 | 1.1 | 0.9
87 | 1 | 0.012498 | 0.0031323 | 0 | 0 | 1 | 0.9791 | -0.40105 | 0.4 | 1 | 1.1 | 0.9
29 | 1 | 0 | 0 | 0 | 0 | 1 | 0.97385 | -0.50369 | 0.4 | 1 | 1.1 | 0.9
51 | 1 | 0 | 0 | 0 | 0 | 1 | 0.97412 | -0.49838 | 0.4 | 1 | 1.1 | 0.9
59 | 1 | 0.0048811 | 0.0012233 | 0 | 0 | 1 | 0.97291 | -0.52221 | 0.4 | 1 | 1.1 | 0.9
36 | 1 | 0 | 0 | 0 | 0 | 1 | 0.97123 | -0.55545 | 0.4 | 1 | 1.1 | 0.9
77 | 1 | 0.0052512 | 0.0013161 | 0 | 0 | 1 | 0.97264 | -0.52759 | 0.4 | 1 | 1.1 | 0.9
24 | 3 | 0 | 0 | 0 | 0 | 1 | 1 | 0 | 0.4 | 1 | 1.1 | 0.9
41 | 1 | 0.0023763 | 0.00059555 | 0 | 0 | 1 | 0.9971 | -0.05479 | 0.4 | 1 | 1.1 | 0.9
20 | 1 | 0 | 0 | 0 | 0 | 1 | 0.99841 | -0.030522 | 0.4 | 1 | 1.1 | 0.9
52 | 1 | 0.01343 | 0.0033659 | 0 | 0 | 1 | 0.9755 | -0.47124 | 0.4 | 1 | 1.1 | 0.9
28 | 1 | 0 | 0 | 0 | 0 | 1 | 0.98974 | -0.19486 | 0.4 | 1 | 1.1 | 0.9
85 | 1 | 0.0035535 | 0.0008906 | 0 | 0 | 1 | 0.98968 | -0.19613 | 0.4 | 1 | 1.1 | 0.9
46 | 1 | 0.0061655 | 0.0015452 | 0 | 0 | 1 | 0.9899 | -0.19186 | 0.4 | 1 | 1.1 | 0.9
58 | 1 | 0 | 0 | 0 | 0 | 1 | 0.99227 | -0.1464 | 0.4 | 1 | 1.1 | 0.9
40 | 1 | 0 | 0 | 0 | 0 | 1 | 0.99589 | -0.0777 | 0.4 | 1 | 1.1 | 0.9
64 | 1 | 0.0010196 | 0.00025553 | 0 | 0 | 1 | 0.98284 | -0.32771 | 0.4 | 1 | 1.1 | 0.9
17 | 1 | 0.0068799 | 0.0017243 | 0 | 0 | 1 | 0.97242 | -0.53157 | 0.4 | 1 | 1.1 | 0.9
18 | 1 | 0.032141 | 0.0080553 | 0 | 0 | 1 | 0.99725 | -0.052918 | 0.4 | 1 | 1.1 | 0.9
19 | 1 | 0 | 0 | 0 | 0 | 1 | 0.98535 | -0.27937 | 0.4 | 1 | 1.1 | 0.9
21 | 1 | 0 | 0 | 0 | 0 | 1 | 0.98705 | -0.24651 | 0.4 | 1 | 1.1 | 0.9
22 | 1 | 0.0094274 | 0.0023627 | 0 | 0 | 1 | 0.98504 | -0.28549 | 0.4 | 1 | 1.1 | 0.9
23 | 1 | 0.020081 | 0.0050328 | 0 | 0 | 1 | 0.9983 | -0.032568 | 0.4 | 1 | 1.1 | 0.9
83 | 1 | 0.0069165 | 0.0017334 | 0 | 0 | 1 | 0.98684 | -0.25063 | 0.4 | 1 | 1.1 | 0.9
43 | 1 | 0.0061652 | 0.0015452 | 0 | 0 | 1 | 0.98918 | -0.20568 | 0.4 | 1 | 1.1 | 0.9
47 | 1 | 0 | 0 | 0 | 0 | 1 | 0.98494 | -0.28728 | 0.4 | 1 | 1.1 | 0.9
84 | 1 | 0.0057076 | 0.0014305 | 0 | 0 | 1 | 0.98684 | -0.25073 | 0.4 | 1 | 1.1 | 0.9
39 | 1 | 0 | 0 | 0 | 0 | 1 | 0.9895 | -0.19946 | 0.4 | 1 | 1.1 | 0.9
48 | 1 | 0 | 0 | 0 | 0 | 1 | 0.9833 | -0.31907 | 0.4 | 1 | 1.1 | 0.9
26 | 1 | 0.027886 | 0.006989 | 0 | 0 | 1 | 0.98395 | -0.30665 | 0.4 | 1 | 1.1 | 0.9
38 | 1 | 0 | 0 | 0 | 0 | 1 | 0.99654 | -0.065292 | 0.4 | 1 | 1.1 | 0.9
69 | 1 | 0.019856 | 0.0049763 | 0 | 0 | 1 | 0.97998 | -0.38374 | 0.4 | 1 | 1.1 | 0.9
42 | 1 | 0 | 0 | 0 | 0 | 1 | 0.98997 | -0.19041 | 0.4 | 1 | 1.1 | 0.9
53 | 1 | 0.0023061 | 0.00057796 | 0 | 0 | 1 | 0.97362 | -0.50818 | 0.4 | 1 | 1.1 | 0.9
49 | 1 | 0.010273 | 0.0025745 | 0 | 0 | 1 | 0.97451 | -0.49084 | 0.4 | 1 | 1.1 | 0.9
56 | 1 | 0 | 0 | 0 | 0 | 1 | 0.97211 | -0.53803 | 0.4 | 1 | 1.1 | 0.9
50 | 1 | 0.011482 | 0.0028776 | 0 | 0 | 1 | 0.97495 | -0.48205 | 0.4 | 1 | 1.1 | 0.9
78 | 1 | 0 | 0 | 0 | 0 | 1 | 0.98065 | -0.37063 | 0.4 | 1 | 1.1 | 0.9
79 | 1 | 0.0065622 | 0.0016446 | 0 | 0 | 1 | 0.98034 | -0.3768 | 0.4 | 1 | 1.1 | 0.9
73 | 1 | 0.0066178 | 0.0016586 | 0 | 0 | 1 | 0.98116 | -0.36062 | 0.4 | 1 | 1.1 | 0.9
37 | 1 | 0.034074 | 0.0085396 | 0 | 0 | 1 | 0.99531 | -0.089046 | 0.4 | 1 | 1.1 | 0.9
44 | 1 | 0.025306 | 0.0063423 | 0 | 0 | 1 | 0.99287 | -0.135 | 0.4 | 1 | 1.1 | 0.9
75 | 1 | 0.0066934 | 0.0016775 | 0 | 0 | 1 | 0.98194 | -0.34551 | 0.4 | 1 | 1.1 | 0.9
80 | 1 | 0.0066788 | 0.0016739 | 0 | 0 | 1 | 0.98307 | -0.32359 | 0.4 | 1 | 1.1 | 0.9
72 | 1 | 0 | 0 | 0 | 0 | 1 | 0.98157 | -0.3527 | 0.4 | 1 | 1.1 | 0.9
81 | 1 | 0.0070663 | 0.001771 | 0 | 0 | 1 | 0.98307 | -0.32365 | 0.4 | 1 | 1.1 | 0.9
54 | 1 | 0.025017 | 0.0062699 | 0 | 0 | 1 | 0.97151 | -0.54997 | 0.4 | 1 | 1.1 | 0.9
55 | 1 | 0.0018767 | 0.00047034 | 0 | 0 | 1 | 0.97148 | -0.55058 | 0.4 | 1 | 1.1 | 0.9
57 | 1 | 0.0036265 | 0.0009089 | 0 | 0 | 1 | 0.97138 | -0.55243 | 0.4 | 1 | 1.1 | 0.9
66 | 1 | 0.0013331 | 0.00033412 | 0 | 0 | 1 | 0.99223 | -0.14711 | 0.4 | 1 | 1.1 | 0.9
67 | 1 | 0.00026586 | 6.663e-05 | 0 | 0 | 1 | 0.99223 | -0.1472 | 0.4 | 1 | 1.1 | 0.9
71 | 1 | 0 | 0 | 0 | 0 | 1 | 0.98126 | -0.35879 | 0.4 | 1 | 1.1 | 0.9

## generator_data
GEN_BUS | PG | QG | QMAX | QMIN | VG | MBASE | GEN_STATUS | PMAX | PMIN
24 | 0.52808 | 0.13573 | 10 | -10 | 1 | 100 | 1 | 10 | 0

## branch_data
F_BUS | T_BUS | BR_R | BR_X | BR_B | RATE_A | RATE_B | RATE_C | TAP | SHIFT | BR_STATUS | ANGMIN | ANGMAX | P_in | Q_in | P_out | Q_out
1 | 2 | 0.12007 | 0.076844 | 2.0163e-10 | 0 | 0 | 0 | 0 | 0 | 1 | -90 | 90 | -0.069279 | -0.017363 | 0.069285 | 0.017368
1 | 3 | 1.1902 | 0.76172 | 1.9986e-09 | 0 | 0 | 0 | 0 | 0 | 1 | -90 | 90 | 0.0085213 | 0.0021361 | -0.0085203 | -0.0021357
2 | 4 | 5.4257 | 3.4724 | 9.1112e-09 | 0 | 0 | 0 | 0 | 0 | 1 | -90 | 90 | -0.069285 | -0.017368 | 0.069576 | 0.017553
3 | 5 | 2.9354 | 1.8787 | 4.9293e-09 | 0 | 0 | 0 | 0 | 0 | 1 | -90 | 90 | 0.0085203 | 0.0021357 | -0.0085179 | -0.0021346
4 | 9 | 32.0863 | 20.5352 | 5.3882e-08 | 0 | 0 | 0 | 0 | 0 | 1 | -90 | 90 | 0.01978 | 0.0050094 | -0.019641 | -0.0049256
4 | 6 | 2.0484 | 1.311 | 3.4399e-09 | 0 | 0 | 0 | 0 | 0 | 1 | -90 | 90 | -0.089355 | -0.022562 | 0.089536 | 0.022677
5 | 60 | 1.7968 | 1.1499 | 3.0172e-09 | 0 | 0 | 0 | 0 | 0 | 1 | -90 | 90 | 0.0042705 | 0.0010702 | -0.0042702 | -0.0010702
9 | 15 | 0.59409 | 0.38022 | 9.9763e-10 | 0 | 0 | 0 | 0 | 0 | 1 | -90 | 90 | 0.019641 | 0.0049256 | -0.019638 | -0.0049241
6 | 7 | 0.23309 | 0.14918 | 3.9142e-10 | 0 | 0 | 0 | 0 | 0 | 1 | -90 | 90 | -0.093961 | -0.023786 | 0.093983 | 0.023801
8 | 63 | 5.8541 | 3.7466 | 9.8305e-09 | 0 | 0 | 0 | 0 | 0 | 1 | -90 | 90 | -0.0030956 | -0.00077558 | 0.0030963 | 0.00077506
8 | 62 | 2.2348 | 1.4303 | 3.7528e-09 | 0 | 0 | 0 | 0 | 0 | 1 | -90 | 90 | 0.0030956 | 0.00077558 | -0.0030954 | -0.00077578
63 | 76 | 1.821 | 1.1654 | 3.0579e-09 | 0 | 0 | 0 | 0 | 0 | 1 | -90 | 90 | -0.0066462 | -0.0016648 | 0.0066471 | 0.001665
15 | 16 | 3.1489 | 2.0153 | 5.2879e-09 | 0 | 0 | 0 | 0 | 0 | 1 | -90 | 90 | 0.014012 | 0.003514 | -0.014005 | -0.0035101
11 | 12 | 1.7684 | 1.1318 | 5.9392e-09 | 0 | 0 | 0 | 0 | 0 | 1 | -90 | 90 | -0.10825 | -0.02772 | 0.10848 | 0.027863
11 | 13 | 4.4127 | 2.8241 | 7.41e-09 | 0 | 0 | 0 | 0 | 0 | 1 | -90 | 90 | 0.10635 | 0.027244 | -0.10581 | -0.026899
11 | 68 | 1.332 | 0.85248 | 2.2368e-09 | 0 | 0 | 0 | 0 | 0 | 1 | -90 | 90 | 0.0019008 | 0.00047529 | -0.0019007 | -0.00047548
12 | 45 | 0.56501 | 0.36161 | 3.7952e-09 | 0 | 0 | 0 | 0 | 0 | 1 | -90 | 90 | -0.10848 | -0.027863 | 0.10855 | 0.027908
13 | 61 | 8.4255 | 5.3923 | 1.4149e-08 | 0 | 0 | 0 | 0 | 0 | 1 | -90 | 90 | 0.0025167 | 0.00062959 | -0.0025161 | -0.0006306
13 | 7 | 2.992 | 1.9149 | 5.0244e-09 | 0 | 0 | 0 | 0 | 0 | 1 | -90 | 90 | 0.10329 | 0.02627 | -0.10294 | -0.026047
68 | 58 | 2.2674 | 1.4511 | 3.8076e-09 | 0 | 0 | 0 | 0 | 0 | 1 | -90 | 90 | 0.0015991 | 0.0003999 | -0.0015991 | -0.00040023
45 | 40 | 0.45474 | 0.29104 | 3.0545e-09 | 0 | 0 | 0 | 0 | 0 | 1 | -90 | 90 | -0.10972 | -0.028203 | 0.10978 | 0.02824
7 | 14 | 1.8343 | 1.174 | 3.0804e-09 | 0 | 0 | 0 | 0 | 0 | 1 | -90 | 90 | 0.0089613 | 0.0022463 | -0.0089597 | -0.0022456
14 | 65 | 1.726 | 1.1046 | 2.8984e-09 | 0 | 0 | 0 | 0 | 0 | 1 | -90 | 90 | 0.0075329 | 0.001888 | -0.0075318 | -0.0018875
65 | 64 | 0.58096 | 0.37181 | 9.7558e-10 | 0 | 0 | 0 | 0 | 0 | 1 | -90 | 90 | 0.0010196 | 0.00025544 | -0.0010196 | -0.00025553
76 | 36 | 1.8544 | 1.1868 | 3.1141e-09 | 0 | 0 | 0 | 0 | 0 | 1 | -90 | 90 | -0.032084 | -0.0080401 | 0.032105 | 0.0080536
16 | 17 | 1.9684 | 1.2598 | 3.3055e-09 | 0 | 0 | 0 | 0 | 0 | 1 | -90 | 90 | 0.0068809 | 0.0017246 | -0.0068799 | -0.0017243
27 | 70 | 0.51344 | 0.3286 | 8.622e-10 | 0 | 0 | 0 | 0 | 0 | 1 | -90 | 90 | -0.023281 | -0.0058399 | 0.023284 | 0.0058418
27 | 74 | 2.3767 | 1.5211 | 3.9911e-09 | 0 | 0 | 0 | 0 | 0 | 1 | -90 | 90 | 0.023281 | 0.0058399 | -0.023266 | -0.0058311
70 | 69 | 0.64203 | 0.4109 | 4.3125e-09 | 0 | 0 | 0 | 0 | 0 | 1 | -90 | 90 | -0.16633 | -0.041937 | 0.16653 | 0.042063
70 | 32 | 0.71715 | 0.45897 | 4.8171e-09 | 0 | 0 | 0 | 0 | 0 | 1 | -90 | 90 | 0.11087 | 0.028032 | -0.11077 | -0.02797
32 | 31 | 1.0869 | 0.69564 | 7.3011e-09 | 0 | 0 | 0 | 0 | 0 | 1 | -90 | 90 | 0.11077 | 0.02797 | -0.11063 | -0.027875
31 | 52 | 0.63229 | 0.40467 | 4.2472e-09 | 0 | 0 | 0 | 0 | 0 | 1 | -90 | 90 | 0.11063 | 0.027875 | -0.11054 | -0.02782
33 | 86 | 2.3378 | 1.4962 | 3.9258e-09 | 0 | 0 | 0 | 0 | 0 | 1 | -90 | 90 | -0.012505 | -0.0031363 | 0.012509 | 0.0031386
33 | 87 | 4.2788 | 2.7384 | 7.1853e-09 | 0 | 0 | 0 | 0 | 0 | 1 | -90 | 90 | 0.012505 | 0.0031363 | -0.012498 | -0.0031323
86 | 79 | 1.7282 | 1.106 | 2.9021e-09 | 0 | 0 | 0 | 0 | 0 | 1 | -90 | 90 | -0.012509 | -0.0031386 | 0.012512 | 0.0031402
29 | 51 | 0.63719 | 0.4078 | 1.07e-09 | 0 | 0 | 0 | 0 | 0 | 1 | -90 | 90 | -0.035474 | -0.0089174 | 0.035483 | 0.008923
29 | 59 | 2.2216 | 1.4218 | 3.7307e-09 | 0 | 0 | 0 | 0 | 0 | 1 | -90 | 90 | 0.035474 | 0.0089174 | -0.035443 | -0.0088976
51 | 53 | 1.0511 | 0.6727 | 3.5301e-09 | 0 | 0 | 0 | 0 | 0 | 1 | -90 | 90 | 0.039759 | 0.010008 | -0.03974 | -0.0099962
51 | 49 | 0.42766 | 0.2737 | 2.8726e-09 | 0 | 0 | 0 | 0 | 0 | 1 | -90 | 90 | -0.075241 | -0.018931 | 0.075269 | 0.018948
59 | 56 | 2.1977 | 1.4065 | 3.6906e-09 | 0 | 0 | 0 | 0 | 0 | 1 | -90 | 90 | 0.030561 | 0.0076743 | -0.030538 | -0.0076599
36 | 77 | 3.6755 | 2.3523 | 6.1722e-09 | 0 | 0 | 0 | 0 | 0 | 1 | -90 | 90 | -0.032105 | -0.0080536 | 0.032148 | 0.0080803
77 | 53 | 2.2064 | 1.4121 | 3.7052e-09 | 0 | 0 | 0 | 0 | 0 | 1 | -90 | 90 | -0.037399 | -0.0093964 | 0.037434 | 0.0094182
24 | 41 | 0.52417 | 0.33547 | 3.5209e-09 | 0 | 0 | 0 | 0 | 0 | 1 | -90 | 90 | 0.47574 | 0.12257 | -0.47448 | -0.12176
24 | 20 | 2.6155 | 1.674 | 4.3922e-09 | 0 | 0 | 0 | 0 | 0 | 1 | -90 | 90 | 0.052335 | 0.013159 | -0.052258 | -0.013111
41 | 38 | 0.10064 | 0.064407 | 6.7598e-10 | 0 | 0 | 0 | 0 | 0 | 1 | -90 | 90 | 0.4721 | 0.12116 | -0.47186 | -0.12101
20 | 23 | 0.45518 | 0.29132 | 7.6438e-10 | 0 | 0 | 0 | 0 | 0 | 1 | -90 | 90 | 0.020083 | 0.0050339 | -0.020081 | -0.0050328
20 | 18 | 3.1097 | 1.9902 | 5.222e-09 | 0 | 0 | 0 | 0 | 0 | 1 | -90 | 90 | 0.032175 | 0.0080768 | -0.032141 | -0.0080553
52 | 50 | 0.47585 | 0.30454 | 3.1963e-09 | 0 | 0 | 0 | 0 | 0 | 1 | -90 | 90 | 0.097109 | 0.024454 | -0.097059 | -0.024423
28 | 85 | 1.5723 | 1.0063 | 2.6403e-09 | 0 | 0 | 0 | 0 | 0 | 1 | -90 | 90 | 0.0035538 | 0.00089048 | -0.0035535 | -0.0008906
28 | 46 | 3.7058 | 2.3717 | 6.223e-09 | 0 | 0 | 0 | 0 | 0 | 1 | -90 | 90 | -0.0035538 | -0.00089048 | 0.0035543 | 0.0008902
46 | 42 | 0.65143 | 0.41692 | 1.0939e-09 | 0 | 0 | 0 | 0 | 0 | 1 | -90 | 90 | -0.0097197 | -0.0024354 | 0.0097204 | 0.0024357
58 | 66 | 1.9694 | 1.2604 | 3.3072e-09 | 0 | 0 | 0 | 0 | 0 | 1 | -90 | 90 | 0.0015991 | 0.00040023 | -0.001599 | -0.00040052
40 | 44 | 0.78671 | 0.50349 | 5.2844e-09 | 0 | 0 | 0 | 0 | 0 | 1 | -90 | 90 | 0.3277 | 0.084037 | -0.3268 | -0.083456
40 | 38 | 0.12814 | 0.082012 | 8.6076e-10 | 0 | 0 | 0 | 0 | 0 | 1 | -90 | 90 | -0.43748 | -0.11228 | 0.43775 | 0.11245
19 | 21 | 0.5325 | 0.3408 | 3.5768e-09 | 0 | 0 | 0 | 0 | 0 | 1 | -90 | 90 | -0.27097 | -0.068684 | 0.2714 | 0.068958
19 | 22 | 0.099008 | 0.063365 | 6.6505e-10 | 0 | 0 | 0 | 0 | 0 | 1 | -90 | 90 | 0.27097 | 0.068684 | -0.27089 | -0.068633
21 | 83 | 1.4239 | 0.91132 | 2.3912e-09 | 0 | 0 | 0 | 0 | 0 | 1 | -90 | 90 | 0.012627 | 0.0031653 | -0.012624 | -0.0031639
21 | 43 | 0.63455 | 0.40611 | 4.2623e-09 | 0 | 0 | 0 | 0 | 0 | 1 | -90 | 90 | -0.28402 | -0.072123 | 0.28458 | 0.072481
22 | 47 | 0.029978 | 0.019186 | 2.0136e-10 | 0 | 0 | 0 | 0 | 0 | 1 | -90 | 90 | 0.26146 | 0.066271 | -0.26144 | -0.066256
83 | 84 | 0.075235 | 0.04815 | 1.2634e-10 | 0 | 0 | 0 | 0 | 0 | 1 | -90 | 90 | 0.0057077 | 0.0014305 | -0.0057076 | -0.0014305
43 | 39 | 0.094872 | 0.060718 | 6.3726e-10 | 0 | 0 | 0 | 0 | 0 | 1 | -90 | 90 | -0.29075 | -0.074026 | 0.29084 | 0.074082
47 | 48 | 0.59584 | 0.38134 | 4.0023e-09 | 0 | 0 | 0 | 0 | 0 | 1 | -90 | 90 | 0.23353 | 0.059251 | -0.23317 | -0.059023
47 | 26 | 3.0177 | 1.9313 | 5.0675e-09 | 0 | 0 | 0 | 0 | 0 | 1 | -90 | 90 | 0.027912 | 0.007005 | -0.027886 | -0.006989
39 | 42 | 0.13799 | 0.088312 | 9.2688e-10 | 0 | 0 | 0 | 0 | 0 | 1 | -90 | 90 | -0.29084 | -0.074082 | 0.29096 | 0.074163
48 | 75 | 0.52495 | 0.33597 | 3.5261e-09 | 0 | 0 | 0 | 0 | 0 | 1 | -90 | 90 | 0.21942 | 0.055577 | -0.21914 | -0.055399
48 | 80 | 1.4241 | 0.91143 | 2.3915e-09 | 0 | 0 | 0 | 0 | 0 | 1 | -90 | 90 | 0.013748 | 0.0034465 | -0.013745 | -0.0034449
38 | 37 | 3.0994 | 1.9836 | 5.2047e-09 | 0 | 0 | 0 | 0 | 0 | 1 | -90 | 90 | 0.034112 | 0.0085638 | -0.034074 | -0.0085396
69 | 71 | 0.57952 | 0.37089 | 3.8927e-09 | 0 | 0 | 0 | 0 | 0 | 1 | -90 | 90 | -0.18638 | -0.047039 | 0.18661 | 0.047182
42 | 44 | 0.82068 | 0.52524 | 5.5126e-09 | 0 | 0 | 0 | 0 | 0 | 1 | -90 | 90 | -0.30068 | -0.076599 | 0.30149 | 0.077114
49 | 50 | 0.43862 | 0.28072 | 2.9462e-09 | 0 | 0 | 0 | 0 | 0 | 1 | -90 | 90 | -0.085541 | -0.021522 | 0.085577 | 0.021545
56 | 54 | 1.656 | 1.0598 | 2.7809e-09 | 0 | 0 | 0 | 0 | 0 | 1 | -90 | 90 | 0.030538 | 0.0076599 | -0.030521 | -0.0076491
78 | 79 | 1.3954 | 0.89305 | 2.3432e-09 | 0 | 0 | 0 | 0 | 0 | 1 | -90 | 90 | 0.01908 | 0.0047882 | -0.019075 | -0.0047848
78 | 73 | 2.2654 | 1.4498 | 3.8042e-09 | 0 | 0 | 0 | 0 | 0 | 1 | -90 | 90 | -0.01908 | -0.0047882 | 0.019089 | 0.0047937
73 | 71 | 0.30659 | 0.19622 | 5.1486e-10 | 0 | 0 | 0 | 0 | 0 | 1 | -90 | 90 | -0.025707 | -0.0064522 | 0.025709 | 0.0064536
75 | 72 | 0.14712 | 0.094156 | 9.882e-10 | 0 | 0 | 0 | 0 | 0 | 1 | -90 | 90 | 0.21245 | 0.053722 | -0.21238 | -0.053675
80 | 81 | 0.037146 | 0.023774 | 6.2378e-11 | 0 | 0 | 0 | 0 | 0 | 1 | -90 | 90 | 0.0070663 | 0.001771 | -0.0070663 | -0.001771
72 | 71 | 0.12451 | 0.079687 | 8.3635e-10 | 0 | 0 | 0 | 0 | 0 | 1 | -90 | 90 | 0.21238 | 0.053675 | -0.21232 | -0.053635
54 | 55 | 0.46795 | 0.29949 | 7.8582e-10 | 0 | 0 | 0 | 0 | 0 | 1 | -90 | 90 | 0.0055037 | 0.0013791 | -0.0055035 | -0.0013791
55 | 57 | 2.1626 | 1.384 | 3.6315e-09 | 0 | 0 | 0 | 0 | 0 | 1 | -90 | 90 | 0.0036269 | 0.00090876 | -0.0036265 | -0.0009089
66 | 67 | 1.371 | 0.87746 | 2.3023e-09 | 0 | 0 | 0 | 0 | 0 | 1 | -90 | 90 | 0.00026586 | 6.6404e-05 | -0.00026586 | -6.663e-05