## bus_data
BUS_I | BUS_TYPE | Pd | Qd | Gs | Bs | area | Vm | Va | baseKV | zone | Vmax | Vmin
1 | 3 | 0.0145 | 0.0036342 | 0 | 0 | 1 | 1 | 0 | 0.4 | 1 | 1.1 | 0.9
2 | 1 | 0.0076867 | 0.0019265 | 0 | 0 | 1 | 0.99518 | -0.090823 | 0.4 | 1 | 1.1 | 0.9
9 | 1 | 0.011172 | 0.0028001 | 0 | 0 | 1 | 0.98534 | -0.28134 | 0.4 | 1 | 1.1 | 0.9
3 | 1 | 0.003926 | 0.00098394 | 0 | 0 | 1 | 0.99231 | -0.14537 | 0.4 | 1 | 1.1 | 0.9
4 | 1 | 0.0018395 | 0.00046102 | 0 | 0 | 1 | 0.98427 | -0.30225 | 0.4 | 1 | 1.1 | 0.9
5 | 1 | 0.023266 | 0.0058309 | 0 | 0 | 1 | 0.98382 | -0.31103 | 0.4 | 1 | 1.1 | 0.9
6 | 1 | 0.0098826 | 0.0024768 | 0 | 0 | 1 | 0.98431 | -0.30153 | 0.4 | 1 | 1.1 | 0.9
7 | 1 | 0.001709 | 0.0004283 | 0 | 0 | 1 | 0.98431 | -0.3014 | 0.4 | 1 | 1.1 | 0.9
10 | 1 | 0.011721 | 0.0029377 | 0 | 0 | 1 | 0.98533 | -0.28159 | 0.4 | 1 | 1.1 | 0.9
8 | 1 | 0 | 0 | 0 | 0 | 1 | 0.98815 | -0.22466 | 0.4 | 1 | 1.1 | 0.9
15 | 1 | 0 | 0 | 0 | 0 | 1 | 0.98445 | -0.296 | 0.4 | 1 | 1.1 | 0.9
17 | 1 | 0.0010364 | 0.00025974 | 0 | 0 | 1 | 0.98437 | -0.29748 | 0.4 | 1 | 1.1 | 0.9
13 | 1 | 0 | 0 | 0 | 0 | 1 | 0.98041 | -0.37453 | 0.4 | 1 | 1.1 | 0.9
11 | 1 | 0.084371 | 0.021145 | 0 | 0 | 1 | 0.97485 | -0.48355 | 0.4 | 1 | 1.1 | 0.9
12 | 1 | 0.0064717 | 0.001622 | 0 | 0 | 1 | 0.97768 | -0.42791 | 0.4 | 1 | 1.1 | 0.9
14 | 1 | 0.010414 | 0.00261 | 0 | 0 | 1 | 0.98002 | -0.38218 | 0.4 | 1 | 1.1 | 0.9

## generator_data
GEN_BUS | PG | QG | QMAX | QMIN | VG | MBASE | GEN_STATUS | PMAX | PMIN
1 | 0.19125 | 0.049191 | 10 | -10 | 1 | 100 | 1 | 10 | 0

## branch_data
F_BUS | T_BUS | BR_R | BR_X | BR_B | RATE_A | RATE_B | RATE_C | TAP | SHIFT | BR_STATUS | ANGMIN | ANGMAX | P_in | Q_in | P_out | Q_out
1 | 2 | 3.5564 | 2.2761 | 5.9722e-09 | 0 | 0 | 0 | 0 | 0 | 1 | -90 | 90 | 0.1163 | 0.030077 | -0.11579 | -0.029749
1 | 9 | 20.8496 | 13.3437 | 3.5012e-08 | 0 | 0 | 0 | 0 | 0 | 1 | -90 | 90 | 0.060448 | 0.01548 | -0.059637 | -0.014964
2 | 3 | 2.2729 | 1.4546 | 3.8168e-09 | 0 | 0 | 0 | 0 | 0 | 1 | -90 | 90 | 0.1081 | 0.027823 | -0.10782 | -0.02764
9 | 10 | 0.022772 | 0.014574 | 3.824e-11 | 0 | 0 | 0 | 0 | 0 | 1 | -90 | 90 | 0.048464 | 0.012164 | -0.048464 | -0.012163
3 | 8 | 3.4066 | 2.1802 | 5.7206e-09 | 0 | 0 | 0 | 0 | 0 | 1 | -90 | 90 | 0.10389 | 0.026656 | -0.10349 | -0.026402
4 | 5 | 1.6376 | 1.048 | 2.7499e-09 | 0 | 0 | 0 | 0 | 0 | 1 | -90 | 90 | 0.023275 | 0.0058369 | -0.023266 | -0.0058309
4 | 6 | 0.12371 | 0.079177 | 2.0775e-10 | 0 | 0 | 0 | 0 | 0 | 1 | -90 | 90 | -0.025115 | -0.0062979 | 0.025116 | 0.0062984
6 | 7 | 0.016443 | 0.010524 | 2.7613e-11 | 0 | 0 | 0 | 0 | 0 | 1 | -90 | 90 | -0.034998 | -0.0087752 | 0.034999 | 0.0087754
7 | 10 | 2.3469 | 1.502 | 3.9411e-09 | 0 | 0 | 0 | 0 | 0 | 1 | -90 | 90 | -0.036708 | -0.0092037 | 0.036742 | 0.0092255
8 | 15 | 3.0409 | 1.9461 | 5.1064e-09 | 0 | 0 | 0 | 0 | 0 | 1 | -90 | 90 | 0.10349 | 0.026402 | -0.10314 | -0.026175
15 | 17 | 6.1771 | 3.9534 | 1.0373e-08 | 0 | 0 | 0 | 0 | 0 | 1 | -90 | 90 | 0.0010365 | 0.00025878 | -0.0010364 | -0.00025974
15 | 13 | 3.3549 | 2.1472 | 5.6338e-09 | 0 | 0 | 0 | 0 | 0 | 1 | -90 | 90 | 0.1021 | 0.025916 | -0.10172 | -0.025671
13 | 14 | 3.1631 | 2.0244 | 5.3117e-09 | 0 | 0 | 0 | 0 | 0 | 1 | -90 | 90 | 0.010418 | 0.0026119 | -0.010414 | -0.00261
13 | 12 | 2.5245 | 1.6157 | 4.2394e-09 | 0 | 0 | 0 | 0 | 0 | 1 | -90 | 90 | 0.0913 | 0.023059 | -0.091067 | -0.02291
11 | 12 | 2.8173 | 1.8031 | 4.731e-09 | 0 | 0 | 0 | 0 | 0 | 1 | -90 | 90 | -0.084371 | -0.021145 | 0.084595 | 0.021288