## bus_data
BUS_I | BUS_TYPE | Pd | Qd | Gs | Bs | area | Vm | Va | baseKV | zone | Vmax | Vmin
19 | 1 | 0.0026587 | 0.00066634 | 0 | 0 | 1 | 0.9818 | -0.34923 | 0.4 | 1 | 1.1 | 0.9
20 | 1 | 0.0021597 | 0.00054126 | 0 | 0 | 1 | 0.98184 | -0.34842 | 0.4 | 1 | 1.1 | 0.9
21 | 1 | 0.0029598 | 0.0007418 | 0 | 0 | 1 | 0.9818 | -0.34934 | 0.4 | 1 | 1.1 | 0.9
22 | 1 | 0.0031453 | 0.00078828 | 0 | 0 | 1 | 0.98189 | -0.34751 | 0.4 | 1 | 1.1 | 0.9
23 | 1 | 0 | 0 | 0 | 0 | 1 | 0.98212 | -0.34309 | 0.4 | 1 | 1.1 | 0.9
34 | 1 | 0 | 0 | 0 | 0 | 1 | 0.98185 | -0.34837 | 0.4 | 1 | 1.1 | 0.9
30 | 1 | 0 | 0 | 0 | 0 | 1 | 0.98375 | -0.31113 | 0.4 | 1 | 1.1 | 0.9
27 | 1 | 0.0060653 | 0.0015201 | 0 | 0 | 1 | 0.98329 | -0.32024 | 0.4 | 1 | 1.1 | 0.9
28 | 1 | 0.0034247 | 0.00085832 | 0 | 0 | 1 | 0.98348 | -0.31645 | 0.4 | 1 | 1.1 | 0.9
29 | 1 | 0 | 0 | 0 | 0 | 1 | 0.98366 | -0.31293 | 0.4 | 1 | 1.1 | 0.9
31 | 1 | 0.0029173 | 0.00073115 | 0 | 0 | 1 | 0.98359 | -0.31441 | 0.4 | 1 | 1.1 | 0.9
32 | 1 | 0.0016422 | 0.00041157 | 0 | 0 | 1 | 0.98457 | -0.29524 | 0.4 | 1 | 1.1 | 0.9
33 | 1 | 0 | 0 | 0 | 0 | 1 | 0.98351 | -0.31597 | 0.4 | 1 | 1.1 | 0.9
50 | 1 | 0.0015369 | 0.00038518 | 0 | 0 | 1 | 0.98551 | -0.2769 | 0.4 | 1 | 1.1 | 0.9
77 | 1 | 0 | 0 | 0 | 0 | 1 | 0.98333 | -0.31949 | 0.4 | 1 | 1.1 | 0.9
35 | 1 | 0 | 0 | 0 | 0 | 1 | 0.98133 | -0.35857 | 0.4 | 1 | 1.1 | 0.9
36 | 1 | 0.00093299 | 0.00023383 | 0 | 0 | 1 | 0.98177 | -0.34983 | 0.4 | 1 | 1.1 | 0.9
39 | 1 | 0.0011712 | 0.00029353 | 0 | 0 | 1 | 0.98083 | -0.36818 | 0.4 | 1 | 1.1 | 0.9
37 | 1 | 0.0013107 | 0.00032848 | 0 | 0 | 1 | 0.98132 | -0.35878 | 0.4 | 1 | 1.1 | 0.9
44 | 1 | 0.0013421 | 0.00033636 | 0 | 0 | 1 | 0.98174 | -0.35038 | 0.4 | 1 | 1.1 | 0.9
38 | 1 | 0 | 0 | 0 | 0 | 1 | 0.9813 | -0.3591 | 0.4 | 1 | 1.1 | 0.9
40 | 1 | 0.0010634 | 0.0002665 | 0 | 0 | 1 | 0.98129 | -0.35934 | 0.4 | 1 | 1.1 | 0.9
41 | 1 | 0.0015211 | 0.00038121 | 0 | 0 | 1 | 0.98125 | -0.36004 | 0.4 | 1 | 1.1 | 0.9
42 | 1 | 0.0010206 | 0.00025578 | 0 | 0 | 1 | 0.98053 | -0.37415 | 0.4 | 1 | 1.1 | 0.9
43 | 1 | 0.0013608 | 0.00034105 | 0 | 0 | 1 | 0.98122 | -0.36069 | 0.4 | 1 | 1.1 | 0.9
47 | 1 | 0.0015045 | 0.00037705 | 0 | 0 | 1 | 0.98023 | -0.38012 | 0.4 | 1 | 1.1 | 0.9
45 | 1 | 0.00082687 | 0.00020723 | 0 | 0 | 1 | 0.98171 | -0.35096 | 0.4 | 1 | 1.1 | 0.9
46 | 1 | 0.0019664 | 0.00049283 | 0 | 0 | 1 | 0.98169 | -0.35151 | 0.4 | 1 | 1.1 | 0.9
48 | 1 | 0.0010309 | 0.00025836 | 0 | 0 | 1 | 0.98004 | -0.38381 | 0.4 | 1 | 1.1 | 0.9
49 | 1 | 0.0013471 | 0.00033762 | 0 | 0 | 1 | 0.97991 | -0.3863 | 0.4 | 1 | 1.1 | 0.9
78 | 1 | 0.00097352 | 0.00024399 | 0 | 0 | 1 | 0.97982 | -0.38804 | 0.4 | 1 | 1.1 | 0.9
51 | 1 | 0.0010167 | 0.0002548 | 0 | 0 | 1 | 0.98632 | -0.26122 | 0.4 | 1 | 1.1 | 0.9
52 | 1 | 0.0018732 | 0.00046948 | 0 | 0 | 1 | 0.98699 | -0.24825 | 0.4 | 1 | 1.1 | 0.9
53 | 1 | 0 | 0 | 0 | 0 | 1 | 0.98958 | -0.19813 | 0.4 | 1 | 1.1 | 0.9
54 | 1 | 0 | 0 | 0 | 0 | 1 | 0.99044 | -0.18168 | 0.4 | 1 | 1.1 | 0.9
55 | 1 | 0.0014309 | 0.00035861 | 0 | 0 | 1 | 0.98953 | -0.19921 | 0.4 | 1 | 1.1 | 0.9
56 | 1 | 0.0017495 | 0.00043847 | 0 | 0 | 1 | 0.98894 | -0.21037 | 0.4 | 1 | 1.1 | 0.9
57 | 1 | 0.0017987 | 0.00045081 | 0 | 0 | 1 | 0.99237 | -0.1447 | 0.4 | 1 | 1.1 | 0.9
58 | 1 | 0.0014699 | 0.0003684 | 0 | 0 | 1 | 0.98938 | -0.2021 | 0.4 | 1 | 1.1 | 0.9
268 | 1 | 0 | 0 | 0 | 0 | 1 | 0.98785 | -0.23131 | 0.4 | 1 | 1.1 | 0.9
277 | 1 | 0.0023038 | 0.00057739 | 0 | 0 | 1 | 0.99658 | -0.064559 | 0.4 | 1 | 1.1 | 0.9
279 | 1 | 0.0012978 | 0.00032527 | 0 | 0 | 1 | 0.98931 | -0.20348 | 0.4 | 1 | 1.1 | 0.9
295 | 1 | 0.0019067 | 0.00047786 | 0 | 0 | 1 | 0.98327 | -0.32069 | 0.4 | 1 | 1.1 | 0.9
296 | 1 | 0 | 0 | 0 | 0 | 1 | 0.98326 | -0.32088 | 0.4 | 1 | 1.1 | 0.9
79 | 1 | 0.0017406 | 0.00043623 | 0 | 0 | 1 | 0.97968 | -0.39092 | 0.4 | 1 | 1.1 | 0.9
80 | 1 | 0.0012621 | 0.00031631 | 0 | 0 | 1 | 0.97965 | -0.39133 | 0.4 | 1 | 1.1 | 0.9
81 | 1 | 0.0029949 | 0.00075059 | 0 | 0 | 1 | 0.97954 | -0.39361 | 0.4 | 1 | 1.1 | 0.9
82 | 1 | 0.0021247 | 0.0005325 | 0 | 0 | 1 | 0.97952 | -0.39404 | 0.4 | 1 | 1.1 | 0.9
153 | 1 | 0.0082384 | 0.0020647 | 0 | 0 | 1 | 0.97753 | -0.4317 | 0.4 | 1 | 1.1 | 0.9
154 | 1 | 0.0045666 | 0.0011445 | 0 | 0 | 1 | 0.97659 | -0.45016 | 0.4 | 1 | 1.1 | 0.9
155 | 1 | 0.0073809 | 0.0018498 | 0 | 0 | 1 | 0.97825 | -0.41763 | 0.4 | 1 | 1.1 | 0.9
156 | 1 | 0.0030036 | 0.00075277 | 0 | 0 | 1 | 0.97623 | -0.45721 | 0.4 | 1 | 1.1 | 0.9
157 | 1 | 0.0074821 | 0.0018752 | 0 | 0 | 1 | 0.97984 | -0.38653 | 0.4 | 1 | 1.1 | 0.9
158 | 1 | 0.011396 | 0.0028561 | 0 | 0 | 1 | 0.97521 | -0.47715 | 0.4 | 1 | 1.1 | 0.9
159 | 1 | 0.003889 | 0.00097469 | 0 | 0 | 1 | 0.98042 | -0.37524 | 0.4 | 1 | 1.1 | 0.9
168 | 1 | 0.024518 | 0.0061448 | 0 | 0 | 1 | 0.97417 | -0.49768 | 0.4 | 1 | 1.1 | 0.9
260 | 1 | 0.0053642 | 0.0013444 | 0 | 0 | 1 | 0.98043 | -0.37506 | 0.4 | 1 | 1.1 | 0.9
160 | 1 | 0.003396 | 0.00085111 | 0 | 0 | 1 | 0.97198 | -0.54097 | 0.4 | 1 | 1.1 | 0.9
161 | 1 | 0.002066 | 0.00051779 | 0 | 0 | 1 | 0.97187 | -0.54314 | 0.4 | 1 | 1.1 | 0.9
162 | 1 | 0.0019396 | 0.00048611 | 0 | 0 | 1 | 0.97213 | -0.53798 | 0.4 | 1 | 1.1 | 0.9
163 | 1 | 0.00097753 | 0.00024499 | 0 | 0 | 1 | 0.97179 | -0.54457 | 0.4 | 1 | 1.1 | 0.9
164 | 1 | 0 | 0 | 0 | 0 | 1 | 0.97235 | -0.53358 | 0.4 | 1 | 1.1 | 0.9
165 | 1 | 0.0015182 | 0.00038049 | 0 | 0 | 1 | 0.97166 | -0.54721 | 0.4 | 1 | 1.1 | 0.9
170 | 1 | 0.0070042 | 0.0017554 | 0 | 0 | 1 | 0.97199 | -0.54076 | 0.4 | 1 | 1.1 | 0.9
169 | 1 | 0.0035869 | 0.00089896 | 0 | 0 | 1 | 0.97321 | -0.51653 | 0.4 | 1 | 1.1 | 0.9
172 | 1 | 0.0038992 | 0.00097723 | 0 | 0 | 1 | 0.97157 | -0.54907 | 0.4 | 1 | 1.1 | 0.9
166 | 1 | 0.0032385 | 0.00081165 | 0 | 0 | 1 | 0.9739 | -0.50291 | 0.4 | 1 | 1.1 | 0.9
167 | 1 | 0.0035161 | 0.00088122 | 0 | 0 | 1 | 0.97334 | -0.51394 | 0.4 | 1 | 1.1 | 0.9
171 | 1 | 0 | 0 | 0 | 0 | 1 | 0.97193 | -0.54196 | 0.4 | 1 | 1.1 | 0.9
175 | 1 | 0.0019088 | 0.00047839 | 0 | 0 | 1 | 0.97165 | -0.54734 | 0.4 | 1 | 1.1 | 0.9
173 | 1 | 0.0010544 | 0.00026425 | 0 | 0 | 1 | 0.97152 | -0.54992 | 0.4 | 1 | 1.1 | 0.9
177 | 1 | 0.0019959 | 0.00050021 | 0 | 0 | 1 | 0.97149 | -0.55064 | 0.4 | 1 | 1.1 | 0.9
178 | 1 | 0.0021893 | 0.0005487 | 0 | 0 | 1 | 0.97162 | -0.54796 | 0.4 | 1 | 1.1 | 0.9
258 | 1 | 0.002862 | 0.00071729 | 0 | 0 | 1 | 0.9716 | -0.54843 | 0.4 | 1 | 1.1 | 0.9
232 | 1 | 0.0064842 | 0.0016251 | 0 | 0 | 1 | 0.98425 | -0.30136 | 0.4 | 1 | 1.1 | 0.9
233 | 1 | 0.0023449 | 0.00058769 | 0 | 0 | 1 | 0.98441 | -0.29811 | 0.4 | 1 | 1.1 | 0.9
234 | 1 | 0.0024477 | 0.00061346 | 0 | 0 | 1 | 0.98445 | -0.2975 | 0.4 | 1 | 1.1 | 0.9
273 | 1 | 0.0038607 | 0.00096759 | 0 | 0 | 1 | 0.98613 | -0.26461 | 0.4 | 1 | 1.1 | 0.9
259 | 1 | 0.0026773 | 0.00067098 | 0 | 0 | 1 | 0.97159 | -0.54854 | 0.4 | 1 | 1.1 | 0.9
261 | 1 | 0.0053469 | 0.0013401 | 0 | 0 | 1 | 0.98051 | -0.3735 | 0.4 | 1 | 1.1 | 0.9
262 | 1 | 0.012556 | 0.0031468 | 0 | 0 | 1 | 0.98214 | -0.34179 | 0.4 | 1 | 1.1 | 0.9
263 | 1 | 0.00211 | 0.00052883 | 0 | 0 | 1 | 0.98232 | -0.33822 | 0.4 | 1 | 1.1 | 0.9
264 | 1 | 0.0028356 | 0.00071066 | 0 | 0 | 1 | 0.98377 | -0.31018 | 0.4 | 1 | 1.1 | 0.9
265 | 1 | 0.012308 | 0.0030846 | 0 | 0 | 1 | 0.98404 | -0.30498 | 0.4 | 1 | 1.1 | 0.9
266 | 1 | 0 | 0 | 0 | 0 | 1 | 0.98711 | -0.24555 | 0.4 | 1 | 1.1 | 0.9
267 | 1 | 0.0022287 | 0.00055856 | 0 | 0 | 1 | 0.98671 | -0.25338 | 0.4 | 1 | 1.1 | 0.9
269 | 1 | 0.0018787 | 0.00047085 | 0 | 0 | 1 | 0.98642 | -0.25894 | 0.4 | 1 | 1.1 | 0.9
270 | 1 | 0.0017274 | 0.00043291 | 0 | 0 | 1 | 0.98756 | -0.23692 | 0.4 | 1 | 1.1 | 0.9
271 | 1 | 0.0010516 | 0.00026355 | 0 | 0 | 1 | 0.98642 | -0.25902 | 0.4 | 1 | 1.1 | 0.9
274 | 1 | 0.0013197 | 0.00033075 | 0 | 0 | 1 | 0.98748 | -0.23855 | 0.4 | 1 | 1.1 | 0.9
272 | 1 | 0.00024082 | 6.0354e-05 | 0 | 0 | 1 | 0.98617 | -0.26397 | 0.4 | 1 | 1.1 | 0.9
275 | 1 | 0.0010485 | 0.00026279 | 0 | 0 | 1 | 0.98714 | -0.2452 | 0.4 | 1 | 1.1 | 0.9
276 | 1 | 0.0013677 | 0.00034277 | 0 | 0 | 1 | 0.98685 | -0.25074 | 0.4 | 1 | 1.1 | 0.9
281 | 1 | 0.0011646 | 0.00029188 | 0 | 0 | 1 | 0.98675 | -0.25268 | 0.4 | 1 | 1.1 | 0.9
278 | 3 | 0.0033059 | 0.00082853 | 0 | 0 | 1 | 1 | 0 | 0.4 | 1 | 1.1 | 0.9
280 | 1 | 0.0011773 | 0.00029505 | 0 | 0 | 1 | 0.98926 | -0.20432 | 0.4 | 1 | 1.1 | 0.9
282 | 1 | 0.0013195 | 0.00033071 | 0 | 0 | 1 | 0.98924 | -0.2048 | 0.4 | 1 | 1.1 | 0.9
283 | 1 | 0.0016476 | 0.00041294 | 0 | 0 | 1 | 0.98653 | -0.25704 | 0.4 | 1 | 1.1 | 0.9
286 | 1 | 0.0010334 | 0.000259 | 0 | 0 | 1 | 0.98651 | -0.25734 | 0.4 | 1 | 1.1 | 0.9
285 | 1 | 0.0034869 | 0.00087389 | 0 | 0 | 1 | 0.98619 | -0.26357 | 0.4 | 1 | 1.1 | 0.9
289 | 1 | 0.0023306 | 0.00058411 | 0 | 0 | 1 | 0.98626 | -0.26221 | 0.4 | 1 | 1.1 | 0.9
287 | 1 | 0.0029351 | 0.00073559 | 0 | 0 | 1 | 0.98651 | -0.25745 | 0.4 | 1 | 1.1 | 0.9
288 | 1 | 0.001831 | 0.0004589 | 0 | 0 | 1 | 0.98634 | -0.26068 | 0.4 | 1 | 1.1 | 0.9
290 | 1 | 0.0012838 | 0.00032175 | 0 | 0 | 1 | 0.98632 | -0.26113 | 0.4 | 1 | 1.1 | 0.9
297 | 1 | 0.0024364 | 0.00061061 | 0 | 0 | 1 | 0.98316 | -0.32276 | 0.4 | 1 | 1.1 | 0.9

## generator_data
GEN_BUS | PG | QG | QMAX | QMIN | VG | MBASE | GEN_STATUS | PMAX | PMIN
278 | 0.27664 | 0.071258 | 10 | -10 | 1 | 100 | 1 | 10 | 0

## branch_data
F_BUS | T_BUS | BR_R | BR_X | BR_B | RATE_A | RATE_B | RATE_C | TAP | SHIFT | BR_STATUS | ANGMIN | ANGMAX | P_in | Q_in | P_out | Q_out
19 | 20 | 0.61847 | 0.39582 | 1.0386e-09 | 0 | 0 | 0 | 0 | 0 | 1 | -90 | 90 | -0.0056185 | -0.0014082 | 0.0056187 | 0.0014082
19 | 21 | 0.15957 | 0.10212 | 2.6796e-10 | 0 | 0 | 0 | 0 | 0 | 1 | -90 | 90 | 0.0029598 | 0.0007418 | -0.0029598 | -0.00074182
20 | 22 | 0.50913 | 0.32584 | 8.5497e-10 | 0 | 0 | 0 | 0 | 0 | 1 | -90 | 90 | -0.0077784 | -0.0019495 | 0.0077787 | 0.0019496
22 | 23 | 1.7488 | 1.1193 | 2.9368e-09 | 0 | 0 | 0 | 0 | 0 | 1 | -90 | 90 | -0.010924 | -0.0027379 | 0.010926 | 0.0027391
23 | 34 | 0.89547 | 0.5731 | 1.5037e-09 | 0 | 0 | 0 | 0 | 0 | 1 | -90 | 90 | 0.025532 | 0.0064095 | -0.025525 | -0.0064055
23 | 30 | 3.7985 | 2.431 | 6.3787e-09 | 0 | 0 | 0 | 0 | 0 | 1 | -90 | 90 | -0.036458 | -0.0091485 | 0.036514 | 0.0091835
34 | 35 | 2.1558 | 1.3797 | 3.6201e-09 | 0 | 0 | 0 | 0 | 0 | 1 | -90 | 90 | 0.020456 | 0.0051355 | -0.020446 | -0.0051294
34 | 36 | 1.2395 | 0.79328 | 2.0814e-09 | 0 | 0 | 0 | 0 | 0 | 1 | -90 | 90 | 0.0050689 | 0.00127 | -0.0050686 | -0.00127
30 | 32 | 1.2978 | 0.83059 | 2.1793e-09 | 0 | 0 | 0 | 0 | 0 | 1 | -90 | 90 | -0.05327 | -0.013382 | 0.053311 | 0.013408
30 | 29 | 0.46422 | 0.2971 | 7.7955e-10 | 0 | 0 | 0 | 0 | 0 | 1 | -90 | 90 | 0.016756 | 0.0041989 | -0.016755 | -0.0041981
27 | 28 | 2.7103 | 1.7346 | 4.5513e-09 | 0 | 0 | 0 | 0 | 0 | 1 | -90 | 90 | -0.0060653 | -0.0015201 | 0.0060664 | 0.0015204
28 | 29 | 1.6069 | 1.0284 | 2.6984e-09 | 0 | 0 | 0 | 0 | 0 | 1 | -90 | 90 | -0.0094911 | -0.0023787 | 0.0094927 | 0.0023795
29 | 31 | 0.88136 | 0.56407 | 1.48e-09 | 0 | 0 | 0 | 0 | 0 | 1 | -90 | 90 | 0.0072624 | 0.0018186 | -0.0072619 | -0.0018184
31 | 33 | 1.5571 | 0.99654 | 2.6148e-09 | 0 | 0 | 0 | 0 | 0 | 1 | -90 | 90 | 0.0043445 | 0.0010873 | -0.0043442 | -0.0010873
32 | 50 | 1.4544 | 0.93081 | 2.4423e-09 | 0 | 0 | 0 | 0 | 0 | 1 | -90 | 90 | -0.054953 | -0.01382 | 0.055001 | 0.01385
33 | 77 | 3.5115 | 2.2474 | 5.8968e-09 | 0 | 0 | 0 | 0 | 0 | 1 | -90 | 90 | 0.0043442 | 0.0010873 | -0.0043435 | -0.0010874
50 | 51 | 1.2122 | 0.77582 | 2.0357e-09 | 0 | 0 | 0 | 0 | 0 | 1 | -90 | 90 | -0.056538 | -0.014235 | 0.05658 | 0.014262
77 | 295 | 2.7391 | 1.753 | 4.5996e-09 | 0 | 0 | 0 | 0 | 0 | 1 | -90 | 90 | 0.0019068 | 0.00047749 | -0.0019067 | -0.00047787
77 | 296 | 2.4664 | 1.5785 | 4.1418e-09 | 0 | 0 | 0 | 0 | 0 | 1 | -90 | 90 | 0.0024367 | 0.00060991 | -0.0024366 | -0.00061021
35 | 39 | 2.7316 | 1.7482 | 4.587e-09 | 0 | 0 | 0 | 0 | 0 | 1 | -90 | 90 | 0.01519 | 0.0038128 | -0.015183 | -0.0038088
35 | 37 | 0.17093 | 0.10939 | 2.8703e-10 | 0 | 0 | 0 | 0 | 0 | 1 | -90 | 90 | 0.0052561 | 0.0013166 | -0.0052561 | -0.0013166
36 | 44 | 0.57977 | 0.37105 | 9.7359e-10 | 0 | 0 | 0 | 0 | 0 | 1 | -90 | 90 | 0.0041356 | 0.0010362 | -0.0041355 | -0.0010362
39 | 42 | 1.8389 | 1.1769 | 3.088e-09 | 0 | 0 | 0 | 0 | 0 | 1 | -90 | 90 | 0.014012 | 0.0035153 | -0.014008 | -0.003513
37 | 38 | 0.34726 | 0.22224 | 5.8314e-10 | 0 | 0 | 0 | 0 | 0 | 1 | -90 | 90 | 0.0039454 | 0.00098816 | -0.0039454 | -0.00098818
44 | 45 | 0.90042 | 0.57627 | 1.5121e-09 | 0 | 0 | 0 | 0 | 0 | 1 | -90 | 90 | 0.0027934 | 0.00069982 | -0.0027933 | -0.00069992
38 | 40 | 0.99762 | 0.63848 | 1.6753e-09 | 0 | 0 | 0 | 0 | 0 | 1 | -90 | 90 | 0.0010634 | 0.00026635 | -0.0010633 | -0.00026651
38 | 41 | 1.4043 | 0.89874 | 2.3582e-09 | 0 | 0 | 0 | 0 | 0 | 1 | -90 | 90 | 0.002882 | 0.00072182 | -0.0028819 | -0.00072197
41 | 43 | 2.0609 | 1.319 | 3.4608e-09 | 0 | 0 | 0 | 0 | 0 | 1 | -90 | 90 | 0.0013608 | 0.00034075 | -0.0013608 | -0.00034106
42 | 47 | 1.9793 | 1.2668 | 3.3238e-09 | 0 | 0 | 0 | 0 | 0 | 1 | -90 | 90 | 0.012988 | 0.0032572 | -0.012984 | -0.0032552
47 | 48 | 1.3867 | 0.88747 | 2.3286e-09 | 0 | 0 | 0 | 0 | 0 | 1 | -90 | 90 | 0.011479 | 0.0028781 | -0.011477 | -0.0028771
45 | 46 | 1.205 | 0.77119 | 2.0235e-09 | 0 | 0 | 0 | 0 | 0 | 1 | -90 | 90 | 0.0019665 | 0.00049268 | -0.0019664 | -0.00049284
48 | 49 | 1.0252 | 0.65611 | 1.7215e-09 | 0 | 0 | 0 | 0 | 0 | 1 | -90 | 90 | 0.010447 | 0.0026187 | -0.010445 | -0.0026181
49 | 78 | 0.82149 | 0.52575 | 1.3795e-09 | 0 | 0 | 0 | 0 | 0 | 1 | -90 | 90 | 0.0090982 | 0.0022804 | -0.0090975 | -0.0022801
78 | 79 | 1.527 | 0.97729 | 2.5643e-09 | 0 | 0 | 0 | 0 | 0 | 1 | -90 | 90 | 0.008124 | 0.0020361 | -0.0081228 | -0.0020356
51 | 52 | 0.986 | 0.63104 | 1.6558e-09 | 0 | 0 | 0 | 0 | 0 | 1 | -90 | 90 | -0.057597 | -0.014517 | 0.057633 | 0.01454
52 | 53 | 3.7023 | 2.3695 | 6.2171e-09 | 0 | 0 | 0 | 0 | 0 | 1 | -90 | 90 | -0.059506 | -0.015009 | 0.059649 | 0.0151
53 | 54 | 1.0962 | 0.70155 | 1.8408e-09 | 0 | 0 | 0 | 0 | 0 | 1 | -90 | 90 | -0.066346 | -0.016778 | 0.066398 | 0.016811
53 | 55 | 0.70715 | 0.45258 | 1.1875e-09 | 0 | 0 | 0 | 0 | 0 | 1 | -90 | 90 | 0.0066969 | 0.0016777 | -0.0066965 | -0.0016776
54 | 56 | 0.63533 | 0.40661 | 2.1338e-09 | 0 | 0 | 0 | 0 | 0 | 1 | -90 | 90 | 0.20045 | 0.051069 | -0.20017 | -0.050892
54 | 57 | 0.61643 | 0.39452 | 2.0703e-09 | 0 | 0 | 0 | 0 | 0 | 1 | -90 | 90 | -0.26685 | -0.06788 | 0.26732 | 0.068185
55 | 58 | 2.4044 | 1.5388 | 4.0376e-09 | 0 | 0 | 0 | 0 | 0 | 1 | -90 | 90 | 0.0052657 | 0.001319 | -0.0052649 | -0.0013189
56 | 268 | 0.46634 | 0.29845 | 1.5662e-09 | 0 | 0 | 0 | 0 | 0 | 1 | -90 | 90 | 0.19842 | 0.050454 | -0.19822 | -0.050326
57 | 277 | 1.3351 | 0.85449 | 4.4841e-09 | 0 | 0 | 0 | 0 | 0 | 1 | -90 | 90 | -0.26912 | -0.068636 | 0.27017 | 0.069304
58 | 279 | 1.598 | 1.0227 | 2.6835e-09 | 0 | 0 | 0 | 0 | 0 | 1 | -90 | 90 | 0.003795 | 0.00095051 | -0.0037948 | -0.00095061
268 | 270 | 1.1597 | 0.74222 | 1.9475e-09 | 0 | 0 | 0 | 0 | 0 | 1 | -90 | 90 | 0.0212 | 0.005321 | -0.021195 | -0.0053176
268 | 266 | 0.35496 | 0.22717 | 1.1921e-09 | 0 | 0 | 0 | 0 | 0 | 1 | -90 | 90 | 0.17702 | 0.045005 | -0.1769 | -0.044928
277 | 278 | 1.0745 | 0.68771 | 3.6089e-09 | 0 | 0 | 0 | 0 | 0 | 1 | -90 | 90 | -0.27247 | -0.069882 | 0.27333 | 0.070429
279 | 280 | 1.4717 | 0.94187 | 2.4713e-09 | 0 | 0 | 0 | 0 | 0 | 1 | -90 | 90 | 0.0024969 | 0.00062534 | -0.0024968 | -0.00062552
296 | 297 | 3.3552 | 2.1473 | 5.6343e-09 | 0 | 0 | 0 | 0 | 0 | 1 | -90 | 90 | 0.0024366 | 0.00061021 | -0.0024363 | -0.00061062
79 | 80 | 0.27535 | 0.17622 | 4.6238e-10 | 0 | 0 | 0 | 0 | 0 | 1 | -90 | 90 | 0.0063823 | 0.0015994 | -0.0063822 | -0.0015994
80 | 81 | 1.9205 | 1.2291 | 3.225e-09 | 0 | 0 | 0 | 0 | 0 | 1 | -90 | 90 | 0.0051201 | 0.001283 | -0.0051195 | -0.001283
81 | 82 | 0.85949 | 0.55008 | 1.4433e-09 | 0 | 0 | 0 | 0 | 0 | 1 | -90 | 90 | 0.0021247 | 0.00053239 | -0.0021247 | -0.00053251
153 | 154 | 0.90439 | 0.57881 | 1.5187e-09 | 0 | 0 | 0 | 0 | 0 | 1 | -90 | 90 | 0.087643 | 0.022092 | -0.087566 | -0.022042
153 | 155 | 0.6311 | 0.4039 | 1.0598e-09 | 0 | 0 | 0 | 0 | 0 | 1 | -90 | 90 | -0.095881 | -0.024156 | 0.095946 | 0.024198
154 | 156 | 0.36413 | 0.23304 | 6.1147e-10 | 0 | 0 | 0 | 0 | 0 | 1 | -90 | 90 | 0.082999 | 0.020898 | -0.082971 | -0.02088
155 | 157 | 1.2982 | 0.83083 | 2.18e-09 | 0 | 0 | 0 | 0 | 0 | 1 | -90 | 90 | -0.10333 | -0.026047 | 0.10348 | 0.026146
156 | 158 | 1.0673 | 0.68306 | 1.7922e-09 | 0 | 0 | 0 | 0 | 0 | 1 | -90 | 90 | 0.079968 | 0.020127 | -0.079892 | -0.020079
157 | 159 | 0.44037 | 0.28184 | 7.395e-10 | 0 | 0 | 0 | 0 | 0 | 1 | -90 | 90 | -0.11096 | -0.028021 | 0.11102 | 0.028059
158 | 168 | 1.2791 | 0.8186 | 2.1479e-09 | 0 | 0 | 0 | 0 | 0 | 1 | -90 | 90 | 0.068496 | 0.017223 | -0.068429 | -0.01718
159 | 260 | 0.0066751 | 0.0042721 | 1.1209e-11 | 0 | 0 | 0 | 0 | 0 | 1 | -90 | 90 | -0.11491 | -0.029034 | 0.11491 | 0.029035
168 | 166 | 0.50661 | 0.32423 | 8.5073e-10 | 0 | 0 | 0 | 0 | 0 | 1 | -90 | 90 | 0.043911 | 0.011035 | -0.0439 | -0.011028
260 | 261 | 0.056181 | 0.035956 | 9.4342e-11 | 0 | 0 | 0 | 0 | 0 | 1 | -90 | 90 | -0.12028 | -0.030379 | 0.12029 | 0.030385
160 | 161 | 0.79789 | 0.51065 | 1.3399e-09 | 0 | 0 | 0 | 0 | 0 | 1 | -90 | 90 | 0.011514 | 0.0028864 | -0.011513 | -0.0028858
160 | 162 | 0.84974 | 0.54383 | 1.4269e-09 | 0 | 0 | 0 | 0 | 0 | 1 | -90 | 90 | -0.01491 | -0.0037375 | 0.014912 | 0.0037388
161 | 163 | 0.64025 | 0.40976 | 1.0751e-09 | 0 | 0 | 0 | 0 | 0 | 1 | -90 | 90 | 0.0094473 | 0.002368 | -0.0094467 | -0.0023676
162 | 164 | 1.107 | 0.70849 | 1.859e-09 | 0 | 0 | 0 | 0 | 0 | 1 | -90 | 90 | -0.016852 | -0.0042249 | 0.016856 | 0.004227
163 | 165 | 1.3183 | 0.84372 | 2.2138e-09 | 0 | 0 | 0 | 0 | 0 | 1 | -90 | 90 | 0.0084692 | 0.0021226 | -0.0084681 | -0.0021222
164 | 170 | 1.8291 | 1.1706 | 3.0716e-09 | 0 | 0 | 0 | 0 | 0 | 1 | -90 | 90 | 0.01665 | 0.0041759 | -0.016645 | -0.0041725
164 | 169 | 2.1598 | 1.3822 | 3.6268e-09 | 0 | 0 | 0 | 0 | 0 | 1 | -90 | 90 | -0.033506 | -0.0084028 | 0.033533 | 0.0084199
165 | 172 | 1.131 | 0.72387 | 1.8993e-09 | 0 | 0 | 0 | 0 | 0 | 1 | -90 | 90 | 0.00695 | 0.0017417 | -0.0069494 | -0.0017415
170 | 171 | 0.52467 | 0.33579 | 8.8107e-10 | 0 | 0 | 0 | 0 | 0 | 1 | -90 | 90 | 0.0096405 | 0.002417 | -0.00964 | -0.0024168
169 | 167 | 0.29644 | 0.18972 | 4.978e-10 | 0 | 0 | 0 | 0 | 0 | 1 | -90 | 90 | -0.03712 | -0.0093189 | 0.037124 | 0.0093218
172 | 173 | 1.1794 | 0.75484 | 1.9806e-09 | 0 | 0 | 0 | 0 | 0 | 1 | -90 | 90 | 0.0030503 | 0.00076418 | -0.0030502 | -0.00076429
166 | 167 | 1.1545 | 0.73885 | 1.9386e-09 | 0 | 0 | 0 | 0 | 0 | 1 | -90 | 90 | 0.040662 | 0.010217 | -0.04064 | -0.010203
171 | 175 | 2.3644 | 1.5132 | 3.9704e-09 | 0 | 0 | 0 | 0 | 0 | 1 | -90 | 90 | 0.00964 | 0.0024168 | -0.0096375 | -0.0024156
175 | 178 | 0.3372 | 0.21581 | 5.6624e-10 | 0 | 0 | 0 | 0 | 0 | 1 | -90 | 90 | 0.0077288 | 0.0019372 | -0.0077285 | -0.0019371
173 | 177 | 1.5302 | 0.97934 | 2.5697e-09 | 0 | 0 | 0 | 0 | 0 | 1 | -90 | 90 | 0.0019959 | 0.00050003 | -0.0019958 | -0.00050023
178 | 258 | 0.36347 | 0.23262 | 6.1036e-10 | 0 | 0 | 0 | 0 | 0 | 1 | -90 | 90 | 0.0055393 | 0.0013883 | -0.0055391 | -0.0013883
258 | 259 | 0.16986 | 0.10871 | 2.8524e-10 | 0 | 0 | 0 | 0 | 0 | 1 | -90 | 90 | 0.0026772 | 0.000671 | -0.0026772 | -0.00067101
232 | 233 | 2.1795 | 1.3949 | 3.66e-09 | 0 | 0 | 0 | 0 | 0 | 1 | -90 | 90 | -0.0064841 | -0.0016251 | 0.0064851 | 0.0016254
233 | 234 | 0.30157 | 0.193 | 5.0642e-10 | 0 | 0 | 0 | 0 | 0 | 1 | -90 | 90 | -0.00883 | -0.0022131 | 0.0088303 | 0.0022132
234 | 273 | 12.685 | 8.1184 | 2.1302e-08 | 0 | 0 | 0 | 0 | 0 | 1 | -90 | 90 | -0.011278 | -0.0028267 | 0.011296 | 0.0028359
273 | 272 | 0.18413 | 0.11784 | 3.092e-10 | 0 | 0 | 0 | 0 | 0 | 1 | -90 | 90 | -0.015156 | -0.0038035 | 0.015157 | 0.0038038
261 | 262 | 1.0949 | 0.70073 | 3.6772e-09 | 0 | 0 | 0 | 0 | 0 | 1 | -90 | 90 | -0.12563 | -0.031725 | 0.12582 | 0.031847
262 | 263 | 0.11224 | 0.071832 | 3.7695e-10 | 0 | 0 | 0 | 0 | 0 | 1 | -90 | 90 | -0.13838 | -0.034993 | 0.1384 | 0.035009
263 | 264 | 0.86942 | 0.55643 | 2.92e-09 | 0 | 0 | 0 | 0 | 0 | 1 | -90 | 90 | -0.14051 | -0.035537 | 0.1407 | 0.035658
264 | 265 | 0.15823 | 0.10126 | 5.3141e-10 | 0 | 0 | 0 | 0 | 0 | 1 | -90 | 90 | -0.14354 | -0.036369 | 0.14357 | 0.036392
265 | 266 | 1.6713 | 1.0696 | 5.6132e-09 | 0 | 0 | 0 | 0 | 0 | 1 | -90 | 90 | -0.15588 | -0.039476 | 0.15633 | 0.039761
266 | 267 | 1.6648 | 1.0655 | 2.7956e-09 | 0 | 0 | 0 | 0 | 0 | 1 | -90 | 90 | 0.020573 | 0.0051668 | -0.020565 | -0.0051621
267 | 269 | 1.3228 | 0.84661 | 2.2214e-09 | 0 | 0 | 0 | 0 | 0 | 1 | -90 | 90 | 0.018337 | 0.0046036 | -0.018332 | -0.0046007
269 | 271 | 0.022645 | 0.014493 | 3.8028e-11 | 0 | 0 | 0 | 0 | 0 | 1 | -90 | 90 | 0.016453 | 0.0041298 | -0.016453 | -0.0041298
270 | 274 | 0.36588 | 0.23416 | 6.1441e-10 | 0 | 0 | 0 | 0 | 0 | 1 | -90 | 90 | 0.019467 | 0.0048847 | -0.019466 | -0.0048838
271 | 272 | 1.4035 | 0.89826 | 2.3569e-09 | 0 | 0 | 0 | 0 | 0 | 1 | -90 | 90 | 0.015401 | 0.0038662 | -0.015398 | -0.0038641
274 | 275 | 1.602 | 1.0253 | 2.6903e-09 | 0 | 0 | 0 | 0 | 0 | 1 | -90 | 90 | 0.018146 | 0.004553 | -0.01814 | -0.0045496
275 | 276 | 1.417 | 0.90689 | 2.3796e-09 | 0 | 0 | 0 | 0 | 0 | 1 | -90 | 90 | 0.017092 | 0.0042868 | -0.017087 | -0.0042842
276 | 281 | 0.53886 | 0.34487 | 9.049e-10 | 0 | 0 | 0 | 0 | 0 | 1 | -90 | 90 | 0.01572 | 0.0039414 | -0.015718 | -0.0039406
281 | 283 | 1.305 | 0.83519 | 2.1914e-09 | 0 | 0 | 0 | 0 | 0 | 1 | -90 | 90 | 0.014554 | 0.0036487 | -0.014551 | -0.003647
280 | 282 | 1.5958 | 1.0213 | 2.6798e-09 | 0 | 0 | 0 | 0 | 0 | 1 | -90 | 90 | 0.0013196 | 0.00033046 | -0.0013195 | -0.00033071
283 | 286 | 0.10275 | 0.06576 | 1.7254e-10 | 0 | 0 | 0 | 0 | 0 | 1 | -90 | 90 | 0.012903 | 0.003234 | -0.012903 | -0.0032339
286 | 287 | 0.041144 | 0.026332 | 6.9091e-11 | 0 | 0 | 0 | 0 | 0 | 1 | -90 | 90 | 0.011869 | 0.0029749 | -0.011869 | -0.0029749
285 | 289 | 1.6999 | 1.0879 | 2.8545e-09 | 0 | 0 | 0 | 0 | 0 | 1 | -90 | 90 | -0.0034869 | -0.0008739 | 0.0034871 | 0.00087377
289 | 290 | 0.80599 | 0.51583 | 1.3535e-09 | 0 | 0 | 0 | 0 | 0 | 1 | -90 | 90 | -0.0058177 | -0.0014579 | 0.005818 | 0.0014579
287 | 288 | 1.5756 | 1.0084 | 2.6458e-09 | 0 | 0 | 0 | 0 | 0 | 1 | -90 | 90 | 0.0089343 | 0.0022393 | -0.008933 | -0.0022387
288 | 290 | 0.2777 | 0.17773 | 4.6634e-10 | 0 | 0 | 0 | 0 | 0 | 1 | -90 | 90 | 0.0071019 | 0.0017797 | -0.0071018 | -0.0017797