## bus_data
BUS_I | BUS_TYPE | Pd | Qd | Gs | Bs | area | Vm | Va | baseKV | zone | Vmax | Vmin
1 | 1 | 0.00046391 | 0.00011627 | 0 | 0 | 1 | 0.97977 | -0.39098 | 0.4 | 1 | 1.1 | 0.9
28 | 1 | 0.00032674 | 8.1888e-05 | 0 | 0 | 1 | 0.97986 | -0.38906 | 0.4 | 1 | 1.1 | 0.9
32 | 1 | 0 | 0 | 0 | 0 | 1 | 0.98057 | -0.37518 | 0.4 | 1 | 1.1 | 0.9
27 | 1 | 0.0010184 | 0.00025523 | 0 | 0 | 1 | 0.97976 | -0.39105 | 0.4 | 1 | 1.1 | 0.9
87 | 1 | 0 | 0 | 0 | 0 | 1 | 0.98316 | -0.32405 | 0.4 | 1 | 1.1 | 0.9
116 | 1 | 0.00029488 | 7.3904e-05 | 0 | 0 | 1 | 0.98316 | -0.32411 | 0.4 | 1 | 1.1 | 0.9
85 | 1 | 0.00052644 | 0.00013194 | 0 | 0 | 1 | 0.98316 | -0.32402 | 0.4 | 1 | 1.1 | 0.9
2 | 1 | 0.00034335 | 8.605e-05 | 0 | 0 | 1 | 0.97931 | -0.40003 | 0.4 | 1 | 1.1 | 0.9
3 | 1 | 0.00046974 | 0.00011773 | 0 | 0 | 1 | 0.97931 | -0.39991 | 0.4 | 1 | 1.1 | 0.9
4 | 1 | 0.0003541 | 8.8745e-05 | 0 | 0 | 1 | 0.9793 | -0.40014 | 0.4 | 1 | 1.1 | 0.9
6 | 1 | 0.00015832 | 3.968e-05 | 0 | 0 | 1 | 0.97947 | -0.39675 | 0.4 | 1 | 1.1 | 0.9
30 | 1 | 0.0011582 | 0.00029027 | 0 | 0 | 1 | 0.9797 | -0.39223 | 0.4 | 1 | 1.1 | 0.9
5 | 1 | 0.00048831 | 0.00012238 | 0 | 0 | 1 | 0.97946 | -0.39694 | 0.4 | 1 | 1.1 | 0.9
208 | 1 | 0.0059116 | 0.0014816 | 0 | 0 | 1 | 0.97271 | -0.526 | 0.4 | 1 | 1.1 | 0.9
166 | 1 | 0.0016585 | 0.00041565 | 0 | 0 | 1 | 0.97331 | -0.51408 | 0.4 | 1 | 1.1 | 0.9
128 | 1 | 0.0045323 | 0.0011359 | 0 | 0 | 1 | 0.98203 | -0.34608 | 0.4 | 1 | 1.1 | 0.9
127 | 1 | 0.0094121 | 0.0023589 | 0 | 0 | 1 | 0.98209 | -0.34489 | 0.4 | 1 | 1.1 | 0.9
29 | 1 | 0.00015692 | 3.9327e-05 | 0 | 0 | 1 | 0.97971 | -0.39217 | 0.4 | 1 | 1.1 | 0.9
8 | 1 | 0.00070638 | 0.00017704 | 0 | 0 | 1 | 0.98385 | -0.31067 | 0.4 | 1 | 1.1 | 0.9
9 | 1 | 0.00044929 | 0.0001126 | 0 | 0 | 1 | 0.98368 | -0.31403 | 0.4 | 1 | 1.1 | 0.9
10 | 1 | 0 | 0 | 0 | 0 | 1 | 0.98396 | -0.30856 | 0.4 | 1 | 1.1 | 0.9
11 | 1 | 0.00090098 | 0.00022581 | 0 | 0 | 1 | 0.98366 | -0.31442 | 0.4 | 1 | 1.1 | 0.9
12 | 1 | 0.00020274 | 5.0811e-05 | 0 | 0 | 1 | 0.98393 | -0.30912 | 0.4 | 1 | 1.1 | 0.9
13 | 1 | 0.0032284 | 0.00080911 | 0 | 0 | 1 | 0.98452 | -0.29743 | 0.4 | 1 | 1.1 | 0.9
154 | 1 | 0.0017631 | 0.00044188 | 0 | 0 | 1 | 0.98579 | -0.27267 | 0.4 | 1 | 1.1 | 0.9
188 | 1 | 0.0070717 | 0.0017723 | 0 | 0 | 1 | 0.98456 | -0.29676 | 0.4 | 1 | 1.1 | 0.9
91 | 1 | 0 | 0 | 0 | 0 | 1 | 0.98644 | -0.25997 | 0.4 | 1 | 1.1 | 0.9
25 | 1 | 0 | 0 | 0 | 0 | 1 | 0.98305 | -0.32626 | 0.4 | 1 | 1.1 | 0.9
20 | 1 | 0.00094951 | 0.00023797 | 0 | 0 | 1 | 0.9839 | -0.30967 | 0.4 | 1 | 1.1 | 0.9
14 | 1 | 0.00035883 | 8.9931e-05 | 0 | 0 | 1 | 0.98258 | -0.33554 | 0.4 | 1 | 1.1 | 0.9
15 | 1 | 0.00043399 | 0.00010877 | 0 | 0 | 1 | 0.98268 | -0.33351 | 0.4 | 1 | 1.1 | 0.9
17 | 1 | 0 | 0 | 0 | 0 | 1 | 0.98219 | -0.34323 | 0.4 | 1 | 1.1 | 0.9
16 | 1 | 0 | 0 | 0 | 0 | 1 | 0.98302 | -0.32688 | 0.4 | 1 | 1.1 | 0.9
26 | 1 | 0.00075493 | 0.0001892 | 0 | 0 | 1 | 0.983 | -0.32739 | 0.4 | 1 | 1.1 | 0.9
18 | 1 | 0.00017513 | 4.3893e-05 | 0 | 0 | 1 | 0.98218 | -0.34339 | 0.4 | 1 | 1.1 | 0.9
19 | 1 | 0.000336 | 8.4209e-05 | 0 | 0 | 1 | 0.98205 | -0.34595 | 0.4 | 1 | 1.1 | 0.9
93 | 1 | 0.00044911 | 0.00011256 | 0 | 0 | 1 | 0.98299 | -0.32751 | 0.4 | 1 | 1.1 | 0.9
21 | 1 | 0 | 0 | 0 | 0 | 1 | 0.98389 | -0.3098 | 0.4 | 1 | 1.1 | 0.9
22 | 1 | 0 | 0 | 0 | 0 | 1 | 0.98193 | -0.34841 | 0.4 | 1 | 1.1 | 0.9
209 | 1 | 0.00059286 | 0.00014858 | 0 | 0 | 1 | 0.98088 | -0.36892 | 0.4 | 1 | 1.1 | 0.9
207 | 1 | 0.00030003 | 7.5195e-05 | 0 | 0 | 1 | 0.98063 | -0.37402 | 0.4 | 1 | 1.1 | 0.9
24 | 1 | 0 | 0 | 0 | 0 | 1 | 0.98388 | -0.31015 | 0.4 | 1 | 1.1 | 0.9
23 | 1 | 0.00015019 | 3.7642e-05 | 0 | 0 | 1 | 0.98387 | -0.31028 | 0.4 | 1 | 1.1 | 0.9
115 | 1 | 0.0014171 | 0.00035517 | 0 | 0 | 1 | 0.98542 | -0.27987 | 0.4 | 1 | 1.1 | 0.9
114 | 1 | 0 | 0 | 0 | 0 | 1 | 0.98547 | -0.2789 | 0.4 | 1 | 1.1 | 0.9
33 | 1 | 0.0037063 | 0.00092888 | 0 | 0 | 1 | 0.98264 | -0.33274 | 0.4 | 1 | 1.1 | 0.9
34 | 1 | 0.0068921 | 0.0017273 | 0 | 0 | 1 | 0.98306 | -0.32453 | 0.4 | 1 | 1.1 | 0.9
35 | 1 | 0 | 0 | 0 | 0 | 1 | 0.98236 | -0.33812 | 0.4 | 1 | 1.1 | 0.9
36 | 1 | 0 | 0 | 0 | 0 | 1 | 0.98342 | -0.31746 | 0.4 | 1 | 1.1 | 0.9
38 | 1 | 0.010737 | 0.002691 | 0 | 0 | 1 | 0.98187 | -0.34778 | 0.4 | 1 | 1.1 | 0.9
39 | 1 | 0.002488 | 0.00062356 | 0 | 0 | 1 | 0.98404 | -0.30528 | 0.4 | 1 | 1.1 | 0.9
201 | 1 | 0.0018883 | 0.00047324 | 0 | 0 | 1 | 0.98317 | -0.32243 | 0.4 | 1 | 1.1 | 0.9
37 | 1 | 0.0023968 | 0.0006007 | 0 | 0 | 1 | 0.98321 | -0.32149 | 0.4 | 1 | 1.1 | 0.9
68 | 1 | 0 | 0 | 0 | 0 | 1 | 0.98324 | -0.32082 | 0.4 | 1 | 1.1 | 0.9
55 | 1 | 0 | 0 | 0 | 0 | 1 | 0.98175 | -0.3501 | 0.4 | 1 | 1.1 | 0.9
40 | 1 | 0.0034798 | 0.00087213 | 0 | 0 | 1 | 0.98476 | -0.29139 | 0.4 | 1 | 1.1 | 0.9
42 | 1 | 0.0014811 | 0.0003712 | 0 | 0 | 1 | 0.98277 | -0.33025 | 0.4 | 1 | 1.1 | 0.9
43 | 1 | 0.0012501 | 0.00031331 | 0 | 0 | 1 | 0.98273 | -0.33099 | 0.4 | 1 | 1.1 | 0.9
44 | 1 | 0 | 0 | 0 | 0 | 1 | 0.98285 | -0.32857 | 0.4 | 1 | 1.1 | 0.9
45 | 1 | 0.0015449 | 0.00038719 | 0 | 0 | 1 | 0.98269 | -0.33184 | 0.4 | 1 | 1.1 | 0.9
46 | 1 | 0 | 0 | 0 | 0 | 1 | 0.98293 | -0.32702 | 0.4 | 1 | 1.1 | 0.9
47 | 1 | 0.001139 | 0.00028547 | 0 | 0 | 1 | 0.98284 | -0.32871 | 0.4 | 1 | 1.1 | 0.9
198 | 1 | 0.0013123 | 0.0003289 | 0 | 0 | 1 | 0.98266 | -0.33228 | 0.4 | 1 | 1.1 | 0.9
200 | 1 | 0.0013575 | 0.00034023 | 0 | 0 | 1 | 0.98301 | -0.32541 | 0.4 | 1 | 1.1 | 0.9
199 | 1 | 0.0012846 | 0.00032194 | 0 | 0 | 1 | 0.98265 | -0.33246 | 0.4 | 1 | 1.1 | 0.9
69 | 1 | 0.0018937 | 0.0004746 | 0 | 0 | 1 | 0.98338 | -0.31826 | 0.4 | 1 | 1.1 | 0.9
70 | 1 | 0.0026184 | 0.00065624 | 0 | 0 | 1 | 0.98241 | -0.33719 | 0.4 | 1 | 1.1 | 0.9
54 | 1 | 0.0049777 | 0.0012475 | 0 | 0 | 1 | 0.98166 | -0.35196 | 0.4 | 1 | 1.1 | 0.9
41 | 1 | 0.0024443 | 0.00061261 | 0 | 0 | 1 | 0.98581 | -0.27097 | 0.4 | 1 | 1.1 | 0.9
59 | 1 | 0 | 0 | 0 | 0 | 1 | 0.9867 | -0.2537 | 0.4 | 1 | 1.1 | 0.9
61 | 1 | 0 | 0 | 0 | 0 | 1 | 0.98948 | -0.19989 | 0.4 | 1 | 1.1 | 0.9
57 | 1 | 0.001891 | 0.00047394 | 0 | 0 | 1 | 0.98604 | -0.26641 | 0.4 | 1 | 1.1 | 0.9
48 | 1 | 0.0022462 | 0.00056296 | 0 | 0 | 1 | 0.98003 | -0.38383 | 0.4 | 1 | 1.1 | 0.9
49 | 1 | 0.0022864 | 0.00057303 | 0 | 0 | 1 | 0.97992 | -0.38585 | 0.4 | 1 | 1.1 | 0.9
50 | 1 | 0 | 0 | 0 | 0 | 1 | 0.98024 | -0.37968 | 0.4 | 1 | 1.1 | 0.9
51 | 1 | 0.0021791 | 0.00054613 | 0 | 0 | 1 | 0.97988 | -0.38661 | 0.4 | 1 | 1.1 | 0.9
52 | 1 | 0.0020052 | 0.00050255 | 0 | 0 | 1 | 0.98038 | -0.37694 | 0.4 | 1 | 1.1 | 0.9
65 | 1 | 0 | 0 | 0 | 0 | 1 | 0.98068 | -0.37103 | 0.4 | 1 | 1.1 | 0.9
66 | 1 | 0.0026073 | 0.00065345 | 0 | 0 | 1 | 0.98056 | -0.37336 | 0.4 | 1 | 1.1 | 0.9
67 | 1 | 0.0028019 | 0.00070222 | 0 | 0 | 1 | 0.98082 | -0.36827 | 0.4 | 1 | 1.1 | 0.9
56 | 1 | 0.001885 | 0.00047243 | 0 | 0 | 1 | 0.98152 | -0.35446 | 0.4 | 1 | 1.1 | 0.9
62 | 1 | 0 | 0 | 0 | 0 | 1 | 0.98156 | -0.35377 | 0.4 | 1 | 1.1 | 0.9
63 | 1 | 0.0017584 | 0.0004407 | 0 | 0 | 1 | 0.98152 | -0.35463 | 0.4 | 1 | 1.1 | 0.9
64 | 1 | 0.0022313 | 0.00055923 | 0 | 0 | 1 | 0.98188 | -0.34748 | 0.4 | 1 | 1.1 | 0.9
58 | 1 | 0.0024964 | 0.00062566 | 0 | 0 | 1 | 0.98512 | -0.2843 | 0.4 | 1 | 1.1 | 0.9
60 | 1 | 0.0024905 | 0.00062419 | 0 | 0 | 1 | 0.98507 | -0.28525 | 0.4 | 1 | 1.1 | 0.9
71 | 1 | 0.0029292 | 0.00073413 | 0 | 0 | 1 | 0.98414 | -0.30335 | 0.4 | 1 | 1.1 | 0.9
133 | 1 | 0.0005004 | 0.00012541 | 0 | 0 | 1 | 0.99112 | -0.16847 | 0.4 | 1 | 1.1 | 0.9
184 | 1 | 0.00091099 | 0.00022832 | 0 | 0 | 1 | 0.98834 | -0.22178 | 0.4 | 1 | 1.1 | 0.9
72 | 1 | 0.0021487 | 0.0005385 | 0 | 0 | 1 | 0.9837 | -0.31196 | 0.4 | 1 | 1.1 | 0.9
131 | 1 | 0.00072171 | 0.00018088 | 0 | 0 | 1 | 0.99324 | -0.12787 | 0.4 | 1 | 1.1 | 0.9
158 | 1 | 0.001487 | 0.00037269 | 0 | 0 | 1 | 0.98768 | -0.23439 | 0.4 | 1 | 1.1 | 0.9
76 | 1 | 0.0037902 | 0.00094991 | 0 | 0 | 1 | 0.98117 | -0.36147 | 0.4 | 1 | 1.1 | 0.9
75 | 1 | 0.0022646 | 0.00056757 | 0 | 0 | 1 | 0.98189 | -0.34731 | 0.4 | 1 | 1.1 | 0.9
74 | 1 | 0.0019725 | 0.00049436 | 0 | 0 | 1 | 0.98234 | -0.33841 | 0.4 | 1 | 1.1 | 0.9
73 | 1 | 0.002872 | 0.0007198 | 0 | 0 | 1 | 0.9805 | -0.37448 | 0.4 | 1 | 1.1 | 0.9
77 | 1 | 0.00065501 | 0.00016416 | 0 | 0 | 1 | 0.98403 | -0.30711 | 0.4 | 1 | 1.1 | 0.9
78 | 1 | 0.0022608 | 0.00056661 | 0 | 0 | 1 | 0.98415 | -0.30466 | 0.4 | 1 | 1.1 | 0.9
79 | 1 | 0 | 0 | 0 | 0 | 1 | 0.98395 | -0.30859 | 0.4 | 1 | 1.1 | 0.9
80 | 1 | 0.0031588 | 0.00079167 | 0 | 0 | 1 | 0.98435 | -0.30089 | 0.4 | 1 | 1.1 | 0.9
81 | 1 | 0 | 0 | 0 | 0 | 1 | 0.9838 | -0.3115 | 0.4 | 1 | 1.1 | 0.9
94 | 1 | 0.0017153 | 0.00042989 | 0 | 0 | 1 | 0.98438 | -0.30026 | 0.4 | 1 | 1.1 | 0.9
168 | 1 | 0.00019428 | 4.8691e-05 | 0 | 0 | 1 | 0.98379 | -0.31169 | 0.4 | 1 | 1.1 | 0.9
98 | 1 | 0.00033363 | 8.3617e-05 | 0 | 0 | 1 | 0.98371 | -0.3134 | 0.4 | 1 | 1.1 | 0.9
82 | 1 | 0 | 0 | 0 | 0 | 1 | 0.99877 | -0.023215 | 0.4 | 1 | 1.1 | 0.9
109 | 3 | 0 | 0 | 0 | 0 | 1 | 1 | 0 | 0.4 | 1 | 1.1 | 0.9
132 | 1 | 0.0020945 | 0.00052494 | 0 | 0 | 1 | 0.99835 | -0.03114 | 0.4 | 1 | 1.1 | 0.9
95 | 1 | 0.0021551 | 0.00054012 | 0 | 0 | 1 | 0.98468 | -0.29437 | 0.4 | 1 | 1.1 | 0.9
189 | 1 | 0.0003191 | 7.9974e-05 | 0 | 0 | 1 | 0.98379 | -0.31174 | 0.4 | 1 | 1.1 | 0.9
97 | 1 | 0.00060818 | 0.00015242 | 0 | 0 | 1 | 0.98349 | -0.31772 | 0.4 | 1 | 1.1 | 0.9
107 | 1 | 0.0025776 | 0.00064601 | 0 | 0 | 1 | 0.99899 | -0.019089 | 0.4 | 1 | 1.1 | 0.9
130 | 1 | 0.00090148 | 0.00022593 | 0 | 0 | 1 | 0.99678 | -0.060657 | 0.4 | 1 | 1.1 | 0.9
83 | 1 | 0.00044629 | 0.00011185 | 0 | 0 | 1 | 0.98318 | -0.32369 | 0.4 | 1 | 1.1 | 0.9
84 | 1 | 0.00046028 | 0.00011536 | 0 | 0 | 1 | 0.9832 | -0.32332 | 0.4 | 1 | 1.1 | 0.9
86 | 1 | 0 | 0 | 0 | 0 | 1 | 0.98323 | -0.32268 | 0.4 | 1 | 1.1 | 0.9
205 | 1 | 0.00021648 | 5.4255e-05 | 0 | 0 | 1 | 0.98323 | -0.32276 | 0.4 | 1 | 1.1 | 0.9
203 | 1 | 0 | 0 | 0 | 0 | 1 | 0.98327 | -0.32192 | 0.4 | 1 | 1.1 | 0.9
204 | 1 | 0.00089728 | 0.00022488 | 0 | 0 | 1 | 0.98324 | -0.32254 | 0.4 | 1 | 1.1 | 0.9
202 | 1 | 0.00035236 | 8.831e-05 | 0 | 0 | 1 | 0.9834 | -0.31939 | 0.4 | 1 | 1.1 | 0.9
88 | 1 | 0.0025839 | 0.0006476 | 0 | 0 | 1 | 0.9908 | -0.17562 | 0.4 | 1 | 1.1 | 0.9
89 | 1 | 0.0025713 | 0.00064442 | 0 | 0 | 1 | 0.98818 | -0.22634 | 0.4 | 1 | 1.1 | 0.9
90 | 1 | 0.002256 | 0.00056541 | 0 | 0 | 1 | 0.99337 | -0.12624 | 0.4 | 1 | 1.1 | 0.9
92 | 1 | 0 | 0 | 0 | 0 | 1 | 0.99538 | -0.087885 | 0.4 | 1 | 1.1 | 0.9
153 | 1 | 0.0045362 | 0.0011369 | 0 | 0 | 1 | 0.98546 | -0.27917 | 0.4 | 1 | 1.1 | 0.9
117 | 1 | 0.00051619 | 0.00012937 | 0 | 0 | 1 | 0.98582 | -0.27209 | 0.4 | 1 | 1.1 | 0.9
193 | 1 | 0.01201 | 0.0030099 | 0 | 0 | 1 | 0.99514 | -0.09245 | 0.4 | 1 | 1.1 | 0.9
108 | 1 | 0.0023066 | 0.00057809 | 0 | 0 | 1 | 0.99624 | -0.071403 | 0.4 | 1 | 1.1 | 0.9
121 | 1 | 0.0020445 | 0.00051239 | 0 | 0 | 1 | 0.98475 | -0.29294 | 0.4 | 1 | 1.1 | 0.9
96 | 1 | 0.0026027 | 0.00065229 | 0 | 0 | 1 | 0.98474 | -0.29314 | 0.4 | 1 | 1.1 | 0.9
113 | 1 | 0.00060818 | 0.00015242 | 0 | 0 | 1 | 0.98506 | -0.28702 | 0.4 | 1 | 1.1 | 0.9
99 | 1 | 0.00052544 | 0.00013169 | 0 | 0 | 1 | 0.98341 | -0.31928 | 0.4 | 1 | 1.1 | 0.9
100 | 1 | 0.00037734 | 9.457e-05 | 0 | 0 | 1 | 0.98341 | -0.31931 | 0.4 | 1 | 1.1 | 0.9
101 | 1 | 0.015971 | 0.0040028 | 0 | 0 | 1 | 0.98248 | -0.33721 | 0.4 | 1 | 1.1 | 0.9
103 | 1 | 0 | 0 | 0 | 0 | 1 | 0.98262 | -0.33455 | 0.4 | 1 | 1.1 | 0.9
102 | 1 | 0.001534 | 0.00038446 | 0 | 0 | 1 | 0.9761 | -0.45924 | 0.4 | 1 | 1.1 | 0.9
104 | 1 | 0.0010056 | 0.00025203 | 0 | 0 | 1 | 0.97613 | -0.45857 | 0.4 | 1 | 1.1 | 0.9
105 | 1 | 0.0040258 | 0.001009 | 0 | 0 | 1 | 0.98214 | -0.34383 | 0.4 | 1 | 1.1 | 0.9
106 | 1 | 0.0038265 | 0.00095902 | 0 | 0 | 1 | 0.98312 | -0.32477 | 0.4 | 1 | 1.1 | 0.9
110 | 1 | 0.0046755 | 0.0011718 | 0 | 0 | 1 | 0.97614 | -0.45843 | 0.4 | 1 | 1.1 | 0.9
185 | 1 | 0.0053794 | 0.0013482 | 0 | 0 | 1 | 0.98396 | -0.30829 | 0.4 | 1 | 1.1 | 0.9
111 | 1 | 0.001141 | 0.00028596 | 0 | 0 | 1 | 0.97628 | -0.4557 | 0.4 | 1 | 1.1 | 0.9
120 | 1 | 0.0042932 | 0.001076 | 0 | 0 | 1 | 0.98398 | -0.30798 | 0.4 | 1 | 1.1 | 0.9
112 | 1 | 0 | 0 | 0 | 0 | 1 | 0.97653 | -0.45082 | 0.4 | 1 | 1.1 | 0.9
144 | 1 | 0.0033206 | 0.00083222 | 0 | 0 | 1 | 0.97835 | -0.41512 | 0.4 | 1 | 1.1 | 0.9
179 | 1 | 0.0017777 | 0.00044555 | 0 | 0 | 1 | 0.97508 | -0.47918 | 0.4 | 1 | 1.1 | 0.9
161 | 1 | 0.0029374 | 0.00073619 | 0 | 0 | 1 | 0.97581 | -0.46494 | 0.4 | 1 | 1.1 | 0.9
142 | 1 | 0.006119 | 0.0015336 | 0 | 0 | 1 | 0.98025 | -0.37804 | 0.4 | 1 | 1.1 | 0.9
195 | 1 | 0.0014254 | 0.00035724 | 0 | 0 | 1 | 0.97453 | -0.48999 | 0.4 | 1 | 1.1 | 0.9
160 | 1 | 0.0057972 | 0.0014529 | 0 | 0 | 1 | 0.97579 | -0.46528 | 0.4 | 1 | 1.1 | 0.9
118 | 1 | 0.009224 | 0.0023117 | 0 | 0 | 1 | 0.98425 | -0.30269 | 0.4 | 1 | 1.1 | 0.9
119 | 1 | 0 | 0 | 0 | 0 | 1 | 0.98459 | -0.296 | 0.4 | 1 | 1.1 | 0.9
122 | 1 | 0.0029207 | 0.00073199 | 0 | 0 | 1 | 0.97208 | -0.53836 | 0.4 | 1 | 1.1 | 0.9
123 | 1 | 0.002672 | 0.00066967 | 0 | 0 | 1 | 0.9719 | -0.54194 | 0.4 | 1 | 1.1 | 0.9
124 | 1 | 0.0023904 | 0.00059909 | 0 | 0 | 1 | 0.97213 | -0.53742 | 0.4 | 1 | 1.1 | 0.9
125 | 1 | 0.0029093 | 0.00072914 | 0 | 0 | 1 | 0.97178 | -0.54439 | 0.4 | 1 | 1.1 | 0.9
126 | 1 | 0 | 0 | 0 | 0 | 1 | 0.97263 | -0.52751 | 0.4 | 1 | 1.1 | 0.9
134 | 1 | 0.0031742 | 0.00079553 | 0 | 0 | 1 | 0.97177 | -0.54459 | 0.4 | 1 | 1.1 | 0.9
192 | 1 | 0 | 0 | 0 | 0 | 1 | 0.97392 | -0.50216 | 0.4 | 1 | 1.1 | 0.9
140 | 1 | 0.00080928 | 0.00020283 | 0 | 0 | 1 | 0.97228 | -0.53436 | 0.4 | 1 | 1.1 | 0.9
135 | 1 | 0.0021926 | 0.00054952 | 0 | 0 | 1 | 0.97159 | -0.54805 | 0.4 | 1 | 1.1 | 0.9
197 | 1 | 0.0012052 | 0.00030205 | 0 | 0 | 1 | 0.97369 | -0.50663 | 0.4 | 1 | 1.1 | 0.9
138 | 1 | 0.0013344 | 0.00033443 | 0 | 0 | 1 | 0.97225 | -0.53506 | 0.4 | 1 | 1.1 | 0.9
129 | 1 | 0.0026714 | 0.00066951 | 0 | 0 | 1 | 0.99508 | -0.092881 | 0.4 | 1 | 1.1 | 0.9
151 | 1 | 0.0016054 | 0.00040236 | 0 | 0 | 1 | 0.97147 | -0.55054 | 0.4 | 1 | 1.1 | 0.9
152 | 1 | 0.0010558 | 0.0002646 | 0 | 0 | 1 | 0.97138 | -0.55226 | 0.4 | 1 | 1.1 | 0.9
136 | 1 | 0.0011971 | 0.00030001 | 0 | 0 | 1 | 0.97213 | -0.53732 | 0.4 | 1 | 1.1 | 0.9
137 | 1 | 0.00092565 | 0.00023199 | 0 | 0 | 1 | 0.97182 | -0.54355 | 0.4 | 1 | 1.1 | 0.9
139 | 1 | 0.00091579 | 0.00022952 | 0 | 0 | 1 | 0.97178 | -0.54429 | 0.4 | 1 | 1.1 | 0.9
177 | 1 | 0.00064673 | 0.00016208 | 0 | 0 | 1 | 0.97174 | -0.54516 | 0.4 | 1 | 1.1 | 0.9
178 | 1 | 0.00074945 | 0.00018783 | 0 | 0 | 1 | 0.97165 | -0.54688 | 0.4 | 1 | 1.1 | 0.9
141 | 1 | 0.0035436 | 0.00088812 | 0 | 0 | 1 | 0.98271 | -0.33035 | 0.4 | 1 | 1.1 | 0.9
143 | 1 | 0.0064882 | 0.0016261 | 0 | 0 | 1 | 0.98295 | -0.32571 | 0.4 | 1 | 1.1 | 0.9
145 | 1 | 0 | 0 | 0 | 0 | 1 | 0.98477 | -0.29046 | 0.4 | 1 | 1.1 | 0.9
157 | 1 | 0 | 0 | 0 | 0 | 1 | 0.9858 | -0.27057 | 0.4 | 1 | 1.1 | 0.9
186 | 1 | 0.0020613 | 0.00051661 | 0 | 0 | 1 | 0.98468 | -0.29223 | 0.4 | 1 | 1.1 | 0.9
159 | 1 | 0.0060952 | 0.0015276 | 0 | 0 | 1 | 0.98555 | -0.27537 | 0.4 | 1 | 1.1 | 0.9
155 | 1 | 0.00091192 | 0.00022855 | 0 | 0 | 1 | 0.98631 | -0.26066 | 0.4 | 1 | 1.1 | 0.9
187 | 1 | 0.0025374 | 0.00063593 | 0 | 0 | 1 | 0.98467 | -0.29235 | 0.4 | 1 | 1.1 | 0.9
146 | 1 | 0.0014983 | 0.00037551 | 0 | 0 | 1 | 0.97068 | -0.56606 | 0.4 | 1 | 1.1 | 0.9
147 | 1 | 0.00038763 | 9.715e-05 | 0 | 0 | 1 | 0.97073 | -0.56516 | 0.4 | 1 | 1.1 | 0.9
148 | 1 | 0.00097303 | 0.00024387 | 0 | 0 | 1 | 0.97062 | -0.56722 | 0.4 | 1 | 1.1 | 0.9
150 | 1 | 0.0014258 | 0.00035735 | 0 | 0 | 1 | 0.97074 | -0.56489 | 0.4 | 1 | 1.1 | 0.9
183 | 1 | 0.00043214 | 0.00010831 | 0 | 0 | 1 | 0.97084 | -0.56294 | 0.4 | 1 | 1.1 | 0.9
182 | 1 | 0.00096856 | 0.00024274 | 0 | 0 | 1 | 0.97088 | -0.56221 | 0.4 | 1 | 1.1 | 0.9
191 | 1 | 0.0024285 | 0.00060863 | 0 | 0 | 1 | 0.97134 | -0.55293 | 0.4 | 1 | 1.1 | 0.9
156 | 1 | 0.0014202 | 0.00035594 | 0 | 0 | 1 | 0.98749 | -0.23808 | 0.4 | 1 | 1.1 | 0.9
181 | 1 | 0.0027377 | 0.00068614 | 0 | 0 | 1 | 0.98549 | -0.27652 | 0.4 | 1 | 1.1 | 0.9
162 | 1 | 0.0022909 | 0.00057415 | 0 | 0 | 1 | 0.9755 | -0.47104 | 0.4 | 1 | 1.1 | 0.9
163 | 1 | 0.0020873 | 0.00052312 | 0 | 0 | 1 | 0.97529 | -0.47518 | 0.4 | 1 | 1.1 | 0.9
169 | 1 | 0.0022881 | 0.00057345 | 0 | 0 | 1 | 0.97526 | -0.47573 | 0.4 | 1 | 1.1 | 0.9
170 | 1 | 0.0029998 | 0.00075182 | 0 | 0 | 1 | 0.97512 | -0.47861 | 0.4 | 1 | 1.1 | 0.9
164 | 1 | 0.0014153 | 0.00035471 | 0 | 0 | 1 | 0.97339 | -0.51256 | 0.4 | 1 | 1.1 | 0.9
165 | 1 | 0.0012224 | 0.00030636 | 0 | 0 | 1 | 0.97344 | -0.51154 | 0.4 | 1 | 1.1 | 0.9
167 | 1 | 0.0012214 | 0.00030611 | 0 | 0 | 1 | 0.97345 | -0.51137 | 0.4 | 1 | 1.1 | 0.9
196 | 1 | 0.0023992 | 0.00060129 | 0 | 0 | 1 | 0.97358 | -0.50876 | 0.4 | 1 | 1.1 | 0.9
190 | 1 | 0.00035238 | 8.8314e-05 | 0 | 0 | 1 | 0.98379 | -0.31181 | 0.4 | 1 | 1.1 | 0.9
194 | 1 | 0.0028396 | 0.00071167 | 0 | 0 | 1 | 0.97511 | -0.47871 | 0.4 | 1 | 1.1 | 0.9
171 | 1 | 0.0037906 | 0.00095002 | 0 | 0 | 1 | 0.9713 | -0.5538 | 0.4 | 1 | 1.1 | 0.9
172 | 1 | 0.00079611 | 0.00019953 | 0 | 0 | 1 | 0.97133 | -0.55323 | 0.4 | 1 | 1.1 | 0.9
173 | 1 | 0 | 0 | 0 | 0 | 1 | 0.97115 | -0.5568 | 0.4 | 1 | 1.1 | 0.9
174 | 1 | 0.00095567 | 0.00023951 | 0 | 0 | 1 | 0.9714 | -0.55191 | 0.4 | 1 | 1.1 | 0.9
175 | 1 | 0.0012699 | 0.00031827 | 0 | 0 | 1 | 0.97099 | -0.55999 | 0.4 | 1 | 1.1 | 0.9
176 | 1 | 0.00047407 | 0.00011881 | 0 | 0 | 1 | 0.97114 | -0.55703 | 0.4 | 1 | 1.1 | 0.9
180 | 1 | 0.0035562 | 0.00089127 | 0 | 0 | 1 | 0.97143 | -0.55114 | 0.4 | 1 | 1.1 | 0.9

## generator_data
GEN_BUS | PG | QG | QMAX | QMIN | VG | MBASE | GEN_STATUS | PMAX | PMIN
109 | 0.37115 | 0.095403 | 10 | -10 | 1 | 100 | 1 | 10 | 0

## branch_data
F_BUS | T_BUS | BR_R | BR_X | BR_B | RATE_A | RATE_B | RATE_C | TAP | SHIFT | BR_STATUS | ANGMIN | ANGMAX | P_in | Q_in | P_out | Q_out
1 | 28 | 17.6184 | 11.2758 | 2.9586e-08 | 0 | 0 | 0 | 0 | 0 | 1 | -90 | 90 | -0.0004639 | -0.00011627 | 0.00046394 | 0.00011345
28 | 32 | 12.0514 | 7.7129 | 2.0237e-08 | 0 | 0 | 0 | 0 | 0 | 1 | -90 | 90 | -0.0049391 | -0.0012304 | 0.0049424 | 0.0012305
28 | 27 | 2.0596 | 1.3181 | 3.4586e-09 | 0 | 0 | 0 | 0 | 0 | 1 | -90 | 90 | 0.0041484 | 0.001035 | -0.004148 | -0.0010351
32 | 207 | 1.0128 | 0.6482 | 1.7008e-09 | 0 | 0 | 0 | 0 | 0 | 1 | -90 | 90 | -0.0049424 | -0.0012305 | 0.0049426 | 0.0012305
27 | 29 | 1.5253 | 0.97619 | 2.5614e-09 | 0 | 0 | 0 | 0 | 0 | 1 | -90 | 90 | 0.0031297 | 0.00077987 | -0.0031295 | -0.00078001
87 | 116 | 0.89207 | 0.57093 | 1.498e-09 | 0 | 0 | 0 | 0 | 0 | 1 | -90 | 90 | 0.00029488 | 7.3761e-05 | -0.00029488 | -7.3905e-05
87 | 85 | 0.45035 | 0.28822 | 7.5626e-10 | 0 | 0 | 0 | 0 | 0 | 1 | -90 | 90 | -0.00029488 | -7.3761e-05 | 0.00029488 | 7.3688e-05
85 | 83 | 1.7561 | 1.1239 | 2.9489e-09 | 0 | 0 | 0 | 0 | 0 | 1 | -90 | 90 | -0.00082132 | -0.00020563 | 0.00082133 | 0.00020535
2 | 3 | 1.489 | 0.95295 | 2.5004e-09 | 0 | 0 | 0 | 0 | 0 | 1 | -90 | 90 | -0.00034334 | -8.6052e-05 | 0.00034334 | 8.5813e-05
3 | 4 | 2.8079 | 1.7971 | 4.7153e-09 | 0 | 0 | 0 | 0 | 0 | 1 | -90 | 90 | 0.0003541 | 8.8297e-05 | -0.00035409 | -8.8746e-05
3 | 6 | 11.6075 | 7.4288 | 1.9492e-08 | 0 | 0 | 0 | 0 | 0 | 1 | -90 | 90 | -0.0011672 | -0.00029184 | 0.0011673 | 0.00029008
6 | 30 | 10.6691 | 6.8282 | 1.7916e-08 | 0 | 0 | 0 | 0 | 0 | 1 | -90 | 90 | -0.001814 | -0.00045188 | 0.0018144 | 0.00045041
6 | 5 | 1.6808 | 1.0757 | 2.8226e-09 | 0 | 0 | 0 | 0 | 0 | 1 | -90 | 90 | 0.00048831 | 0.00012212 | -0.00048831 | -0.00012238
30 | 29 | 0.08677 | 0.055533 | 1.4571e-10 | 0 | 0 | 0 | 0 | 0 | 1 | -90 | 90 | -0.0029726 | -0.00074069 | 0.0029726 | 0.00074068
208 | 166 | 8.5571 | 5.4765 | 1.437e-08 | 0 | 0 | 0 | 0 | 0 | 1 | -90 | 90 | -0.0059115 | -0.0014817 | 0.0059148 | 0.0014824
166 | 164 | 0.85233 | 0.54549 | 1.4313e-09 | 0 | 0 | 0 | 0 | 0 | 1 | -90 | 90 | -0.0075732 | -0.0018981 | 0.0075738 | 0.0018983
128 | 127 | 1.1313 | 0.72401 | 1.8997e-09 | 0 | 0 | 0 | 0 | 0 | 1 | -90 | 90 | -0.0045323 | -0.0011359 | 0.0045325 | 0.0011359
127 | 105 | 0.32865 | 0.21034 | 5.519e-10 | 0 | 0 | 0 | 0 | 0 | 1 | -90 | 90 | -0.013945 | -0.0034948 | 0.013945 | 0.0034952
8 | 9 | 1.5012 | 0.96076 | 2.5209e-09 | 0 | 0 | 0 | 0 | 0 | 1 | -90 | 90 | 0.0097141 | 0.0024264 | -0.0097125 | -0.0024257
8 | 10 | 0.87316 | 0.55882 | 1.4663e-09 | 0 | 0 | 0 | 0 | 0 | 1 | -90 | 90 | -0.01042 | -0.0026034 | 0.010422 | 0.002604
9 | 11 | 0.18053 | 0.11554 | 3.0317e-10 | 0 | 0 | 0 | 0 | 0 | 1 | -90 | 90 | 0.0092632 | 0.002313 | -0.0092631 | -0.002313
10 | 12 | 1.8365 | 1.1754 | 3.084e-09 | 0 | 0 | 0 | 0 | 0 | 1 | -90 | 90 | 0.0013025 | 0.00032302 | -0.0013025 | -0.0003233
10 | 13 | 4.1117 | 2.6315 | 6.9046e-09 | 0 | 0 | 0 | 0 | 0 | 1 | -90 | 90 | -0.011724 | -0.002927 | 0.01173 | 0.0029303
11 | 25 | 6.1209 | 3.9174 | 1.0279e-08 | 0 | 0 | 0 | 0 | 0 | 1 | -90 | 90 | 0.0083621 | 0.0020872 | -0.0083574 | -0.0020851
12 | 20 | 2.1593 | 1.382 | 3.6261e-09 | 0 | 0 | 0 | 0 | 0 | 1 | -90 | 90 | 0.0010997 | 0.00027248 | -0.0010997 | -0.00027282
13 | 188 | 0.19522 | 0.12494 | 3.2783e-10 | 0 | 0 | 0 | 0 | 0 | 1 | -90 | 90 | -0.014959 | -0.0037394 | 0.014959 | 0.0037397
154 | 188 | 4.7509 | 3.0406 | 7.9781e-09 | 0 | 0 | 0 | 0 | 0 | 1 | -90 | 90 | 0.022056 | 0.0055274 | -0.022031 | -0.005512
154 | 91 | 2.3241 | 1.4874 | 3.9028e-09 | 0 | 0 | 0 | 0 | 0 | 1 | -90 | 90 | -0.023819 | -0.0059693 | 0.023834 | 0.0059781
91 | 153 | 1.3226 | 0.84648 | 2.221e-09 | 0 | 0 | 0 | 0 | 0 | 1 | -90 | 90 | 0.063437 | 0.015972 | -0.063379 | -0.015935
91 | 117 | 2.5133 | 1.6085 | 4.2205e-09 | 0 | 0 | 0 | 0 | 0 | 1 | -90 | 90 | 0.021036 | 0.0052815 | -0.021024 | -0.0052741
91 | 89 | 1.3597 | 0.87018 | 2.2832e-09 | 0 | 0 | 0 | 0 | 0 | 1 | -90 | 90 | -0.10831 | -0.027231 | 0.10848 | 0.027342
25 | 16 | 0.32141 | 0.2057 | 5.3973e-10 | 0 | 0 | 0 | 0 | 0 | 1 | -90 | 90 | 0.0083574 | 0.0020852 | -0.0083572 | -0.002085
20 | 21 | 3.5938 | 2.3 | 6.035e-09 | 0 | 0 | 0 | 0 | 0 | 1 | -90 | 90 | 0.0001502 | 3.4846e-05 | -0.00015019 | -3.543e-05
14 | 15 | 1.3006 | 0.83236 | 2.184e-09 | 0 | 0 | 0 | 0 | 0 | 1 | -90 | 90 | -0.0067162 | -0.001674 | 0.0067169 | 0.0016742
14 | 17 | 5.217 | 3.3389 | 8.7608e-09 | 0 | 0 | 0 | 0 | 0 | 1 | -90 | 90 | 0.0063574 | 0.0015841 | -0.0063551 | -0.0015834
15 | 16 | 4.0026 | 2.5617 | 6.7215e-09 | 0 | 0 | 0 | 0 | 0 | 1 | -90 | 90 | -0.0071508 | -0.001783 | 0.0071531 | 0.0017838
17 | 18 | 3.9572 | 2.5326 | 6.6451e-09 | 0 | 0 | 0 | 0 | 0 | 1 | -90 | 90 | 0.00017513 | 4.3253e-05 | -0.00017513 | -4.3893e-05
17 | 19 | 1.8929 | 1.2115 | 3.1787e-09 | 0 | 0 | 0 | 0 | 0 | 1 | -90 | 90 | 0.0061799 | 0.0015402 | -0.0061791 | -0.00154
16 | 26 | 1.826 | 1.1687 | 3.0664e-09 | 0 | 0 | 0 | 0 | 0 | 1 | -90 | 90 | 0.0012041 | 0.00030129 | -0.001204 | -0.00030157
26 | 93 | 1.1989 | 0.76727 | 2.0132e-09 | 0 | 0 | 0 | 0 | 0 | 1 | -90 | 90 | 0.00044911 | 0.00011237 | -0.00044911 | -0.00011256
19 | 22 | 1.816 | 1.1623 | 3.0496e-09 | 0 | 0 | 0 | 0 | 0 | 1 | -90 | 90 | 0.0058431 | 0.0014558 | -0.0058425 | -0.0014556
21 | 24 | 9.9505 | 6.3683 | 1.671e-08 | 0 | 0 | 0 | 0 | 0 | 1 | -90 | 90 | 0.00015019 | 3.543e-05 | -0.00015019 | -3.7046e-05
22 | 209 | 15.104 | 9.6665 | 2.5364e-08 | 0 | 0 | 0 | 0 | 0 | 1 | -90 | 90 | 0.0058425 | 0.0014556 | -0.0058368 | -0.0014544
209 | 207 | 4.1738 | 2.6713 | 7.009e-09 | 0 | 0 | 0 | 0 | 0 | 1 | -90 | 90 | 0.0052439 | 0.0013058 | -0.0052427 | -0.0013057
24 | 23 | 3.6708 | 2.3493 | 6.1643e-09 | 0 | 0 | 0 | 0 | 0 | 1 | -90 | 90 | 0.00015019 | 3.7046e-05 | -0.00015019 | -3.7642e-05
115 | 114 | 2.9766 | 1.905 | 4.9985e-09 | 0 | 0 | 0 | 0 | 0 | 1 | -90 | 90 | -0.0014171 | -0.00035517 | 0.0014172 | 0.00035472
114 | 117 | 1.4465 | 0.92573 | 2.429e-09 | 0 | 0 | 0 | 0 | 0 | 1 | -90 | 90 | -0.020501 | -0.0051407 | 0.020508 | 0.0051448
114 | 113 | 1.8533 | 1.1861 | 3.1122e-09 | 0 | 0 | 0 | 0 | 0 | 1 | -90 | 90 | 0.019084 | 0.004786 | -0.019076 | -0.0047816
33 | 34 | 1.8313 | 1.172 | 3.0753e-09 | 0 | 0 | 0 | 0 | 0 | 1 | -90 | 90 | -0.019433 | -0.004874 | 0.019441 | 0.0048786
33 | 35 | 1.481 | 0.94783 | 2.487e-09 | 0 | 0 | 0 | 0 | 0 | 1 | -90 | 90 | 0.015727 | 0.0039452 | -0.015723 | -0.0039428
34 | 36 | 1.1641 | 0.74501 | 1.9548e-09 | 0 | 0 | 0 | 0 | 0 | 1 | -90 | 90 | -0.026333 | -0.006606 | 0.026342 | 0.0066115
35 | 38 | 2.6559 | 1.6998 | 4.46e-09 | 0 | 0 | 0 | 0 | 0 | 1 | -90 | 90 | 0.015723 | 0.0039428 | -0.015716 | -0.0039386
36 | 39 | 1.406 | 0.89985 | 2.3611e-09 | 0 | 0 | 0 | 0 | 0 | 1 | -90 | 90 | -0.037606 | -0.0094354 | 0.037628 | 0.0094492
36 | 201 | 1.912 | 1.2237 | 3.2108e-09 | 0 | 0 | 0 | 0 | 0 | 1 | -90 | 90 | 0.011264 | 0.002824 | -0.011261 | -0.0028226
38 | 55 | 2.0137 | 1.2888 | 3.3816e-09 | 0 | 0 | 0 | 0 | 0 | 1 | -90 | 90 | 0.0049786 | 0.0012476 | -0.0049781 | -0.0012476
39 | 40 | 1.5057 | 0.96363 | 2.5284e-09 | 0 | 0 | 0 | 0 | 0 | 1 | -90 | 90 | -0.040116 | -0.010073 | 0.040142 | 0.010089
201 | 200 | 1.3792 | 0.88267 | 2.316e-09 | 0 | 0 | 0 | 0 | 0 | 1 | -90 | 90 | 0.009373 | 0.0023493 | -0.0093717 | -0.0023487
37 | 68 | 1.206 | 0.77186 | 2.0253e-09 | 0 | 0 | 0 | 0 | 0 | 1 | -90 | 90 | -0.0023968 | -0.00060071 | 0.0023969 | 0.00060056
68 | 69 | 0.30931 | 0.19796 | 5.1941e-10 | 0 | 0 | 0 | 0 | 0 | 1 | -90 | 90 | -0.035984 | -0.0090413 | 0.035989 | 0.0090441
68 | 70 | 2.1134 | 1.3525 | 3.5489e-09 | 0 | 0 | 0 | 0 | 0 | 1 | -90 | 90 | 0.033587 | 0.0084408 | -0.033561 | -0.0084243
55 | 54 | 1.6138 | 1.0329 | 2.7101e-09 | 0 | 0 | 0 | 0 | 0 | 1 | -90 | 90 | 0.0049781 | 0.0012476 | -0.0049776 | -0.0012475
40 | 41 | 2.0403 | 1.3058 | 3.4261e-09 | 0 | 0 | 0 | 0 | 0 | 1 | -90 | 90 | -0.043622 | -0.010962 | 0.043665 | 0.010989
42 | 43 | 0.58813 | 0.3764 | 9.8763e-10 | 0 | 0 | 0 | 0 | 0 | 1 | -90 | 90 | 0.0053923 | 0.0013512 | -0.0053921 | -0.0013511
42 | 44 | 1.0611 | 0.6791 | 1.7819e-09 | 0 | 0 | 0 | 0 | 0 | 1 | -90 | 90 | -0.0068734 | -0.0017224 | 0.0068739 | 0.0017226
43 | 45 | 0.89073 | 0.57006 | 1.4958e-09 | 0 | 0 | 0 | 0 | 0 | 1 | -90 | 90 | 0.004142 | 0.0010378 | -0.0041418 | -0.0010379
44 | 46 | 0.8393 | 0.53715 | 1.4094e-09 | 0 | 0 | 0 | 0 | 0 | 1 | -90 | 90 | -0.008013 | -0.002008 | 0.0080136 | 0.0020082
44 | 47 | 0.54452 | 0.34849 | 9.1439e-10 | 0 | 0 | 0 | 0 | 0 | 1 | -90 | 90 | 0.001139 | 0.00028539 | -0.001139 | -0.00028548
45 | 198 | 0.73556 | 0.47076 | 1.2352e-09 | 0 | 0 | 0 | 0 | 0 | 1 | -90 | 90 | 0.002597 | 0.00065068 | -0.0025969 | -0.00065076
46 | 200 | 0.86764 | 0.55529 | 1.457e-09 | 0 | 0 | 0 | 0 | 0 | 1 | -90 | 90 | -0.0080136 | -0.0020082 | 0.0080142 | 0.0020084
198 | 199 | 0.61423 | 0.39311 | 1.0315e-09 | 0 | 0 | 0 | 0 | 0 | 1 | -90 | 90 | 0.0012846 | 0.00032186 | -0.0012846 | -0.00032195
69 | 72 | 0.72255 | 0.46243 | 1.2134e-09 | 0 | 0 | 0 | 0 | 0 | 1 | -90 | 90 | -0.037882 | -0.0095187 | 0.037894 | 0.0095259
70 | 74 | 0.17052 | 0.10913 | 2.8634e-10 | 0 | 0 | 0 | 0 | 0 | 1 | -90 | 90 | 0.030943 | 0.0077681 | -0.030941 | -0.007767
41 | 59 | 1.6375 | 1.048 | 2.7498e-09 | 0 | 0 | 0 | 0 | 0 | 1 | -90 | 90 | -0.046109 | -0.011601 | 0.046147 | 0.011625
59 | 61 | 2.4586 | 1.5735 | 4.1286e-09 | 0 | 0 | 0 | 0 | 0 | 1 | -90 | 90 | -0.096124 | -0.024228 | 0.096372 | 0.024386
59 | 57 | 1.1141 | 0.71301 | 1.8708e-09 | 0 | 0 | 0 | 0 | 0 | 1 | -90 | 90 | 0.049977 | 0.012603 | -0.049946 | -0.012583
61 | 133 | 0.61182 | 0.39156 | 3.0822e-09 | 0 | 0 | 0 | 0 | 0 | 1 | -90 | 90 | -0.22791 | -0.057968 | 0.22826 | 0.058189
61 | 184 | 0.73832 | 0.47253 | 3.7195e-09 | 0 | 0 | 0 | 0 | 0 | 1 | -90 | 90 | 0.13154 | 0.033582 | -0.1314 | -0.033494
57 | 58 | 1.6262 | 1.0408 | 2.7308e-09 | 0 | 0 | 0 | 0 | 0 | 1 | -90 | 90 | 0.048055 | 0.01211 | -0.048014 | -0.012084
48 | 49 | 1.9507 | 1.2485 | 3.2758e-09 | 0 | 0 | 0 | 0 | 0 | 1 | -90 | 90 | 0.0044659 | 0.0011189 | -0.0044655 | -0.001119
48 | 50 | 2.6596 | 1.7021 | 4.4662e-09 | 0 | 0 | 0 | 0 | 0 | 1 | -90 | 90 | -0.0067121 | -0.0016819 | 0.0067135 | 0.0016823
49 | 51 | 1.5038 | 0.96243 | 2.5253e-09 | 0 | 0 | 0 | 0 | 0 | 1 | -90 | 90 | 0.0021791 | 0.00054595 | -0.002179 | -0.00054614
50 | 52 | 1.7603 | 1.1266 | 2.956e-09 | 0 | 0 | 0 | 0 | 0 | 1 | -90 | 90 | -0.0067135 | -0.0016823 | 0.0067143 | 0.0016826
52 | 65 | 2.9179 | 1.8675 | 4.8999e-09 | 0 | 0 | 0 | 0 | 0 | 1 | -90 | 90 | -0.0087195 | -0.0021852 | 0.008722 | 0.0021863
65 | 66 | 1.8299 | 1.1711 | 3.0728e-09 | 0 | 0 | 0 | 0 | 0 | 1 | -90 | 90 | 0.00548 | 0.0013732 | -0.0054794 | -0.0013731
65 | 67 | 0.84046 | 0.5379 | 1.4114e-09 | 0 | 0 | 0 | 0 | 0 | 1 | -90 | 90 | -0.014202 | -0.0035595 | 0.014204 | 0.0035605
66 | 73 | 1.6858 | 1.0789 | 2.8309e-09 | 0 | 0 | 0 | 0 | 0 | 1 | -90 | 90 | 0.0028722 | 0.00071964 | -0.002872 | -0.00071981
67 | 76 | 1.7234 | 1.103 | 2.894e-09 | 0 | 0 | 0 | 0 | 0 | 1 | -90 | 90 | -0.017006 | -0.0042628 | 0.017011 | 0.004266
56 | 62 | 1.5946 | 1.0205 | 2.6777e-09 | 0 | 0 | 0 | 0 | 0 | 1 | -90 | 90 | -0.001885 | -0.00047243 | 0.001885 | 0.00047222
62 | 63 | 0.16495 | 0.10557 | 2.77e-10 | 0 | 0 | 0 | 0 | 0 | 1 | -90 | 90 | 0.022568 | 0.0056613 | -0.022567 | -0.0056607
62 | 64 | 1.1116 | 0.71143 | 1.8667e-09 | 0 | 0 | 0 | 0 | 0 | 1 | -90 | 90 | -0.024453 | -0.0061335 | 0.02446 | 0.006138
63 | 76 | 1.421 | 0.90941 | 2.3862e-09 | 0 | 0 | 0 | 0 | 0 | 1 | -90 | 90 | 0.020808 | 0.00522 | -0.020801 | -0.0052159
64 | 75 | 0.027064 | 0.017321 | 4.5447e-11 | 0 | 0 | 0 | 0 | 0 | 1 | -90 | 90 | -0.026691 | -0.0066973 | 0.026691 | 0.0066974
58 | 60 | 0.091154 | 0.058338 | 1.5307e-10 | 0 | 0 | 0 | 0 | 0 | 1 | -90 | 90 | 0.045518 | 0.011458 | -0.045516 | -0.011457
60 | 71 | 1.8335 | 1.1734 | 3.079e-09 | 0 | 0 | 0 | 0 | 0 | 1 | -90 | 90 | 0.043025 | 0.010832 | -0.042988 | -0.010809
71 | 72 | 0.9345 | 0.59808 | 1.5693e-09 | 0 | 0 | 0 | 0 | 0 | 1 | -90 | 90 | 0.040059 | 0.010075 | -0.040042 | -0.010064
133 | 131 | 0.79201 | 0.50688 | 3.99e-09 | 0 | 0 | 0 | 0 | 0 | 1 | -90 | 90 | -0.22876 | -0.058314 | 0.22921 | 0.058601
184 | 158 | 0.42754 | 0.27363 | 2.1539e-09 | 0 | 0 | 0 | 0 | 0 | 1 | -90 | 90 | 0.13049 | 0.033265 | -0.13041 | -0.033215
131 | 129 | 0.68289 | 0.43705 | 3.4403e-09 | 0 | 0 | 0 | 0 | 0 | 1 | -90 | 90 | -0.22993 | -0.058782 | 0.23032 | 0.059031
158 | 156 | 0.12645 | 0.080928 | 6.3703e-10 | 0 | 0 | 0 | 0 | 0 | 1 | -90 | 90 | 0.12892 | 0.032842 | -0.1289 | -0.032827
75 | 74 | 1.3303 | 0.85139 | 2.2339e-09 | 0 | 0 | 0 | 0 | 0 | 1 | -90 | 90 | -0.028956 | -0.007265 | 0.028968 | 0.0072726
77 | 78 | 1.6211 | 1.0375 | 2.7223e-09 | 0 | 0 | 0 | 0 | 0 | 1 | -90 | 90 | -0.0065628 | -0.0016415 | 0.0065636 | 0.0016417
77 | 79 | 1.0821 | 0.69257 | 1.8172e-09 | 0 | 0 | 0 | 0 | 0 | 1 | -90 | 90 | 0.0059078 | 0.0014774 | -0.0059074 | -0.0014773
78 | 80 | 1.8497 | 1.1838 | 3.1061e-09 | 0 | 0 | 0 | 0 | 0 | 1 | -90 | 90 | -0.0088244 | -0.0022084 | 0.008826 | 0.0022091
79 | 81 | 2.1402 | 1.3697 | 3.5939e-09 | 0 | 0 | 0 | 0 | 0 | 1 | -90 | 90 | 0.0059074 | 0.0014773 | -0.0059066 | -0.0014771
80 | 94 | 0.22971 | 0.14701 | 3.8574e-10 | 0 | 0 | 0 | 0 | 0 | 1 | -90 | 90 | -0.011985 | -0.0030008 | 0.011985 | 0.0030009
81 | 168 | 0.91276 | 0.58417 | 1.5328e-09 | 0 | 0 | 0 | 0 | 0 | 1 | -90 | 90 | 0.00086576 | 0.00021665 | -0.00086576 | -0.00021679
81 | 98 | 1.6303 | 1.0434 | 2.7377e-09 | 0 | 0 | 0 | 0 | 0 | 1 | -90 | 90 | 0.0050408 | 0.0012604 | -0.0050404 | -0.0012604
94 | 95 | 1.8658 | 1.1941 | 3.1331e-09 | 0 | 0 | 0 | 0 | 0 | 1 | -90 | 90 | -0.0137 | -0.0034308 | 0.013704 | 0.003433
168 | 189 | 0.33467 | 0.21419 | 5.62e-10 | 0 | 0 | 0 | 0 | 0 | 1 | -90 | 90 | 0.00067148 | 0.0001681 | -0.00067147 | -0.00016816
98 | 97 | 3.9736 | 2.5431 | 6.6727e-09 | 0 | 0 | 0 | 0 | 0 | 1 | -90 | 90 | 0.0047068 | 0.0011768 | -0.0047058 | -0.0011768
82 | 109 | 0.44677 | 0.28593 | 2.2507e-09 | 0 | 0 | 0 | 0 | 0 | 1 | -90 | 90 | -0.23678 | -0.060958 | 0.23704 | 0.061129
82 | 132 | 0.15226 | 0.097448 | 7.6707e-10 | 0 | 0 | 0 | 0 | 0 | 1 | -90 | 90 | 0.23678 | 0.060958 | -0.23669 | -0.060899
109 | 107 | 0.64561 | 0.41319 | 1.0842e-09 | 0 | 0 | 0 | 0 | 0 | 1 | -90 | 90 | 0.1341 | 0.034274 | -0.13398 | -0.034195
132 | 130 | 0.57112 | 0.36551 | 2.8772e-09 | 0 | 0 | 0 | 0 | 0 | 1 | -90 | 90 | 0.23459 | 0.060375 | -0.23425 | -0.06016
95 | 96 | 0.33903 | 0.21698 | 5.6933e-10 | 0 | 0 | 0 | 0 | 0 | 1 | -90 | 90 | -0.015859 | -0.0039731 | 0.01586 | 0.0039737
189 | 190 | 0.83423 | 0.53391 | 1.4009e-09 | 0 | 0 | 0 | 0 | 0 | 1 | -90 | 90 | 0.00035238 | 8.818e-05 | -0.00035237 | -8.8315e-05
97 | 99 | 1.6465 | 1.0538 | 2.7649e-09 | 0 | 0 | 0 | 0 | 0 | 1 | -90 | 90 | 0.0040976 | 0.0010244 | -0.0040973 | -0.0010245
107 | 108 | 1.7977 | 1.1505 | 3.0189e-09 | 0 | 0 | 0 | 0 | 0 | 1 | -90 | 90 | 0.1314 | 0.033549 | -0.13107 | -0.033337
130 | 129 | 0.62391 | 0.3993 | 3.1431e-09 | 0 | 0 | 0 | 0 | 0 | 1 | -90 | 90 | 0.23335 | 0.059934 | -0.23299 | -0.059701
83 | 84 | 1.2657 | 0.81002 | 2.1254e-09 | 0 | 0 | 0 | 0 | 0 | 1 | -90 | 90 | -0.0012676 | -0.0003172 | 0.0012676 | 0.00031701
84 | 86 | 1.5951 | 1.0208 | 2.6785e-09 | 0 | 0 | 0 | 0 | 0 | 1 | -90 | 90 | -0.0017279 | -0.00043237 | 0.001728 | 0.00043215
86 | 205 | 1.5622 | 0.99978 | 2.6233e-09 | 0 | 0 | 0 | 0 | 0 | 1 | -90 | 90 | 0.00021648 | 5.4002e-05 | -0.00021648 | -5.4255e-05
86 | 203 | 1.7028 | 1.0898 | 2.8595e-09 | 0 | 0 | 0 | 0 | 0 | 1 | -90 | 90 | -0.0019444 | -0.00048615 | 0.0019445 | 0.00048592
203 | 204 | 3.0237 | 1.9352 | 5.0776e-09 | 0 | 0 | 0 | 0 | 0 | 1 | -90 | 90 | 0.0008973 | 0.00022441 | -0.00089728 | -0.00022488
203 | 202 | 3.8454 | 2.4611 | 6.4575e-09 | 0 | 0 | 0 | 0 | 0 | 1 | -90 | 90 | -0.0028418 | -0.00071033 | 0.0028422 | 0.00070992
202 | 100 | 0.11092 | 0.070989 | 1.8626e-10 | 0 | 0 | 0 | 0 | 0 | 1 | -90 | 90 | -0.0031945 | -0.00079823 | 0.0031945 | 0.00079822
88 | 89 | 2.0115 | 1.2873 | 3.3778e-09 | 0 | 0 | 0 | 0 | 0 | 1 | -90 | 90 | 0.11132 | 0.028159 | -0.11105 | -0.027987
88 | 90 | 1.924 | 1.2314 | 3.231e-09 | 0 | 0 | 0 | 0 | 0 | 1 | -90 | 90 | -0.11391 | -0.028807 | 0.11418 | 0.02898
90 | 92 | 1.4716 | 0.94185 | 2.4713e-09 | 0 | 0 | 0 | 0 | 0 | 1 | -90 | 90 | -0.11643 | -0.029545 | 0.11665 | 0.029682
92 | 193 | 1.6875 | 1.08 | 2.8338e-09 | 0 | 0 | 0 | 0 | 0 | 1 | -90 | 90 | 0.012012 | 0.0030113 | -0.01201 | -0.0030099
92 | 108 | 0.57458 | 0.36773 | 9.6488e-10 | 0 | 0 | 0 | 0 | 0 | 1 | -90 | 90 | -0.12866 | -0.032694 | 0.12876 | 0.032759
153 | 121 | 1.0202 | 0.65291 | 1.7132e-09 | 0 | 0 | 0 | 0 | 0 | 1 | -90 | 90 | 0.058843 | 0.014798 | -0.058804 | -0.014773
121 | 119 | 0.23411 | 0.14983 | 3.9313e-10 | 0 | 0 | 0 | 0 | 0 | 1 | -90 | 90 | 0.05676 | 0.014261 | -0.056751 | -0.014255
96 | 113 | 1.4399 | 0.92152 | 2.4179e-09 | 0 | 0 | 0 | 0 | 0 | 1 | -90 | 90 | -0.018463 | -0.004626 | 0.018468 | 0.0046292
99 | 100 | 0.0342 | 0.021888 | 5.7431e-11 | 0 | 0 | 0 | 0 | 0 | 1 | -90 | 90 | 0.0035719 | 0.00089279 | -0.0035719 | -0.00089279
101 | 103 | 0.72156 | 0.4618 | 1.2117e-09 | 0 | 0 | 0 | 0 | 0 | 1 | -90 | 90 | -0.015971 | -0.0040028 | 0.015973 | 0.004004
103 | 105 | 2.234 | 1.4297 | 3.7514e-09 | 0 | 0 | 0 | 0 | 0 | 1 | -90 | 90 | 0.017979 | 0.0045089 | -0.017971 | -0.0045042
103 | 106 | 1.2473 | 0.79827 | 2.0946e-09 | 0 | 0 | 0 | 0 | 0 | 1 | -90 | 90 | -0.033952 | -0.0085129 | 0.033968 | 0.0085228
102 | 104 | 1.8831 | 1.2052 | 3.1622e-09 | 0 | 0 | 0 | 0 | 0 | 1 | -90 | 90 | -0.001534 | -0.00038448 | 0.001534 | 0.00038421
104 | 110 | 0.23335 | 0.14935 | 3.9186e-10 | 0 | 0 | 0 | 0 | 0 | 1 | -90 | 90 | -0.0025396 | -0.00063624 | 0.0025396 | 0.00063622
106 | 185 | 1.8929 | 1.2115 | 3.1787e-09 | 0 | 0 | 0 | 0 | 0 | 1 | -90 | 90 | -0.037794 | -0.0094819 | 0.037824 | 0.0095006
110 | 111 | 1.6154 | 1.0339 | 2.7127e-09 | 0 | 0 | 0 | 0 | 0 | 1 | -90 | 90 | -0.007215 | -0.001808 | 0.0072159 | 0.0018084
185 | 120 | 0.031081 | 0.019892 | 5.2193e-11 | 0 | 0 | 0 | 0 | 0 | 1 | -90 | 90 | -0.043204 | -0.010849 | 0.043204 | 0.010849
111 | 112 | 2.4946 | 1.5965 | 4.1891e-09 | 0 | 0 | 0 | 0 | 0 | 1 | -90 | 90 | -0.0083569 | -0.0020943 | 0.0083589 | 0.0020952
120 | 119 | 1.0966 | 0.70182 | 1.8415e-09 | 0 | 0 | 0 | 0 | 0 | 1 | -90 | 90 | -0.047497 | -0.011925 | 0.047525 | 0.011942
112 | 144 | 1.6561 | 1.0599 | 2.781e-09 | 0 | 0 | 0 | 0 | 0 | 1 | -90 | 90 | -0.092571 | -0.023301 | 0.092729 | 0.023402
112 | 179 | 1.9302 | 1.2353 | 3.2413e-09 | 0 | 0 | 0 | 0 | 0 | 1 | -90 | 90 | 0.062951 | 0.015871 | -0.062866 | -0.015817
112 | 161 | 2.8383 | 1.8165 | 4.7663e-09 | 0 | 0 | 0 | 0 | 0 | 1 | -90 | 90 | 0.021261 | 0.0053355 | -0.021247 | -0.0053268
144 | 142 | 1.6667 | 1.0667 | 2.7988e-09 | 0 | 0 | 0 | 0 | 0 | 1 | -90 | 90 | -0.09605 | -0.024234 | 0.096221 | 0.024344
179 | 195 | 0.75577 | 0.48369 | 1.2691e-09 | 0 | 0 | 0 | 0 | 0 | 1 | -90 | 90 | 0.061088 | 0.015371 | -0.061057 | -0.015351
161 | 160 | 0.081049 | 0.051871 | 1.361e-10 | 0 | 0 | 0 | 0 | 0 | 1 | -90 | 90 | 0.018309 | 0.0045906 | -0.018309 | -0.0045904
142 | 141 | 2.0239 | 1.2953 | 3.3987e-09 | 0 | 0 | 0 | 0 | 0 | 1 | -90 | 90 | -0.10234 | -0.025877 | 0.10257 | 0.026027
195 | 192 | 0.87029 | 0.55699 | 1.4615e-09 | 0 | 0 | 0 | 0 | 0 | 1 | -90 | 90 | 0.059631 | 0.014994 | -0.059597 | -0.014972
160 | 162 | 1.9634 | 1.2566 | 3.2972e-09 | 0 | 0 | 0 | 0 | 0 | 1 | -90 | 90 | 0.012512 | 0.0031375 | -0.012508 | -0.0031356
118 | 119 | 3.1511 | 2.0167 | 5.2915e-09 | 0 | 0 | 0 | 0 | 0 | 1 | -90 | 90 | -0.0092239 | -0.0023118 | 0.0092268 | 0.0023131
122 | 123 | 0.94588 | 0.60536 | 1.5884e-09 | 0 | 0 | 0 | 0 | 0 | 1 | -90 | 90 | 0.016044 | 0.0040224 | -0.016041 | -0.0040208
122 | 124 | 0.20937 | 0.134 | 3.5159e-10 | 0 | 0 | 0 | 0 | 0 | 1 | -90 | 90 | -0.018964 | -0.0047544 | 0.018965 | 0.0047549
123 | 125 | 0.77446 | 0.49566 | 1.3005e-09 | 0 | 0 | 0 | 0 | 0 | 1 | -90 | 90 | 0.013369 | 0.0033511 | -0.013368 | -0.0033502
124 | 126 | 1.9675 | 1.2592 | 3.304e-09 | 0 | 0 | 0 | 0 | 0 | 1 | -90 | 90 | -0.021356 | -0.005354 | 0.021366 | 0.0053602
125 | 134 | 0.084104 | 0.053827 | 1.4123e-10 | 0 | 0 | 0 | 0 | 0 | 1 | -90 | 90 | 0.010458 | 0.002621 | -0.010458 | -0.002621
126 | 192 | 2.4201 | 1.5489 | 4.064e-09 | 0 | 0 | 0 | 0 | 0 | 1 | -90 | 90 | -0.044499 | -0.011165 | 0.044553 | 0.011199
126 | 140 | 1.2555 | 0.80352 | 2.1083e-09 | 0 | 0 | 0 | 0 | 0 | 1 | -90 | 90 | 0.023133 | 0.0058053 | -0.023126 | -0.0058007
134 | 135 | 2.0073 | 1.2847 | 3.3708e-09 | 0 | 0 | 0 | 0 | 0 | 1 | -90 | 90 | 0.0072842 | 0.0018254 | -0.007283 | -0.001825
192 | 197 | 1.2628 | 0.80817 | 2.1205e-09 | 0 | 0 | 0 | 0 | 0 | 1 | -90 | 90 | 0.015044 | 0.0037725 | -0.01504 | -0.0037707
140 | 138 | 0.13416 | 0.085861 | 2.2529e-10 | 0 | 0 | 0 | 0 | 0 | 1 | -90 | 90 | 0.022317 | 0.0055979 | -0.022316 | -0.0055974
135 | 151 | 2.0688 | 1.324 | 3.4741e-09 | 0 | 0 | 0 | 0 | 0 | 1 | -90 | 90 | 0.0050905 | 0.0012754 | -0.0050899 | -0.0012754
197 | 196 | 0.65269 | 0.41772 | 1.096e-09 | 0 | 0 | 0 | 0 | 0 | 1 | -90 | 90 | 0.013835 | 0.0034686 | -0.013834 | -0.0034678
138 | 136 | 0.45538 | 0.29145 | 7.6471e-10 | 0 | 0 | 0 | 0 | 0 | 1 | -90 | 90 | 0.020981 | 0.005263 | -0.020979 | -0.0052616
151 | 152 | 2.0949 | 1.3407 | 3.5178e-09 | 0 | 0 | 0 | 0 | 0 | 1 | -90 | 90 | 0.0034845 | 0.00087299 | -0.0034842 | -0.00087314
152 | 191 | 1.1568 | 0.74036 | 1.9426e-09 | 0 | 0 | 0 | 0 | 0 | 1 | -90 | 90 | 0.0024285 | 0.00060852 | -0.0024284 | -0.00060866
136 | 137 | 1.3347 | 0.85419 | 2.2413e-09 | 0 | 0 | 0 | 0 | 0 | 1 | -90 | 90 | 0.019782 | 0.0049616 | -0.019776 | -0.004958
137 | 139 | 0.16731 | 0.10708 | 2.8096e-10 | 0 | 0 | 0 | 0 | 0 | 1 | -90 | 90 | 0.018851 | 0.004726 | -0.01885 | -0.0047256
139 | 177 | 0.20505 | 0.13123 | 3.4434e-10 | 0 | 0 | 0 | 0 | 0 | 1 | -90 | 90 | 0.017934 | 0.0044961 | -0.017934 | -0.0044957
177 | 178 | 0.42128 | 0.26962 | 7.0745e-10 | 0 | 0 | 0 | 0 | 0 | 1 | -90 | 90 | 0.017287 | 0.0043336 | -0.017285 | -0.0043327
178 | 180 | 1.0908 | 0.6981 | 1.8317e-09 | 0 | 0 | 0 | 0 | 0 | 1 | -90 | 90 | 0.016536 | 0.0041449 | -0.016533 | -0.0041429
141 | 143 | 0.19083 | 0.12213 | 3.2046e-10 | 0 | 0 | 0 | 0 | 0 | 1 | -90 | 90 | -0.10612 | -0.026915 | 0.10614 | 0.02693
143 | 145 | 1.3681 | 0.87558 | 4.5948e-09 | 0 | 0 | 0 | 0 | 0 | 1 | -90 | 90 | -0.11263 | -0.028556 | 0.11282 | 0.028678
145 | 157 | 0.74371 | 0.47597 | 2.4978e-09 | 0 | 0 | 0 | 0 | 0 | 1 | -90 | 90 | -0.11742 | -0.02983 | 0.11753 | 0.029902
145 | 186 | 1.6771 | 1.0734 | 2.8163e-09 | 0 | 0 | 0 | 0 | 0 | 1 | -90 | 90 | 0.004599 | 0.0011525 | -0.0045987 | -0.0011525
157 | 159 | 2.3665 | 1.5145 | 3.9739e-09 | 0 | 0 | 0 | 0 | 0 | 1 | -90 | 90 | 0.008835 | 0.0022145 | -0.008833 | -0.0022136
157 | 155 | 0.34487 | 0.22072 | 1.7374e-09 | 0 | 0 | 0 | 0 | 0 | 1 | -90 | 90 | -0.12637 | -0.032116 | 0.12643 | 0.032155
186 | 187 | 0.20338 | 0.13017 | 3.4154e-10 | 0 | 0 | 0 | 0 | 0 | 1 | -90 | 90 | 0.0025374 | 0.00063591 | -0.0025374 | -0.00063594
159 | 181 | 1.8304 | 1.1714 | 3.0737e-09 | 0 | 0 | 0 | 0 | 0 | 1 | -90 | 90 | 0.0027379 | 0.00068595 | -0.0027377 | -0.00068615
155 | 156 | 0.78151 | 0.50017 | 3.9371e-09 | 0 | 0 | 0 | 0 | 0 | 1 | -90 | 90 | -0.12734 | -0.032383 | 0.12748 | 0.032472
146 | 147 | 1.5402 | 0.98574 | 2.5864e-09 | 0 | 0 | 0 | 0 | 0 | 1 | -90 | 90 | -0.0024713 | -0.00061865 | 0.0024714 | 0.00061847
146 | 148 | 5.0307 | 3.2196 | 8.4479e-09 | 0 | 0 | 0 | 0 | 0 | 1 | -90 | 90 | 0.00097306 | 0.00024312 | -0.000973 | -0.00024388
147 | 150 | 0.38619 | 0.24716 | 6.4851e-10 | 0 | 0 | 0 | 0 | 0 | 1 | -90 | 90 | -0.002859 | -0.00071562 | 0.0028591 | 0.00071559
150 | 183 | 1.9259 | 1.2326 | 3.2341e-09 | 0 | 0 | 0 | 0 | 0 | 1 | -90 | 90 | -0.0042849 | -0.001073 | 0.0042853 | 0.0010729
183 | 182 | 0.65418 | 0.41868 | 1.0986e-09 | 0 | 0 | 0 | 0 | 0 | 1 | -90 | 90 | -0.0047174 | -0.0011812 | 0.0047176 | 0.0011812
182 | 175 | 1.6506 | 1.0564 | 2.7718e-09 | 0 | 0 | 0 | 0 | 0 | 1 | -90 | 90 | -0.0056861 | -0.001424 | 0.0056867 | 0.0014241
162 | 163 | 1.7267 | 1.1051 | 2.8996e-09 | 0 | 0 | 0 | 0 | 0 | 1 | -90 | 90 | 0.010218 | 0.0025614 | -0.010216 | -0.0025604
163 | 169 | 0.2926 | 0.18727 | 4.9136e-10 | 0 | 0 | 0 | 0 | 0 | 1 | -90 | 90 | 0.0081283 | 0.0020373 | -0.0081281 | -0.0020372
169 | 170 | 2.1 | 1.344 | 3.5264e-09 | 0 | 0 | 0 | 0 | 0 | 1 | -90 | 90 | 0.0058401 | 0.0014637 | -0.0058393 | -0.0014635
170 | 194 | 0.14349 | 0.091832 | 2.4095e-10 | 0 | 0 | 0 | 0 | 0 | 1 | -90 | 90 | 0.0028395 | 0.00071168 | -0.0028395 | -0.00071169
164 | 165 | 0.48279 | 0.30899 | 8.1074e-10 | 0 | 0 | 0 | 0 | 0 | 1 | -90 | 90 | -0.0089891 | -0.002253 | 0.0089895 | 0.0022533
165 | 167 | 0.068055 | 0.043555 | 1.1428e-10 | 0 | 0 | 0 | 0 | 0 | 1 | -90 | 90 | -0.010212 | -0.0025596 | 0.010212 | 0.0025597
167 | 196 | 0.97221 | 0.62221 | 1.6326e-09 | 0 | 0 | 0 | 0 | 0 | 1 | -90 | 90 | -0.011433 | -0.0028658 | 0.011435 | 0.0028665
171 | 172 | 0.21263 | 0.13608 | 3.5706e-10 | 0 | 0 | 0 | 0 | 0 | 1 | -90 | 90 | -0.011223 | -0.0028117 | 0.011224 | 0.0028119
171 | 173 | 1.7092 | 1.0939 | 2.8703e-09 | 0 | 0 | 0 | 0 | 0 | 1 | -90 | 90 | 0.0074327 | 0.0018617 | -0.0074317 | -0.0018612
172 | 174 | 0.46641 | 0.2985 | 7.8323e-10 | 0 | 0 | 0 | 0 | 0 | 1 | -90 | 90 | -0.01202 | -0.0030114 | 0.01202 | 0.0030118
173 | 175 | 1.9327 | 1.237 | 3.2456e-09 | 0 | 0 | 0 | 0 | 0 | 1 | -90 | 90 | 0.0069576 | 0.0017427 | -0.0069565 | -0.0017424
173 | 176 | 2.0351 | 1.3025 | 3.4174e-09 | 0 | 0 | 0 | 0 | 0 | 1 | -90 | 90 | 0.00047406 | 0.0001185 | -0.00047406 | -0.00011882
174 | 180 | 0.24899 | 0.15935 | 4.1812e-10 | 0 | 0 | 0 | 0 | 0 | 1 | -90 | 90 | -0.012976 | -0.0032513 | 0.012976 | 0.0032516