## bus_data
BUS_I | BUS_TYPE | Pd | Qd | Gs | Bs | area | Vm | Va | baseKV | zone | Vmax | Vmin
1 | 1 | 0.00078366 | 0.0001964 | 0 | 0 | 1 | 0.99965 | -0.0068216 | 0.4 | 1 | 1.1 | 0.9
2 | 1 | 0.0024809 | 0.00062178 | 0 | 0 | 1 | 0.99957 | -0.008237 | 0.4 | 1 | 1.1 | 0.9
3 | 3 | 0 | 0 | 0 | 0 | 1 | 1 | 0 | 0.4 | 1 | 1.1 | 0.9
6 | 1 | 0 | 0 | 0 | 0 | 1 | 0.99896 | -0.019727 | 0.4 | 1 | 1.1 | 0.9
5 | 1 | 0 | 0 | 0 | 0 | 1 | 0.99858 | -0.027169 | 0.4 | 1 | 1.1 | 0.9
19 | 1 | 0.0023534 | 0.00058981 | 0 | 0 | 1 | 0.99793 | -0.039703 | 0.4 | 1 | 1.1 | 0.9
22 | 1 | 0.0010143 | 0.0002542 | 0 | 0 | 1 | 0.99729 | -0.051656 | 0.4 | 1 | 1.1 | 0.9
17 | 1 | 0.00065964 | 0.00016532 | 0 | 0 | 1 | 0.99755 | -0.047022 | 0.4 | 1 | 1.1 | 0.9
21 | 1 | 0.0011494 | 0.00028807 | 0 | 0 | 1 | 0.99677 | -0.061615 | 0.4 | 1 | 1.1 | 0.9
7 | 1 | 0.00067842 | 0.00017003 | 0 | 0 | 1 | 0.98227 | -0.34294 | 0.4 | 1 | 1.1 | 0.9
8 | 1 | 0 | 0 | 0 | 0 | 1 | 0.98232 | -0.34197 | 0.4 | 1 | 1.1 | 0.9
9 | 1 | 0.00045375 | 0.00011372 | 0 | 0 | 1 | 0.98224 | -0.34351 | 0.4 | 1 | 1.1 | 0.9
10 | 1 | 0 | 0 | 0 | 0 | 1 | 0.98222 | -0.34391 | 0.4 | 1 | 1.1 | 0.9
41 | 1 | 0 | 0 | 0 | 0 | 1 | 0.98298 | -0.32879 | 0.4 | 1 | 1.1 | 0.9
40 | 1 | 0.001253 | 0.00031402 | 0 | 0 | 1 | 0.9832 | -0.32454 | 0.4 | 1 | 1.1 | 0.9
43 | 1 | 0.00058282 | 0.00014607 | 0 | 0 | 1 | 0.98219 | -0.34454 | 0.4 | 1 | 1.1 | 0.9
11 | 1 | 0.0027765 | 0.00069586 | 0 | 0 | 1 | 0.98699 | -0.25026 | 0.4 | 1 | 1.1 | 0.9
12 | 1 | 0.00052683 | 0.00013204 | 0 | 0 | 1 | 0.9867 | -0.2559 | 0.4 | 1 | 1.1 | 0.9
13 | 1 | 0.0050923 | 0.0012763 | 0 | 0 | 1 | 0.98941 | -0.20326 | 0.4 | 1 | 1.1 | 0.9
14 | 1 | 0 | 0 | 0 | 0 | 1 | 0.98644 | -0.26113 | 0.4 | 1 | 1.1 | 0.9
15 | 1 | 0.0038306 | 0.00096003 | 0 | 0 | 1 | 0.98977 | -0.19632 | 0.4 | 1 | 1.1 | 0.9
25 | 1 | 0.00061974 | 0.00015532 | 0 | 0 | 1 | 0.9856 | -0.27737 | 0.4 | 1 | 1.1 | 0.9
32 | 1 | 0.0029487 | 0.00073901 | 0 | 0 | 1 | 0.99065 | -0.17937 | 0.4 | 1 | 1.1 | 0.9
26 | 1 | 0.0041192 | 0.0010324 | 0 | 0 | 1 | 0.98547 | -0.28005 | 0.4 | 1 | 1.1 | 0.9
24 | 1 | 0.0026656 | 0.00066806 | 0 | 0 | 1 | 0.99122 | -0.16835 | 0.4 | 1 | 1.1 | 0.9
30 | 1 | 0.0021064 | 0.00052791 | 0 | 0 | 1 | 0.99063 | -0.17969 | 0.4 | 1 | 1.1 | 0.9
16 | 1 | 0.00097657 | 0.00024475 | 0 | 0 | 1 | 0.99745 | -0.048898 | 0.4 | 1 | 1.1 | 0.9
18 | 1 | 0.0014651 | 0.00036719 | 0 | 0 | 1 | 0.99734 | -0.051043 | 0.4 | 1 | 1.1 | 0.9
20 | 1 | 0 | 0 | 0 | 0 | 1 | 0.99697 | -0.058116 | 0.4 | 1 | 1.1 | 0.9
29 | 1 | 0.0017401 | 0.00043611 | 0 | 0 | 1 | 0.99696 | -0.058275 | 0.4 | 1 | 1.1 | 0.9
28 | 1 | 0.0045272 | 0.0011346 | 0 | 0 | 1 | 0.99694 | -0.058752 | 0.4 | 1 | 1.1 | 0.9
23 | 1 | 0 | 0 | 0 | 0 | 1 | 0.99574 | -0.081214 | 0.4 | 1 | 1.1 | 0.9
27 | 1 | 0 | 0 | 0 | 0 | 1 | 0.9851 | -0.28712 | 0.4 | 1 | 1.1 | 0.9
34 | 1 | 0 | 0 | 0 | 0 | 1 | 0.98485 | -0.29202 | 0.4 | 1 | 1.1 | 0.9
35 | 1 | 0.0012935 | 0.00032418 | 0 | 0 | 1 | 0.98503 | -0.28862 | 0.4 | 1 | 1.1 | 0.9
36 | 1 | 0.0016829 | 0.00042178 | 0 | 0 | 1 | 0.98417 | -0.3053 | 0.4 | 1 | 1.1 | 0.9
39 | 1 | 0.0016136 | 0.00040441 | 0 | 0 | 1 | 0.98501 | -0.28895 | 0.4 | 1 | 1.1 | 0.9
31 | 1 | 0.0011538 | 0.00028916 | 0 | 0 | 1 | 0.99048 | -0.18263 | 0.4 | 1 | 1.1 | 0.9
33 | 1 | 0.0017135 | 0.00042943 | 0 | 0 | 1 | 0.99044 | -0.18338 | 0.4 | 1 | 1.1 | 0.9
38 | 1 | 0.0020812 | 0.0005216 | 0 | 0 | 1 | 0.9904 | -0.18417 | 0.4 | 1 | 1.1 | 0.9
37 | 1 | 0.0053472 | 0.0013401 | 0 | 0 | 1 | 0.98396 | -0.30947 | 0.4 | 1 | 1.1 | 0.9
42 | 1 | 0.0024322 | 0.00060957 | 0 | 0 | 1 | 0.98322 | -0.32405 | 0.4 | 1 | 1.1 | 0.9

## generator_data
GEN_BUS | PG | QG | QMAX | QMIN | VG | MBASE | GEN_STATUS | PMAX | PMIN
3 | 0.062688 | 0.015904 | 10 | -10 | 1 | 100 | 1 | 10 | 0

## branch_data
F_BUS | T_BUS | BR_R | BR_X | BR_B | RATE_A | RATE_B | RATE_C | TAP | SHIFT | BR_STATUS | ANGMIN | ANGMAX | P_in | Q_in | P_out | Q_out
1 | 2 | 2.5547 | 1.635 | 4.29e-09 | 0 | 0 | 0 | 0 | 0 | 1 | -90 | 90 | 0.0024811 | 0.00062146 | -0.0024809 | -0.00062178
1 | 3 | 9.354 | 5.9865 | 1.5708e-08 | 0 | 0 | 0 | 0 | 0 | 1 | -90 | 90 | -0.0032648 | -0.00081786 | 0.0032658 | 0.00081697
3 | 6 | 1.4991 | 0.95945 | 2.5175e-09 | 0 | 0 | 0 | 0 | 0 | 1 | -90 | 90 | 0.059423 | 0.015087 | -0.059366 | -0.015051
6 | 22 | 3.0213 | 1.9336 | 5.0736e-09 | 0 | 0 | 0 | 0 | 0 | 1 | -90 | 90 | 0.047626 | 0.012105 | -0.047553 | -0.012059
6 | 5 | 2.8366 | 1.8154 | 4.7634e-09 | 0 | 0 | 0 | 0 | 0 | 1 | -90 | 90 | 0.01174 | 0.0029463 | -0.011736 | -0.0029441
5 | 19 | 4.7739 | 3.0553 | 8.0166e-09 | 0 | 0 | 0 | 0 | 0 | 1 | -90 | 90 | 0.011736 | 0.0029441 | -0.011729 | -0.0029404
19 | 17 | 3.4845 | 2.2301 | 5.8514e-09 | 0 | 0 | 0 | 0 | 0 | 1 | -90 | 90 | 0.0093757 | 0.0023506 | -0.0093724 | -0.0023491
22 | 21 | 0.96096 | 0.61502 | 1.6137e-09 | 0 | 0 | 0 | 0 | 0 | 1 | -90 | 90 | 0.046539 | 0.011804 | -0.046516 | -0.01179
17 | 16 | 0.96016 | 0.6145 | 1.6124e-09 | 0 | 0 | 0 | 0 | 0 | 1 | -90 | 90 | 0.0087128 | 0.0021837 | -0.008712 | -0.0021834
21 | 23 | 1.9365 | 1.2393 | 3.2519e-09 | 0 | 0 | 0 | 0 | 0 | 1 | -90 | 90 | 0.045367 | 0.011502 | -0.045324 | -0.011475
7 | 8 | 3.7029 | 2.3698 | 6.2181e-09 | 0 | 0 | 0 | 0 | 0 | 1 | -90 | 90 | -0.0011322 | -0.00028288 | 0.0011322 | 0.00028231
7 | 9 | 5.4483 | 3.4869 | 9.1492e-09 | 0 | 0 | 0 | 0 | 0 | 1 | -90 | 90 | 0.00045376 | 0.00011285 | -0.00045374 | -0.00011372
8 | 10 | 14.3333 | 9.1733 | 2.4069e-08 | 0 | 0 | 0 | 0 | 0 | 1 | -90 | 90 | 0.00058288 | 0.00014304 | -0.00058283 | -0.00014533
8 | 41 | 32.9049 | 21.0591 | 5.5256e-08 | 0 | 0 | 0 | 0 | 0 | 1 | -90 | 90 | -0.0017151 | -0.00042535 | 0.0017162 | 0.00042069
10 | 43 | 4.6339 | 2.9657 | 7.7816e-09 | 0 | 0 | 0 | 0 | 0 | 1 | -90 | 90 | 0.00058283 | 0.00014533 | -0.00058281 | -0.00014607
41 | 40 | 10.5666 | 6.7626 | 1.7744e-08 | 0 | 0 | 0 | 0 | 0 | 1 | -90 | 90 | -0.0017162 | -0.00042069 | 0.0017165 | 0.0004192
40 | 42 | 0.70577 | 0.45169 | 1.1852e-09 | 0 | 0 | 0 | 0 | 0 | 1 | -90 | 90 | -0.0029695 | -0.00073322 | 0.0029695 | 0.00073315
11 | 12 | 1.1935 | 0.76387 | 2.0043e-09 | 0 | 0 | 0 | 0 | 0 | 1 | -90 | 90 | 0.020655 | 0.0051802 | -0.02065 | -0.0051769
11 | 13 | 8.7827 | 5.6209 | 1.4749e-08 | 0 | 0 | 0 | 0 | 0 | 1 | -90 | 90 | -0.023432 | -0.0058761 | 0.023484 | 0.0059083
12 | 14 | 1.1337 | 0.72556 | 1.9038e-09 | 0 | 0 | 0 | 0 | 0 | 1 | -90 | 90 | 0.020123 | 0.0050448 | -0.020118 | -0.0050418
13 | 15 | 1.0674 | 0.68313 | 1.7924e-09 | 0 | 0 | 0 | 0 | 0 | 1 | -90 | 90 | -0.028577 | -0.0071846 | 0.028586 | 0.0071905
14 | 25 | 3.517 | 2.2509 | 5.906e-09 | 0 | 0 | 0 | 0 | 0 | 1 | -90 | 90 | 0.020118 | 0.0050418 | -0.020102 | -0.0050325
15 | 32 | 2.3026 | 1.4737 | 3.8667e-09 | 0 | 0 | 0 | 0 | 0 | 1 | -90 | 90 | -0.032417 | -0.0081505 | 0.032443 | 0.0081669
25 | 26 | 0.60001 | 0.38401 | 1.0076e-09 | 0 | 0 | 0 | 0 | 0 | 1 | -90 | 90 | 0.019483 | 0.0048771 | -0.01948 | -0.0048756
32 | 24 | 1.1456 | 0.73319 | 1.9238e-09 | 0 | 0 | 0 | 0 | 0 | 1 | -90 | 90 | -0.042447 | -0.010674 | 0.04247 | 0.010688
32 | 30 | 0.19537 | 0.12504 | 3.2808e-10 | 0 | 0 | 0 | 0 | 0 | 1 | -90 | 90 | 0.0070558 | 0.0017679 | -0.0070557 | -0.0017678
26 | 27 | 1.9999 | 1.2799 | 3.3583e-09 | 0 | 0 | 0 | 0 | 0 | 1 | -90 | 90 | 0.015361 | 0.0038433 | -0.015356 | -0.0038403
24 | 23 | 8.562 | 5.4797 | 1.4378e-08 | 0 | 0 | 0 | 0 | 0 | 1 | -90 | 90 | -0.045135 | -0.011356 | 0.045324 | 0.011475
30 | 31 | 2.614 | 1.673 | 4.3896e-09 | 0 | 0 | 0 | 0 | 0 | 1 | -90 | 90 | 0.0049493 | 0.0012399 | -0.0049486 | -0.0012399
16 | 18 | 1.2364 | 0.79129 | 2.0762e-09 | 0 | 0 | 0 | 0 | 0 | 1 | -90 | 90 | 0.0077355 | 0.0019387 | -0.0077347 | -0.0019384
18 | 20 | 5.029 | 3.2186 | 8.445e-09 | 0 | 0 | 0 | 0 | 0 | 1 | -90 | 90 | 0.0062696 | 0.0015712 | -0.0062675 | -0.0015707
20 | 29 | 0.40751 | 0.26081 | 6.8433e-10 | 0 | 0 | 0 | 0 | 0 | 1 | -90 | 90 | 0.0017401 | 0.00043605 | -0.0017401 | -0.00043611
20 | 28 | 0.62601 | 0.40065 | 1.0512e-09 | 0 | 0 | 0 | 0 | 0 | 1 | -90 | 90 | 0.0045274 | 0.0011346 | -0.0045272 | -0.0011346
27 | 34 | 1.7095 | 1.0941 | 2.8708e-09 | 0 | 0 | 0 | 0 | 0 | 1 | -90 | 90 | 0.012448 | 0.0031121 | -0.012445 | -0.0031105
27 | 35 | 2.2421 | 1.4349 | 3.765e-09 | 0 | 0 | 0 | 0 | 0 | 1 | -90 | 90 | 0.0029073 | 0.00072823 | -0.0029071 | -0.00072847
34 | 36 | 4.6268 | 2.9611 | 7.7696e-09 | 0 | 0 | 0 | 0 | 0 | 1 | -90 | 90 | 0.012445 | 0.0031105 | -0.012438 | -0.0031062
35 | 39 | 0.89616 | 0.57354 | 1.5049e-09 | 0 | 0 | 0 | 0 | 0 | 1 | -90 | 90 | 0.0016136 | 0.00040428 | -0.0016136 | -0.00040441
36 | 37 | 1.6789 | 1.0745 | 2.8193e-09 | 0 | 0 | 0 | 0 | 0 | 1 | -90 | 90 | 0.010755 | 0.0026844 | -0.010753 | -0.0026834
31 | 33 | 0.86388 | 0.55288 | 1.4507e-09 | 0 | 0 | 0 | 0 | 0 | 1 | -90 | 90 | 0.0037949 | 0.00095075 | -0.0037947 | -0.00095081
33 | 38 | 1.6874 | 1.0799 | 2.8336e-09 | 0 | 0 | 0 | 0 | 0 | 1 | -90 | 90 | 0.0020813 | 0.00052137 | -0.0020812 | -0.0005216
37 | 42 | 11.6385 | 7.4487 | 1.9544e-08 | 0 | 0 | 0 | 0 | 0 | 1 | -90 | 90 | 0.0054055 | 0.0013432 | -0.0054017 | -0.0013427