## bus_data
BUS_I | BUS_TYPE | Pd | Qd | Gs | Bs | area | Vm | Va | baseKV | zone | Vmax | Vmin
1 | 1 | 0.0015759 | 0.00039495 | 0 | 0 | 1 | 0.99809 | -0.035964 | 0.4 | 1 | 1.1 | 0.9
2 | 1 | 0.00061574 | 0.00015432 | 0 | 0 | 1 | 0.99941 | -0.01117 | 0.4 | 1 | 1.1 | 0.9
3 | 1 | 0 | 0 | 0 | 0 | 1 | 0.99598 | -0.07582 | 0.4 | 1 | 1.1 | 0.9
4 | 3 | 0.00064832 | 0.00016248 | 0 | 0 | 1 | 1 | 0 | 0.4 | 1 | 1.1 | 0.9
5 | 1 | 0.00034901 | 8.7469e-05 | 0 | 0 | 1 | 0.99596 | -0.07626 | 0.4 | 1 | 1.1 | 0.9
6 | 1 | 0.00084878 | 0.00021272 | 0 | 0 | 1 | 0.99521 | -0.09045 | 0.4 | 1 | 1.1 | 0.9
109 | 1 | 0.00050558 | 0.00012671 | 0 | 0 | 1 | 0.99969 | -0.0058944 | 0.4 | 1 | 1.1 | 0.9
77 | 1 | 0.00064705 | 0.00016217 | 0 | 0 | 1 | 0.9959 | -0.077334 | 0.4 | 1 | 1.1 | 0.9
78 | 1 | 0.00038503 | 9.6498e-05 | 0 | 0 | 1 | 0.99504 | -0.093683 | 0.4 | 1 | 1.1 | 0.9
60 | 1 | 0.00078325 | 0.0001963 | 0 | 0 | 1 | 0.98893 | -0.2103 | 0.4 | 1 | 1.1 | 0.9
61 | 1 | 0.0007661 | 0.000192 | 0 | 0 | 1 | 0.98897 | -0.20955 | 0.4 | 1 | 1.1 | 0.9
62 | 1 | 0.0010132 | 0.00025393 | 0 | 0 | 1 | 0.98901 | -0.20873 | 0.4 | 1 | 1.1 | 0.9
63 | 1 | 0.00087533 | 0.00021938 | 0 | 0 | 1 | 0.98915 | -0.20596 | 0.4 | 1 | 1.1 | 0.9
64 | 1 | 0 | 0 | 0 | 0 | 1 | 0.98925 | -0.20414 | 0.4 | 1 | 1.1 | 0.9
65 | 1 | 0.0012138 | 0.00030421 | 0 | 0 | 1 | 0.98929 | -0.20322 | 0.4 | 1 | 1.1 | 0.9
66 | 1 | 0 | 0 | 0 | 0 | 1 | 0.99008 | -0.18807 | 0.4 | 1 | 1.1 | 0.9
68 | 1 | 0.0015395 | 0.00038583 | 0 | 0 | 1 | 0.98589 | -0.26864 | 0.4 | 1 | 1.1 | 0.9
80 | 1 | 0.00022922 | 5.7448e-05 | 0 | 0 | 1 | 0.99327 | -0.12726 | 0.4 | 1 | 1.1 | 0.9
67 | 1 | 0.00025501 | 6.3911e-05 | 0 | 0 | 1 | 0.98499 | -0.286 | 0.4 | 1 | 1.1 | 0.9
75 | 1 | 0.00058631 | 0.00014694 | 0 | 0 | 1 | 0.98342 | -0.31648 | 0.4 | 1 | 1.1 | 0.9
69 | 1 | 0.00022421 | 5.6192e-05 | 0 | 0 | 1 | 0.98123 | -0.35888 | 0.4 | 1 | 1.1 | 0.9
70 | 1 | 0 | 0 | 0 | 0 | 1 | 0.98124 | -0.35872 | 0.4 | 1 | 1.1 | 0.9
71 | 1 | 0.00090217 | 0.00022611 | 0 | 0 | 1 | 0.98122 | -0.35922 | 0.4 | 1 | 1.1 | 0.9
72 | 1 | 0 | 0 | 0 | 0 | 1 | 0.98127 | -0.35812 | 0.4 | 1 | 1.1 | 0.9
83 | 1 | 0.00032379 | 8.1149e-05 | 0 | 0 | 1 | 0.98121 | -0.35931 | 0.4 | 1 | 1.1 | 0.9
74 | 1 | 0 | 0 | 0 | 0 | 1 | 0.98139 | -0.35583 | 0.4 | 1 | 1.1 | 0.9
82 | 1 | 0.00068539 | 0.00017177 | 0 | 0 | 1 | 0.98126 | -0.35833 | 0.4 | 1 | 1.1 | 0.9
73 | 1 | 0.0012238 | 0.00030672 | 0 | 0 | 1 | 0.9833 | -0.31876 | 0.4 | 1 | 1.1 | 0.9
76 | 1 | 0.0010048 | 0.00025183 | 0 | 0 | 1 | 0.98139 | -0.35585 | 0.4 | 1 | 1.1 | 0.9
84 | 1 | 0.00046888 | 0.00011751 | 0 | 0 | 1 | 0.98076 | -0.36806 | 0.4 | 1 | 1.1 | 0.9
79 | 1 | 0.00050036 | 0.0001254 | 0 | 0 | 1 | 0.99388 | -0.11569 | 0.4 | 1 | 1.1 | 0.9
81 | 1 | 0.00030788 | 7.7162e-05 | 0 | 0 | 1 | 0.98121 | -0.35929 | 0.4 | 1 | 1.1 | 0.9
89 | 1 | 0.001593 | 0.00039925 | 0 | 0 | 1 | 0.98092 | -0.36504 | 0.4 | 1 | 1.1 | 0.9
85 | 1 | 0.001042 | 0.00026114 | 0 | 0 | 1 | 0.97941 | -0.39437 | 0.4 | 1 | 1.1 | 0.9
86 | 1 | 0 | 0 | 0 | 0 | 1 | 0.97893 | -0.4038 | 0.4 | 1 | 1.1 | 0.9
93 | 1 | 0.00026407 | 6.6182e-05 | 0 | 0 | 1 | 0.97892 | -0.40396 | 0.4 | 1 | 1.1 | 0.9
92 | 1 | 0 | 0 | 0 | 0 | 1 | 0.97809 | -0.42015 | 0.4 | 1 | 1.1 | 0.9
87 | 1 | 0.0016198 | 0.00040596 | 0 | 0 | 1 | 0.97733 | -0.435 | 0.4 | 1 | 1.1 | 0.9
88 | 1 | 0 | 0 | 0 | 0 | 1 | 0.97743 | -0.43314 | 0.4 | 1 | 1.1 | 0.9
91 | 1 | 0.00094768 | 0.00023751 | 0 | 0 | 1 | 0.97679 | -0.44555 | 0.4 | 1 | 1.1 | 0.9
90 | 1 | 0.0008963 | 0.00022463 | 0 | 0 | 1 | 0.98088 | -0.36588 | 0.4 | 1 | 1.1 | 0.9
94 | 1 | 0.0029991 | 0.00075165 | 0 | 0 | 1 | 0.97642 | -0.4529 | 0.4 | 1 | 1.1 | 0.9
193 | 1 | 0.0014706 | 0.00036856 | 0 | 0 | 1 | 0.97801 | -0.42162 | 0.4 | 1 | 1.1 | 0.9
95 | 1 | 0.000601 | 0.00015063 | 0 | 0 | 1 | 0.97634 | -0.45439 | 0.4 | 1 | 1.1 | 0.9
96 | 1 | 0.00085881 | 0.00021524 | 0 | 0 | 1 | 0.9754 | -0.47281 | 0.4 | 1 | 1.1 | 0.9
110 | 1 | 0.0010636 | 0.00026655 | 0 | 0 | 1 | 0.975 | -0.4808 | 0.4 | 1 | 1.1 | 0.9
97 | 1 | 0.00046828 | 0.00011736 | 0 | 0 | 1 | 0.97413 | -0.49787 | 0.4 | 1 | 1.1 | 0.9
98 | 1 | 0.0014216 | 0.00035629 | 0 | 0 | 1 | 0.9738 | -0.50444 | 0.4 | 1 | 1.1 | 0.9
99 | 1 | 0.0017489 | 0.00043831 | 0 | 0 | 1 | 0.97446 | -0.49141 | 0.4 | 1 | 1.1 | 0.9
100 | 1 | 0.00048317 | 0.00012109 | 0 | 0 | 1 | 0.97328 | -0.5145 | 0.4 | 1 | 1.1 | 0.9
101 | 1 | 0.0010206 | 0.00025578 | 0 | 0 | 1 | 0.9747 | -0.48659 | 0.4 | 1 | 1.1 | 0.9
151 | 1 | 0.0010211 | 0.00025592 | 0 | 0 | 1 | 0.97309 | -0.51832 | 0.4 | 1 | 1.1 | 0.9
102 | 1 | 0.0008481 | 0.00021255 | 0 | 0 | 1 | 0.99919 | -0.015503 | 0.4 | 1 | 1.1 | 0.9
103 | 1 | 0.00087372 | 0.00021898 | 0 | 0 | 1 | 0.99905 | -0.018159 | 0.4 | 1 | 1.1 | 0.9
104 | 1 | 0.00079947 | 0.00020036 | 0 | 0 | 1 | 0.99949 | -0.0098409 | 0.4 | 1 | 1.1 | 0.9
105 | 1 | 0.0022765 | 0.00057054 | 0 | 0 | 1 | 0.99841 | -0.030486 | 0.4 | 1 | 1.1 | 0.9
106 | 1 | 0.001689 | 0.0004233 | 0 | 0 | 1 | 0.99952 | -0.0091408 | 0.4 | 1 | 1.1 | 0.9
107 | 1 | 0.00070798 | 0.00017744 | 0 | 0 | 1 | 0.99785 | -0.041356 | 0.4 | 1 | 1.1 | 0.9
108 | 1 | 0.001357 | 0.00034009 | 0 | 0 | 1 | 0.99967 | -0.0064226 | 0.4 | 1 | 1.1 | 0.9
141 | 1 | 0.00043839 | 0.00010987 | 0 | 0 | 1 | 0.99771 | -0.043986 | 0.4 | 1 | 1.1 | 0.9
112 | 1 | 0.00083908 | 0.00021029 | 0 | 0 | 1 | 0.99628 | -0.071607 | 0.4 | 1 | 1.1 | 0.9
113 | 1 | 0.00080669 | 0.00020218 | 0 | 0 | 1 | 0.99616 | -0.073969 | 0.4 | 1 | 1.1 | 0.9
114 | 1 | 0.00092013 | 0.00023061 | 0 | 0 | 1 | 0.99625 | -0.072061 | 0.4 | 1 | 1.1 | 0.9
115 | 1 | 0.0062591 | 0.0015687 | 0 | 0 | 1 | 0.99606 | -0.075785 | 0.4 | 1 | 1.1 | 0.9
116 | 1 | 0.00071304 | 0.00017871 | 0 | 0 | 1 | 0.99625 | -0.072138 | 0.4 | 1 | 1.1 | 0.9
143 | 1 | 0.0010297 | 0.00025807 | 0 | 0 | 1 | 0.99583 | -0.08021 | 0.4 | 1 | 1.1 | 0.9
132 | 1 | 0.0013234 | 0.00033168 | 0 | 0 | 1 | 0.97102 | -0.55933 | 0.4 | 1 | 1.1 | 0.9
133 | 1 | 0.00091243 | 0.00022868 | 0 | 0 | 1 | 0.97105 | -0.55875 | 0.4 | 1 | 1.1 | 0.9
134 | 1 | 0.0010208 | 0.00025584 | 0 | 0 | 1 | 0.97101 | -0.55955 | 0.4 | 1 | 1.1 | 0.9
135 | 1 | 0.00098153 | 0.000246 | 0 | 0 | 1 | 0.97107 | -0.55829 | 0.4 | 1 | 1.1 | 0.9
136 | 1 | 0.00084793 | 0.00021251 | 0 | 0 | 1 | 0.971 | -0.55963 | 0.4 | 1 | 1.1 | 0.9
145 | 1 | 0.0013095 | 0.00032819 | 0 | 0 | 1 | 0.9713 | -0.55379 | 0.4 | 1 | 1.1 | 0.9
140 | 1 | 0.00061328 | 0.0001537 | 0 | 0 | 1 | 0.99771 | -0.044084 | 0.4 | 1 | 1.1 | 0.9
144 | 1 | 0.0031336 | 0.00078536 | 0 | 0 | 1 | 0.99561 | -0.084527 | 0.4 | 1 | 1.1 | 0.9
146 | 1 | 0 | 0 | 0 | 0 | 1 | 0.97135 | -0.55278 | 0.4 | 1 | 1.1 | 0.9
179 | 1 | 0 | 0 | 0 | 0 | 1 | 0.97145 | -0.55068 | 0.4 | 1 | 1.1 | 0.9
174 | 1 | 0.0018496 | 0.00046355 | 0 | 0 | 1 | 0.97094 | -0.56085 | 0.4 | 1 | 1.1 | 0.9
150 | 1 | 0 | 0 | 0 | 0 | 1 | 0.97255 | -0.52899 | 0.4 | 1 | 1.1 | 0.9
152 | 1 | 0.00094226 | 0.00023615 | 0 | 0 | 1 | 0.97239 | -0.53207 | 0.4 | 1 | 1.1 | 0.9
171 | 1 | 0.0010962 | 0.00027474 | 0 | 0 | 1 | 0.97068 | -0.56589 | 0.4 | 1 | 1.1 | 0.9
172 | 1 | 0.0014943 | 0.00037451 | 0 | 0 | 1 | 0.97083 | -0.56301 | 0.4 | 1 | 1.1 | 0.9
173 | 1 | 0.0022915 | 0.00057431 | 0 | 0 | 1 | 0.97065 | -0.56662 | 0.4 | 1 | 1.1 | 0.9
186 | 1 | 0.003235 | 0.00081077 | 0 | 0 | 1 | 0.97131 | -0.55356 | 0.4 | 1 | 1.1 | 0.9
187 | 1 | 0.0023677 | 0.0005934 | 0 | 0 | 1 | 0.9713 | -0.55365 | 0.4 | 1 | 1.1 | 0.9

## generator_data
GEN_BUS | PG | QG | QMAX | QMIN | VG | MBASE | GEN_STATUS | PMAX | PMIN
4 | 0.082184 | 0.021032 | 10 | -10 | 1 | 100 | 1 | 10 | 0

## branch_data
F_BUS | T_BUS | BR_R | BR_X | BR_B | RATE_A | RATE_B | RATE_C | TAP | SHIFT | BR_STATUS | ANGMIN | ANGMAX | P_in | Q_in | P_out | Q_out
1 | 2 | 1.9804 | 1.2675 | 6.6513e-09 | 0 | 0 | 0 | 0 | 0 | 1 | -90 | 90 | -0.056949 | -0.014651 | 0.057017 | 0.014695
1 | 3 | 3.2646 | 2.0894 | 1.0964e-08 | 0 | 0 | 0 | 0 | 0 | 1 | -90 | 90 | 0.055373 | 0.014256 | -0.055265 | -0.014189
2 | 4 | 0.88414 | 0.56585 | 2.9694e-09 | 0 | 0 | 0 | 0 | 0 | 1 | -90 | 90 | -0.057633 | -0.014849 | 0.057664 | 0.014869
3 | 5 | 1.9552 | 1.2513 | 3.2834e-09 | 0 | 0 | 0 | 0 | 0 | 1 | -90 | 90 | 0.00099611 | 0.00024812 | -0.00099609 | -0.00024843
3 | 6 | 1.2173 | 0.77904 | 4.0882e-09 | 0 | 0 | 0 | 0 | 0 | 1 | -90 | 90 | 0.054269 | 0.013941 | -0.054231 | -0.013916
4 | 109 | 1.1086 | 0.70952 | 1.8617e-09 | 0 | 0 | 0 | 0 | 0 | 1 | -90 | 90 | 0.023871 | 0.0060004 | -0.023864 | -0.0059963
5 | 77 | 7.3633 | 4.7125 | 1.2365e-08 | 0 | 0 | 0 | 0 | 0 | 1 | -90 | 90 | 0.00064708 | 0.00016096 | -0.00064705 | -0.00016217
6 | 78 | 0.27313 | 0.1748 | 9.173e-10 | 0 | 0 | 0 | 0 | 0 | 1 | -90 | 90 | 0.053382 | 0.013704 | -0.053374 | -0.013698
109 | 108 | 0.10147 | 0.064939 | 1.7039e-10 | 0 | 0 | 0 | 0 | 0 | 1 | -90 | 90 | 0.023359 | 0.0058696 | -0.023358 | -0.0058692
78 | 79 | 1.8699 | 1.1967 | 6.2801e-09 | 0 | 0 | 0 | 0 | 0 | 1 | -90 | 90 | 0.052989 | 0.013602 | -0.052932 | -0.013566
60 | 61 | 4.1997 | 2.6878 | 7.0524e-09 | 0 | 0 | 0 | 0 | 0 | 1 | -90 | 90 | -0.00078324 | -0.0001963 | 0.00078327 | 0.00019563
61 | 62 | 2.3189 | 1.4841 | 3.8941e-09 | 0 | 0 | 0 | 0 | 0 | 1 | -90 | 90 | -0.0015494 | -0.00038763 | 0.0015494 | 0.00038729
62 | 63 | 4.7371 | 3.0317 | 7.9548e-09 | 0 | 0 | 0 | 0 | 0 | 1 | -90 | 90 | -0.0025626 | -0.00064123 | 0.002563 | 0.00064066
63 | 64 | 2.3106 | 1.4788 | 3.8801e-09 | 0 | 0 | 0 | 0 | 0 | 1 | -90 | 90 | -0.0034383 | -0.00086004 | 0.0034386 | 0.00085985
64 | 65 | 1.1781 | 0.75399 | 1.9784e-09 | 0 | 0 | 0 | 0 | 0 | 1 | -90 | 90 | -0.0034386 | -0.00085985 | 0.0034387 | 0.00085976
65 | 66 | 1.293 | 0.82754 | 4.3427e-09 | 0 | 0 | 0 | 0 | 0 | 1 | -90 | 90 | -0.051982 | -0.013245 | 0.05202 | 0.013269
65 | 68 | 6.1159 | 3.9142 | 2.054e-08 | 0 | 0 | 0 | 0 | 0 | 1 | -90 | 90 | 0.047329 | 0.012081 | -0.04718 | -0.011988
66 | 80 | 5.2122 | 3.3358 | 1.7505e-08 | 0 | 0 | 0 | 0 | 0 | 1 | -90 | 90 | -0.05202 | -0.013269 | 0.052173 | 0.013365
68 | 67 | 1.6715 | 1.0698 | 5.614e-09 | 0 | 0 | 0 | 0 | 0 | 1 | -90 | 90 | 0.045641 | 0.011602 | -0.045602 | -0.011578
80 | 79 | 0.99159 | 0.63462 | 3.3303e-09 | 0 | 0 | 0 | 0 | 0 | 1 | -90 | 90 | -0.052402 | -0.013423 | 0.052432 | 0.013441
67 | 75 | 2.9427 | 1.8834 | 9.8833e-09 | 0 | 0 | 0 | 0 | 0 | 1 | -90 | 90 | 0.045347 | 0.011514 | -0.045281 | -0.011473
75 | 73 | 0.22276 | 0.14257 | 7.4816e-10 | 0 | 0 | 0 | 0 | 0 | 1 | -90 | 90 | 0.044695 | 0.011326 | -0.04469 | -0.011323
69 | 70 | 2.9722 | 1.9022 | 4.9911e-09 | 0 | 0 | 0 | 0 | 0 | 1 | -90 | 90 | -0.0002242 | -5.6193e-05 | 0.00022421 | 5.5713e-05
70 | 71 | 1.754 | 1.1226 | 2.9454e-09 | 0 | 0 | 0 | 0 | 0 | 1 | -90 | 90 | 0.001226 | 0.0003068 | -0.0012259 | -0.00030707
70 | 72 | 1.7972 | 1.1502 | 3.0179e-09 | 0 | 0 | 0 | 0 | 0 | 1 | -90 | 90 | -0.0014502 | -0.00036252 | 0.0014502 | 0.00036225
71 | 83 | 1.197 | 0.76606 | 2.01e-09 | 0 | 0 | 0 | 0 | 0 | 1 | -90 | 90 | 0.00032379 | 8.0958e-05 | -0.00032378 | -8.1151e-05
72 | 74 | 1.998 | 1.2787 | 3.3551e-09 | 0 | 0 | 0 | 0 | 0 | 1 | -90 | 90 | -0.0049337 | -0.0012331 | 0.0049342 | 0.0012331
72 | 82 | 0.26772 | 0.17134 | 4.4958e-10 | 0 | 0 | 0 | 0 | 0 | 1 | -90 | 90 | 0.0034834 | 0.00087086 | -0.0034834 | -0.00087088
74 | 76 | 0.0028242 | 0.0018075 | 9.4853e-12 | 0 | 0 | 0 | 0 | 0 | 1 | -90 | 90 | 0.038455 | 0.0097346 | -0.038454 | -0.0097346
74 | 73 | 3.7161 | 2.3783 | 1.2481e-08 | 0 | 0 | 0 | 0 | 0 | 1 | -90 | 90 | -0.043389 | -0.010968 | 0.043466 | 0.011016
82 | 81 | 1.4773 | 0.94546 | 2.4807e-09 | 0 | 0 | 0 | 0 | 0 | 1 | -90 | 90 | 0.002798 | 0.00069911 | -0.0027979 | -0.00069926
76 | 84 | 1.415 | 0.9056 | 4.7523e-09 | 0 | 0 | 0 | 0 | 0 | 1 | -90 | 90 | 0.03745 | 0.0094828 | -0.037428 | -0.0094692
84 | 85 | 3.0846 | 1.9741 | 1.036e-08 | 0 | 0 | 0 | 0 | 0 | 1 | -90 | 90 | 0.036959 | 0.0093517 | -0.036912 | -0.0093229
81 | 89 | 9.9486 | 6.3671 | 1.6706e-08 | 0 | 0 | 0 | 0 | 0 | 1 | -90 | 90 | 0.00249 | 0.0006221 | -0.0024893 | -0.00062327
89 | 90 | 4.0218 | 2.5739 | 6.7537e-09 | 0 | 0 | 0 | 0 | 0 | 1 | -90 | 90 | 0.00089632 | 0.00022401 | -0.00089628 | -0.00022464
85 | 86 | 1.1354 | 0.72663 | 3.8132e-09 | 0 | 0 | 0 | 0 | 0 | 1 | -90 | 90 | 0.03587 | 0.0090618 | -0.035854 | -0.0090518
86 | 93 | 2.6832 | 1.7172 | 4.5058e-09 | 0 | 0 | 0 | 0 | 0 | 1 | -90 | 90 | 0.00026407 | 6.5753e-05 | -0.00026406 | -6.6184e-05
86 | 92 | 1.982 | 1.2685 | 6.6566e-09 | 0 | 0 | 0 | 0 | 0 | 1 | -90 | 90 | 0.03559 | 0.0089861 | -0.035562 | -0.0089689
92 | 193 | 4.2843 | 2.742 | 7.1945e-09 | 0 | 0 | 0 | 0 | 0 | 1 | -90 | 90 | 0.0014707 | 0.00036795 | -0.0014706 | -0.00036857
92 | 88 | 1.6391 | 1.0491 | 5.5051e-09 | 0 | 0 | 0 | 0 | 0 | 1 | -90 | 90 | 0.034091 | 0.0086009 | -0.03407 | -0.0085879
87 | 88 | 4.9237 | 3.1512 | 8.2682e-09 | 0 | 0 | 0 | 0 | 0 | 1 | -90 | 90 | -0.0016198 | -0.00040597 | 0.0016199 | 0.00040528
88 | 91 | 1.6428 | 1.0514 | 5.5175e-09 | 0 | 0 | 0 | 0 | 0 | 1 | -90 | 90 | 0.03245 | 0.0081827 | -0.032431 | -0.0081709
91 | 94 | 1.0028 | 0.64177 | 1.6839e-09 | 0 | 0 | 0 | 0 | 0 | 1 | -90 | 90 | 0.031483 | 0.0079334 | -0.031472 | -0.0079264
94 | 95 | 0.22417 | 0.14347 | 3.7644e-10 | 0 | 0 | 0 | 0 | 0 | 1 | -90 | 90 | 0.028473 | 0.0071748 | -0.028471 | -0.0071735
95 | 96 | 2.8311 | 1.8119 | 4.7542e-09 | 0 | 0 | 0 | 0 | 0 | 1 | -90 | 90 | 0.02787 | 0.0070229 | -0.027846 | -0.0070077
96 | 110 | 1.2647 | 0.80939 | 2.1237e-09 | 0 | 0 | 0 | 0 | 0 | 1 | -90 | 90 | 0.026987 | 0.0067925 | -0.026977 | -0.0067861
110 | 101 | 0.95461 | 0.61095 | 1.6031e-09 | 0 | 0 | 0 | 0 | 0 | 1 | -90 | 90 | 0.025913 | 0.0065195 | -0.025906 | -0.0065151
97 | 98 | 1.2348 | 0.79029 | 2.0736e-09 | 0 | 0 | 0 | 0 | 0 | 1 | -90 | 90 | 0.022655 | 0.0056957 | -0.022648 | -0.0056914
97 | 99 | 1.1908 | 0.76208 | 1.9996e-09 | 0 | 0 | 0 | 0 | 0 | 1 | -90 | 90 | -0.023124 | -0.0058131 | 0.023131 | 0.0058174
98 | 100 | 2.0182 | 1.2916 | 3.3891e-09 | 0 | 0 | 0 | 0 | 0 | 1 | -90 | 90 | 0.021227 | 0.0053351 | -0.021217 | -0.0053289
99 | 101 | 0.82692 | 0.52923 | 1.3886e-09 | 0 | 0 | 0 | 0 | 0 | 1 | -90 | 90 | -0.02488 | -0.0062558 | 0.024885 | 0.0062593
100 | 151 | 0.78312 | 0.5012 | 1.3151e-09 | 0 | 0 | 0 | 0 | 0 | 1 | -90 | 90 | 0.020733 | 0.0052078 | -0.02073 | -0.0052055
151 | 150 | 2.2995 | 1.4717 | 3.8615e-09 | 0 | 0 | 0 | 0 | 0 | 1 | -90 | 90 | 0.019708 | 0.0049496 | -0.019698 | -0.0049435
102 | 103 | 0.63813 | 0.4084 | 1.0716e-09 | 0 | 0 | 0 | 0 | 0 | 1 | -90 | 90 | 0.018656 | 0.0046876 | -0.018653 | -0.0046862
102 | 104 | 1.3016 | 0.83302 | 2.1857e-09 | 0 | 0 | 0 | 0 | 0 | 1 | -90 | 90 | -0.019504 | -0.0049002 | 0.019509 | 0.0049033
103 | 105 | 3.1049 | 1.9871 | 5.2139e-09 | 0 | 0 | 0 | 0 | 0 | 1 | -90 | 90 | 0.01778 | 0.0044672 | -0.017769 | -0.004461
104 | 106 | 0.15465 | 0.098974 | 2.5969e-10 | 0 | 0 | 0 | 0 | 0 | 1 | -90 | 90 | -0.020309 | -0.0051037 | 0.020309 | 0.0051041
105 | 107 | 3.1375 | 2.008 | 5.2687e-09 | 0 | 0 | 0 | 0 | 0 | 1 | -90 | 90 | 0.015493 | 0.0038905 | -0.015485 | -0.0038859
106 | 108 | 0.55432 | 0.35476 | 9.3085e-10 | 0 | 0 | 0 | 0 | 0 | 1 | -90 | 90 | -0.021998 | -0.0055274 | 0.022001 | 0.0055291
107 | 141 | 0.79493 | 0.50876 | 1.3349e-09 | 0 | 0 | 0 | 0 | 0 | 1 | -90 | 90 | 0.014777 | 0.0037085 | -0.014775 | -0.0037074
141 | 112 | 8.9767 | 5.7451 | 1.5074e-08 | 0 | 0 | 0 | 0 | 0 | 1 | -90 | 90 | 0.013723 | 0.0034439 | -0.013705 | -0.0034339
141 | 140 | 0.71305 | 0.45635 | 1.1974e-09 | 0 | 0 | 0 | 0 | 0 | 1 | -90 | 90 | 0.00061328 | 0.00015359 | -0.00061328 | -0.0001537
112 | 113 | 0.93522 | 0.59854 | 1.5705e-09 | 0 | 0 | 0 | 0 | 0 | 1 | -90 | 90 | 0.011233 | 0.0028145 | -0.011232 | -0.0028139
112 | 114 | 1.2362 | 0.79119 | 2.076e-09 | 0 | 0 | 0 | 0 | 0 | 1 | -90 | 90 | 0.0016332 | 0.00040905 | -0.0016332 | -0.00040923
113 | 115 | 0.77431 | 0.49556 | 1.3003e-09 | 0 | 0 | 0 | 0 | 0 | 1 | -90 | 90 | 0.010425 | 0.0026117 | -0.010424 | -0.0026113
114 | 116 | 0.47831 | 0.30612 | 8.032e-10 | 0 | 0 | 0 | 0 | 0 | 1 | -90 | 90 | 0.00071304 | 0.00017863 | -0.00071304 | -0.00017871
115 | 143 | 4.7214 | 3.0217 | 7.9285e-09 | 0 | 0 | 0 | 0 | 0 | 1 | -90 | 90 | 0.0041649 | 0.0010426 | -0.004164 | -0.0010428
143 | 144 | 6.1205 | 3.9171 | 1.0278e-08 | 0 | 0 | 0 | 0 | 0 | 1 | -90 | 90 | 0.0031343 | 0.00078476 | -0.0031336 | -0.00078536
132 | 133 | 0.76768 | 0.49131 | 1.2891e-09 | 0 | 0 | 0 | 0 | 0 | 1 | -90 | 90 | -0.003192 | -0.00079994 | 0.0031921 | 0.00079988
132 | 134 | 0.49343 | 0.31579 | 8.2859e-10 | 0 | 0 | 0 | 0 | 0 | 1 | -90 | 90 | 0.0018687 | 0.00046825 | -0.0018687 | -0.00046831
133 | 135 | 0.47576 | 0.30448 | 7.9892e-10 | 0 | 0 | 0 | 0 | 0 | 1 | -90 | 90 | -0.0041045 | -0.0010286 | 0.0041046 | 0.0010285
134 | 136 | 0.38951 | 0.24929 | 6.541e-10 | 0 | 0 | 0 | 0 | 0 | 1 | -90 | 90 | 0.00084791 | 0.00021246 | -0.0008479 | -0.00021252
135 | 145 | 3.7385 | 2.3926 | 6.2779e-09 | 0 | 0 | 0 | 0 | 0 | 1 | -90 | 90 | -0.0050861 | -0.0012746 | 0.0050872 | 0.0012747
145 | 146 | 0.67218 | 0.4302 | 1.1288e-09 | 0 | 0 | 0 | 0 | 0 | 1 | -90 | 90 | -0.0063967 | -0.0016029 | 0.006397 | 0.001603
146 | 179 | 0.67414 | 0.43145 | 1.1321e-09 | 0 | 0 | 0 | 0 | 0 | 1 | -90 | 90 | -0.013132 | -0.0032906 | 0.013133 | 0.0032913
146 | 174 | 5.0669 | 3.2428 | 8.5087e-09 | 0 | 0 | 0 | 0 | 0 | 1 | -90 | 90 | 0.0067351 | 0.0016876 | -0.0067325 | -0.0016868
179 | 186 | 2.1697 | 1.3886 | 3.6435e-09 | 0 | 0 | 0 | 0 | 0 | 1 | -90 | 90 | 0.0056033 | 0.0014044 | -0.0056025 | -0.0014042
179 | 152 | 4.2051 | 2.6913 | 7.0615e-09 | 0 | 0 | 0 | 0 | 0 | 1 | -90 | 90 | -0.018737 | -0.0046957 | 0.018753 | 0.0047056
174 | 172 | 1.8667 | 1.1947 | 3.1347e-09 | 0 | 0 | 0 | 0 | 0 | 1 | -90 | 90 | 0.0048829 | 0.0012232 | -0.0048824 | -0.0012232
150 | 152 | 0.66454 | 0.4253 | 1.1159e-09 | 0 | 0 | 0 | 0 | 0 | 1 | -90 | 90 | 0.019698 | 0.0049435 | -0.019696 | -0.0049418
171 | 172 | 3.5985 | 2.303 | 6.0428e-09 | 0 | 0 | 0 | 0 | 0 | 1 | -90 | 90 | -0.0033877 | -0.00084893 | 0.0033882 | 0.00084866
171 | 173 | 1.3367 | 0.85551 | 2.2447e-09 | 0 | 0 | 0 | 0 | 0 | 1 | -90 | 90 | 0.0022915 | 0.00057418 | -0.0022914 | -0.00057434
186 | 187 | 0.16665 | 0.10665 | 2.7985e-10 | 0 | 0 | 0 | 0 | 0 | 1 | -90 | 90 | 0.0023676 | 0.00059341 | -0.0023676 | -0.00059343