## bus_data
BUS_I | BUS_TYPE | Pd | Qd | Gs | Bs | area | Vm | Va | baseKV | zone | Vmax | Vmin
7 | 1 | 0.0011469 | 0.00028745 | 0 | 0 | 1 | 0.97054 | -0.5688 | 0.4 | 1 | 1.1 | 0.9
8 | 1 | 0 | 0 | 0 | 0 | 1 | 0.97074 | -0.56465 | 0.4 | 1 | 1.1 | 0.9
9 | 1 | 0 | 0 | 0 | 0 | 1 | 0.97048 | -0.56987 | 0.4 | 1 | 1.1 | 0.9
10 | 1 | 0 | 0 | 0 | 0 | 1 | 0.9709 | -0.56148 | 0.4 | 1 | 1.1 | 0.9
11 | 1 | 0.0014238 | 0.00035683 | 0 | 0 | 1 | 0.9704 | -0.57143 | 0.4 | 1 | 1.1 | 0.9
15 | 1 | 0 | 0 | 0 | 0 | 1 | 0.97227 | -0.5345 | 0.4 | 1 | 1.1 | 0.9
12 | 1 | 0.0083449 | 0.0020914 | 0 | 0 | 1 | 0.97012 | -0.57705 | 0.4 | 1 | 1.1 | 0.9
18 | 1 | 0 | 0 | 0 | 0 | 1 | 0.97318 | -0.5165 | 0.4 | 1 | 1.1 | 0.9
16 | 1 | 0.0068722 | 0.0017223 | 0 | 0 | 1 | 0.97195 | -0.54078 | 0.4 | 1 | 1.1 | 0.9
13 | 1 | 0.0025808 | 0.00064681 | 0 | 0 | 1 | 0.97004 | -0.57855 | 0.4 | 1 | 1.1 | 0.9
14 | 1 | 0.0030693 | 0.00076924 | 0 | 0 | 1 | 0.97001 | -0.57911 | 0.4 | 1 | 1.1 | 0.9
20 | 1 | 0 | 0 | 0 | 0 | 1 | 0.97431 | -0.49424 | 0.4 | 1 | 1.1 | 0.9
189 | 1 | 0.0036957 | 0.00092624 | 0 | 0 | 1 | 0.97291 | -0.52187 | 0.4 | 1 | 1.1 | 0.9
19 | 1 | 0.011859 | 0.0029721 | 0 | 0 | 1 | 0.97431 | -0.4943 | 0.4 | 1 | 1.1 | 0.9
21 | 1 | 0.0029529 | 0.00074006 | 0 | 0 | 1 | 0.97546 | -0.47164 | 0.4 | 1 | 1.1 | 0.9
165 | 1 | 0 | 0 | 0 | 0 | 1 | 0.97265 | -0.52705 | 0.4 | 1 | 1.1 | 0.9
166 | 1 | 0.0027364 | 0.00068582 | 0 | 0 | 1 | 0.97586 | -0.4638 | 0.4 | 1 | 1.1 | 0.9
163 | 1 | 0.0029492 | 0.00073914 | 0 | 0 | 1 | 0.97676 | -0.44615 | 0.4 | 1 | 1.1 | 0.9
22 | 1 | 0.00049886 | 0.00012503 | 0 | 0 | 1 | 0.98987 | -0.19162 | 0.4 | 1 | 1.1 | 0.9
23 | 1 | 0.0014886 | 0.00037309 | 0 | 0 | 1 | 0.98838 | -0.22014 | 0.4 | 1 | 1.1 | 0.9
24 | 1 | 0.00031087 | 7.7912e-05 | 0 | 0 | 1 | 0.99146 | -0.16116 | 0.4 | 1 | 1.1 | 0.9
25 | 1 | 0 | 0 | 0 | 0 | 1 | 0.98789 | -0.2295 | 0.4 | 1 | 1.1 | 0.9
26 | 1 | 0 | 0 | 0 | 0 | 1 | 0.99294 | -0.13317 | 0.4 | 1 | 1.1 | 0.9
122 | 1 | 0.00037894 | 9.4971e-05 | 0 | 0 | 1 | 0.98788 | -0.22958 | 0.4 | 1 | 1.1 | 0.9
33 | 1 | 0 | 0 | 0 | 0 | 1 | 0.98477 | -0.28953 | 0.4 | 1 | 1.1 | 0.9
38 | 1 | 0.0014699 | 0.00036839 | 0 | 0 | 1 | 0.99463 | -0.10102 | 0.4 | 1 | 1.1 | 0.9
35 | 1 | 0.0006259 | 0.00015686 | 0 | 0 | 1 | 0.99283 | -0.13521 | 0.4 | 1 | 1.1 | 0.9
47 | 1 | 0 | 0 | 0 | 0 | 1 | 0.98278 | -0.32788 | 0.4 | 1 | 1.1 | 0.9
31 | 1 | 0.0076968 | 0.001929 | 0 | 0 | 1 | 0.98451 | -0.29449 | 0.4 | 1 | 1.1 | 0.9
127 | 1 | 0 | 0 | 0 | 0 | 1 | 0.99644 | -0.066876 | 0.4 | 1 | 1.1 | 0.9
36 | 1 | 0.0025504 | 0.0006392 | 0 | 0 | 1 | 0.9928 | -0.1357 | 0.4 | 1 | 1.1 | 0.9
27 | 1 | 0.0017385 | 0.0004357 | 0 | 0 | 1 | 0.99924 | -0.014684 | 0.4 | 1 | 1.1 | 0.9
28 | 1 | 0.0017663 | 0.00044267 | 0 | 0 | 1 | 0.99924 | -0.014643 | 0.4 | 1 | 1.1 | 0.9
29 | 1 | 0.0016636 | 0.00041694 | 0 | 0 | 1 | 0.99924 | -0.014599 | 0.4 | 1 | 1.1 | 0.9
196 | 1 | 0.0017348 | 0.00043477 | 0 | 0 | 1 | 0.99974 | -0.004965 | 0.4 | 1 | 1.1 | 0.9
48 | 1 | 0.0041792 | 0.0010474 | 0 | 0 | 1 | 0.99935 | -0.012553 | 0.4 | 1 | 1.1 | 0.9
185 | 3 | 0 | 0 | 0 | 0 | 1 | 1 | 0 | 0.4 | 1 | 1.1 | 0.9
30 | 1 | 0.0042745 | 0.0010713 | 0 | 0 | 1 | 0.98451 | -0.29454 | 0.4 | 1 | 1.1 | 0.9
52 | 1 | 0.0064696 | 0.0016214 | 0 | 0 | 1 | 0.98084 | -0.36565 | 0.4 | 1 | 1.1 | 0.9
37 | 1 | 0.00069459 | 0.00017408 | 0 | 0 | 1 | 0.99277 | -0.1363 | 0.4 | 1 | 1.1 | 0.9
46 | 1 | 0.0010516 | 0.00026356 | 0 | 0 | 1 | 0.99277 | -0.13638 | 0.4 | 1 | 1.1 | 0.9
191 | 1 | 0 | 0 | 0 | 0 | 1 | 0.99785 | -0.040277 | 0.4 | 1 | 1.1 | 0.9
39 | 1 | 0.0019364 | 0.00048532 | 0 | 0 | 1 | 0.9809 | -0.36525 | 0.4 | 1 | 1.1 | 0.9
40 | 1 | 0 | 0 | 0 | 0 | 1 | 0.98072 | -0.36878 | 0.4 | 1 | 1.1 | 0.9
41 | 1 | 0 | 0 | 0 | 0 | 1 | 0.98093 | -0.36478 | 0.4 | 1 | 1.1 | 0.9
42 | 1 | 0.0025512 | 0.00063939 | 0 | 0 | 1 | 0.98067 | -0.36989 | 0.4 | 1 | 1.1 | 0.9
43 | 1 | 0.0037878 | 0.0009493 | 0 | 0 | 1 | 0.98065 | -0.37025 | 0.4 | 1 | 1.1 | 0.9
44 | 1 | 0.0013201 | 0.00033084 | 0 | 0 | 1 | 0.9798 | -0.38667 | 0.4 | 1 | 1.1 | 0.9
45 | 1 | 0.0011251 | 0.00028199 | 0 | 0 | 1 | 0.98162 | -0.35131 | 0.4 | 1 | 1.1 | 0.9
162 | 1 | 0.0027364 | 0.00068581 | 0 | 0 | 1 | 0.97868 | -0.40859 | 0.4 | 1 | 1.1 | 0.9
169 | 1 | 0 | 0 | 0 | 0 | 1 | 0.98273 | -0.32973 | 0.4 | 1 | 1.1 | 0.9
164 | 1 | 0.0083472 | 0.002092 | 0 | 0 | 1 | 0.97262 | -0.52764 | 0.4 | 1 | 1.1 | 0.9
160 | 1 | 0.0029527 | 0.00074002 | 0 | 0 | 1 | 0.97819 | -0.41814 | 0.4 | 1 | 1.1 | 0.9
158 | 1 | 0.0037369 | 0.00093655 | 0 | 0 | 1 | 0.98292 | -0.32608 | 0.4 | 1 | 1.1 | 0.9
167 | 1 | 0.0011813 | 0.00029607 | 0 | 0 | 1 | 0.98266 | -0.3311 | 0.4 | 1 | 1.1 | 0.9
50 | 1 | 0 | 0 | 0 | 0 | 1 | 0.98065 | -0.36928 | 0.4 | 1 | 1.1 | 0.9
49 | 1 | 0.0021451 | 0.00053762 | 0 | 0 | 1 | 0.9806 | -0.37038 | 0.4 | 1 | 1.1 | 0.9
51 | 1 | 0 | 0 | 0 | 0 | 1 | 0.97895 | -0.40257 | 0.4 | 1 | 1.1 | 0.9
54 | 1 | 0 | 0 | 0 | 0 | 1 | 0.97862 | -0.40896 | 0.4 | 1 | 1.1 | 0.9
53 | 1 | 0.0050818 | 0.0012736 | 0 | 0 | 1 | 0.97885 | -0.40451 | 0.4 | 1 | 1.1 | 0.9
139 | 1 | 0.018098 | 0.0045357 | 0 | 0 | 1 | 0.97794 | -0.42229 | 0.4 | 1 | 1.1 | 0.9
137 | 1 | 0.027944 | 0.0070035 | 0 | 0 | 1 | 0.97716 | -0.43757 | 0.4 | 1 | 1.1 | 0.9
138 | 1 | 0.00037757 | 9.4627e-05 | 0 | 0 | 1 | 0.97581 | -0.46401 | 0.4 | 1 | 1.1 | 0.9
55 | 1 | 0.0042101 | 0.0010551 | 0 | 0 | 1 | 0.97268 | -0.52574 | 0.4 | 1 | 1.1 | 0.9
56 | 1 | 0.06845 | 0.017155 | 0 | 0 | 1 | 0.97271 | -0.52517 | 0.4 | 1 | 1.1 | 0.9
57 | 1 | 0.0021328 | 0.00053452 | 0 | 0 | 1 | 0.97258 | -0.52765 | 0.4 | 1 | 1.1 | 0.9
58 | 1 | 0.067753 | 0.01698 | 0 | 0 | 1 | 0.97356 | -0.50837 | 0.4 | 1 | 1.1 | 0.9
59 | 1 | 0.00035942 | 9.0079e-05 | 0 | 0 | 1 | 0.9725 | -0.52916 | 0.4 | 1 | 1.1 | 0.9
111 | 1 | 0.013185 | 0.0033045 | 0 | 0 | 1 | 0.97524 | -0.47513 | 0.4 | 1 | 1.1 | 0.9
123 | 1 | 0 | 0 | 0 | 0 | 1 | 0.97245 | -0.53028 | 0.4 | 1 | 1.1 | 0.9
129 | 1 | 0.00054682 | 0.00013705 | 0 | 0 | 1 | 0.97533 | -0.47345 | 0.4 | 1 | 1.1 | 0.9
124 | 1 | 0.0004316 | 0.00010817 | 0 | 0 | 1 | 0.97241 | -0.53096 | 0.4 | 1 | 1.1 | 0.9
131 | 1 | 0.0018634 | 0.00046701 | 0 | 0 | 1 | 0.97235 | -0.5323 | 0.4 | 1 | 1.1 | 0.9
118 | 1 | 0.00077788 | 0.00019496 | 0 | 0 | 1 | 0.97223 | -0.5345 | 0.4 | 1 | 1.1 | 0.9
130 | 1 | 0.002172 | 0.00054435 | 0 | 0 | 1 | 0.97213 | -0.53651 | 0.4 | 1 | 1.1 | 0.9
121 | 1 | 0.0013789 | 0.00034558 | 0 | 0 | 1 | 0.97214 | -0.53644 | 0.4 | 1 | 1.1 | 0.9
117 | 1 | 0.0009652 | 0.0002419 | 0 | 0 | 1 | 0.97219 | -0.53529 | 0.4 | 1 | 1.1 | 0.9
119 | 1 | 0.001359 | 0.0003406 | 0 | 0 | 1 | 0.97216 | -0.53596 | 0.4 | 1 | 1.1 | 0.9
125 | 1 | 0 | 0 | 0 | 0 | 1 | 0.98896 | -0.20985 | 0.4 | 1 | 1.1 | 0.9
142 | 1 | 0.0021947 | 0.00055004 | 0 | 0 | 1 | 0.98893 | -0.21047 | 0.4 | 1 | 1.1 | 0.9
147 | 1 | 0.0016028 | 0.00040169 | 0 | 0 | 1 | 0.98901 | -0.20894 | 0.4 | 1 | 1.1 | 0.9
126 | 1 | 0 | 0 | 0 | 0 | 1 | 0.98919 | -0.20544 | 0.4 | 1 | 1.1 | 0.9
192 | 1 | 0.0031574 | 0.00079132 | 0 | 0 | 1 | 0.98916 | -0.20585 | 0.4 | 1 | 1.1 | 0.9
149 | 1 | 0 | 0 | 0 | 0 | 1 | 0.98924 | -0.20429 | 0.4 | 1 | 1.1 | 0.9
128 | 1 | 0 | 0 | 0 | 0 | 1 | 0.99406 | -0.1123 | 0.4 | 1 | 1.1 | 0.9
195 | 1 | 0.00088723 | 0.00022236 | 0 | 0 | 1 | 0.99405 | -0.11244 | 0.4 | 1 | 1.1 | 0.9
190 | 1 | 0 | 0 | 0 | 0 | 1 | 0.99407 | -0.11207 | 0.4 | 1 | 1.1 | 0.9
148 | 1 | 0.0020749 | 0.00052002 | 0 | 0 | 1 | 0.98918 | -0.20563 | 0.4 | 1 | 1.1 | 0.9
188 | 1 | 0.0014253 | 0.00035721 | 0 | 0 | 1 | 0.98884 | -0.21224 | 0.4 | 1 | 1.1 | 0.9
177 | 1 | 0.0009733 | 0.00024393 | 0 | 0 | 1 | 0.98952 | -0.199 | 0.4 | 1 | 1.1 | 0.9
194 | 1 | 0.0017488 | 0.0004383 | 0 | 0 | 1 | 0.99784 | -0.040453 | 0.4 | 1 | 1.1 | 0.9
157 | 1 | 0.0014666 | 0.00036756 | 0 | 0 | 1 | 0.99171 | -0.15695 | 0.4 | 1 | 1.1 | 0.9
183 | 1 | 0.00088693 | 0.00022229 | 0 | 0 | 1 | 0.99427 | -0.10828 | 0.4 | 1 | 1.1 | 0.9
178 | 1 | 0.001485 | 0.00037217 | 0 | 0 | 1 | 0.98878 | -0.21341 | 0.4 | 1 | 1.1 | 0.9
156 | 1 | 0.00049416 | 0.00012385 | 0 | 0 | 1 | 0.98973 | -0.19492 | 0.4 | 1 | 1.1 | 0.9
153 | 1 | 0.00071947 | 0.00018031 | 0 | 0 | 1 | 0.9883 | -0.22225 | 0.4 | 1 | 1.1 | 0.9
154 | 1 | 0 | 0 | 0 | 0 | 1 | 0.98976 | -0.19418 | 0.4 | 1 | 1.1 | 0.9
155 | 1 | 0 | 0 | 0 | 0 | 1 | 0.98491 | -0.28742 | 0.4 | 1 | 1.1 | 0.9
159 | 1 | 0.0015912 | 0.00039879 | 0 | 0 | 1 | 0.98488 | -0.28802 | 0.4 | 1 | 1.1 | 0.9
161 | 1 | 0.0027357 | 0.00068562 | 0 | 0 | 1 | 0.9772 | -0.43745 | 0.4 | 1 | 1.1 | 0.9
168 | 1 | 0.0021726 | 0.0005445 | 0 | 0 | 1 | 0.98257 | -0.33283 | 0.4 | 1 | 1.1 | 0.9
170 | 1 | 0.0019806 | 0.00049638 | 0 | 0 | 1 | 0.98251 | -0.33403 | 0.4 | 1 | 1.1 | 0.9
176 | 1 | 0.0021965 | 0.00055049 | 0 | 0 | 1 | 0.98248 | -0.33471 | 0.4 | 1 | 1.1 | 0.9
180 | 1 | 0.00024603 | 6.166e-05 | 0 | 0 | 1 | 0.99673 | -0.061579 | 0.4 | 1 | 1.1 | 0.9
181 | 1 | 0.0016029 | 0.00040173 | 0 | 0 | 1 | 0.99532 | -0.088216 | 0.4 | 1 | 1.1 | 0.9
182 | 1 | 0 | 0 | 0 | 0 | 1 | 0.99902 | -0.018408 | 0.4 | 1 | 1.1 | 0.9
184 | 1 | 0.0060582 | 0.0015183 | 0 | 0 | 1 | 0.99896 | -0.019647 | 0.4 | 1 | 1.1 | 0.9

## generator_data
GEN_BUS | PG | QG | QMAX | QMIN | VG | MBASE | GEN_STATUS | PMAX | PMIN
185 | 0.38066 | 0.098423 | 10 | -10 | 1 | 100 | 1 | 10 | 0

## branch_data
F_BUS | T_BUS | BR_R | BR_X | BR_B | RATE_A | RATE_B | RATE_C | TAP | SHIFT | BR_STATUS | ANGMIN | ANGMAX | P_in | Q_in | P_out | Q_out
7 | 8 | 6.817 | 4.3629 | 1.1448e-08 | 0 | 0 | 0 | 0 | 0 | 1 | -90 | 90 | -0.0025709 | -0.00064317 | 0.0025714 | 0.00064241
7 | 9 | 3.1717 | 2.0299 | 5.3262e-09 | 0 | 0 | 0 | 0 | 0 | 1 | -90 | 90 | 0.001424 | 0.00035572 | -0.0014239 | -0.00035618
8 | 10 | 5.1895 | 3.3213 | 8.7146e-09 | 0 | 0 | 0 | 0 | 0 | 1 | -90 | 90 | -0.0025714 | -0.00064241 | 0.0025718 | 0.00064184
9 | 11 | 4.5956 | 2.9412 | 7.7173e-09 | 0 | 0 | 0 | 0 | 0 | 1 | -90 | 90 | 0.0014239 | 0.00035618 | -0.0014238 | -0.00035683
10 | 15 | 6.8858 | 4.4069 | 1.1563e-08 | 0 | 0 | 0 | 0 | 0 | 1 | -90 | 90 | -0.016578 | -0.0041552 | 0.016599 | 0.0041678
10 | 12 | 4.6961 | 3.0055 | 7.8859e-09 | 0 | 0 | 0 | 0 | 0 | 1 | -90 | 90 | 0.014006 | 0.0035134 | -0.013995 | -0.0035075
15 | 18 | 3.2558 | 2.0837 | 5.4673e-09 | 0 | 0 | 0 | 0 | 0 | 1 | -90 | 90 | -0.023473 | -0.0058908 | 0.023493 | 0.0059032
15 | 16 | 3.8701 | 2.4769 | 6.499e-09 | 0 | 0 | 0 | 0 | 0 | 1 | -90 | 90 | 0.0068743 | 0.001723 | -0.0068722 | -0.0017223
12 | 13 | 1.1177 | 0.71531 | 1.8769e-09 | 0 | 0 | 0 | 0 | 0 | 1 | -90 | 90 | 0.0056506 | 0.0014161 | -0.0056502 | -0.001416
18 | 20 | 2.6651 | 1.7057 | 4.4754e-09 | 0 | 0 | 0 | 0 | 0 | 1 | -90 | 90 | -0.035542 | -0.0089241 | 0.03558 | 0.0089479
18 | 189 | 1.8939 | 1.2121 | 3.1804e-09 | 0 | 0 | 0 | 0 | 0 | 1 | -90 | 90 | 0.012048 | 0.0030209 | -0.012045 | -0.0030192
13 | 14 | 0.77545 | 0.49629 | 1.3022e-09 | 0 | 0 | 0 | 0 | 0 | 1 | -90 | 90 | 0.0030694 | 0.00076917 | -0.0030693 | -0.00076924
20 | 21 | 2.0326 | 1.3008 | 3.4132e-09 | 0 | 0 | 0 | 0 | 0 | 1 | -90 | 90 | -0.047439 | -0.01192 | 0.04749 | 0.011953
20 | 19 | 0.022013 | 0.014088 | 3.6966e-11 | 0 | 0 | 0 | 0 | 0 | 1 | -90 | 90 | 0.011859 | 0.0029722 | -0.011859 | -0.0029721
189 | 165 | 2.6323 | 1.6847 | 4.4204e-09 | 0 | 0 | 0 | 0 | 0 | 1 | -90 | 90 | 0.0083495 | 0.002093 | -0.0083474 | -0.0020921
21 | 166 | 0.66451 | 0.42528 | 1.1159e-09 | 0 | 0 | 0 | 0 | 0 | 1 | -90 | 90 | -0.050443 | -0.012693 | 0.050462 | 0.012705
165 | 164 | 0.30078 | 0.1925 | 5.0509e-10 | 0 | 0 | 0 | 0 | 0 | 1 | -90 | 90 | 0.0083474 | 0.0020921 | -0.0083472 | -0.002092
166 | 163 | 1.4219 | 0.91 | 2.3877e-09 | 0 | 0 | 0 | 0 | 0 | 1 | -90 | 90 | -0.053198 | -0.01339 | 0.053243 | 0.013419
163 | 161 | 0.66431 | 0.42516 | 1.1155e-09 | 0 | 0 | 0 | 0 | 0 | 1 | -90 | 90 | -0.056192 | -0.014158 | 0.056215 | 0.014173
22 | 23 | 0.52214 | 0.33417 | 2.6304e-09 | 0 | 0 | 0 | 0 | 0 | 1 | -90 | 90 | 0.24286 | 0.062149 | -0.24252 | -0.061935
22 | 24 | 0.55821 | 0.35725 | 2.8122e-09 | 0 | 0 | 0 | 0 | 0 | 1 | -90 | 90 | -0.24335 | -0.062274 | 0.24371 | 0.062504
23 | 25 | 0.172 | 0.11008 | 8.6648e-10 | 0 | 0 | 0 | 0 | 0 | 1 | -90 | 90 | 0.24103 | 0.061562 | -0.24092 | -0.061492
24 | 26 | 0.51375 | 0.3288 | 2.5882e-09 | 0 | 0 | 0 | 0 | 0 | 1 | -90 | 90 | -0.24403 | -0.062581 | 0.24436 | 0.062793
25 | 122 | 0.958 | 0.61312 | 1.6087e-09 | 0 | 0 | 0 | 0 | 0 | 1 | -90 | 90 | 0.00037894 | 9.4815e-05 | -0.00037894 | -9.4971e-05
25 | 33 | 1.1013 | 0.70485 | 5.5483e-09 | 0 | 0 | 0 | 0 | 0 | 1 | -90 | 90 | 0.24054 | 0.061397 | -0.23985 | -0.060953
26 | 38 | 0.58018 | 0.37132 | 2.9229e-09 | 0 | 0 | 0 | 0 | 0 | 1 | -90 | 90 | -0.24928 | -0.064027 | 0.24967 | 0.064276
26 | 35 | 1.8274 | 1.1696 | 3.0688e-09 | 0 | 0 | 0 | 0 | 0 | 1 | -90 | 90 | 0.0049232 | 0.0012334 | -0.0049227 | -0.0012334
33 | 47 | 0.73718 | 0.47179 | 3.7138e-09 | 0 | 0 | 0 | 0 | 0 | 1 | -90 | 90 | 0.22787 | 0.057951 | -0.22745 | -0.057682
33 | 31 | 1.7999 | 1.1519 | 3.0225e-09 | 0 | 0 | 0 | 0 | 0 | 1 | -90 | 90 | 0.011974 | 0.0030018 | -0.011971 | -0.0030003
38 | 127 | 0.61471 | 0.39341 | 3.0968e-09 | 0 | 0 | 0 | 0 | 0 | 1 | -90 | 90 | -0.25114 | -0.064644 | 0.25156 | 0.064912
35 | 36 | 0.50617 | 0.32395 | 8.5e-10 | 0 | 0 | 0 | 0 | 0 | 1 | -90 | 90 | 0.0042968 | 0.0010766 | -0.0042967 | -0.0010766
47 | 52 | 0.72295 | 0.46269 | 3.6421e-09 | 0 | 0 | 0 | 0 | 0 | 1 | -90 | 90 | 0.22745 | 0.057682 | -0.22704 | -0.057419
31 | 30 | 0.050261 | 0.032167 | 8.4401e-11 | 0 | 0 | 0 | 0 | 0 | 1 | -90 | 90 | 0.0042745 | 0.0010713 | -0.0042745 | -0.0010713
127 | 191 | 0.48039 | 0.30745 | 2.4201e-09 | 0 | 0 | 0 | 0 | 0 | 1 | -90 | 90 | -0.25156 | -0.064912 | 0.25188 | 0.06512
36 | 37 | 1.5327 | 0.98095 | 2.5739e-09 | 0 | 0 | 0 | 0 | 0 | 1 | -90 | 90 | 0.0017463 | 0.00043738 | -0.0017462 | -0.0004376
27 | 28 | 0.10727 | 0.068653 | 1.8014e-10 | 0 | 0 | 0 | 0 | 0 | 1 | -90 | 90 | -0.0017385 | -0.0004357 | 0.0017385 | 0.00043569
28 | 29 | 0.05528 | 0.035379 | 9.283e-11 | 0 | 0 | 0 | 0 | 0 | 1 | -90 | 90 | -0.0035048 | -0.00087836 | 0.0035048 | 0.00087836
29 | 48 | 1.7723 | 1.1343 | 2.9761e-09 | 0 | 0 | 0 | 0 | 0 | 1 | -90 | 90 | -0.0051684 | -0.0012953 | 0.0051689 | 0.0012953
196 | 48 | 3.6346 | 2.3261 | 6.1035e-09 | 0 | 0 | 0 | 0 | 0 | 1 | -90 | 90 | 0.0093515 | 0.0023443 | -0.0093481 | -0.0023427
196 | 185 | 2.0071 | 1.2846 | 3.3705e-09 | 0 | 0 | 0 | 0 | 0 | 1 | -90 | 90 | -0.011086 | -0.0027791 | 0.011089 | 0.0027804
185 | 191 | 0.7249 | 0.46393 | 3.6519e-09 | 0 | 0 | 0 | 0 | 0 | 1 | -90 | 90 | 0.25413 | 0.065878 | -0.25363 | -0.065559
185 | 182 | 0.72753 | 0.46562 | 3.6651e-09 | 0 | 0 | 0 | 0 | 0 | 1 | -90 | 90 | 0.11544 | 0.029765 | -0.11534 | -0.029699
52 | 50 | 0.071312 | 0.04564 | 3.5926e-10 | 0 | 0 | 0 | 0 | 0 | 1 | -90 | 90 | 0.22057 | 0.055797 | -0.22053 | -0.055773
37 | 46 | 0.30816 | 0.19722 | 5.1748e-10 | 0 | 0 | 0 | 0 | 0 | 1 | -90 | 90 | 0.0010516 | 0.00026352 | -0.0010516 | -0.00026356
191 | 194 | 0.44891 | 0.2873 | 7.5383e-10 | 0 | 0 | 0 | 0 | 0 | 1 | -90 | 90 | 0.0017489 | 0.00043824 | -0.0017488 | -0.0004383
39 | 40 | 2.3988 | 1.5352 | 4.0283e-09 | 0 | 0 | 0 | 0 | 0 | 1 | -90 | 90 | 0.0063404 | 0.0015887 | -0.0063393 | -0.0015884
39 | 41 | 0.24768 | 0.15852 | 4.1593e-10 | 0 | 0 | 0 | 0 | 0 | 1 | -90 | 90 | -0.0082769 | -0.002074 | 0.008277 | 0.0020741
40 | 42 | 1.8776 | 1.2016 | 3.1529e-09 | 0 | 0 | 0 | 0 | 0 | 1 | -90 | 90 | 0.0025513 | 0.00063917 | -0.0025512 | -0.00063939
40 | 43 | 1.669 | 1.0681 | 2.8026e-09 | 0 | 0 | 0 | 0 | 0 | 1 | -90 | 90 | 0.003788 | 0.0009492 | -0.0037878 | -0.0009493
41 | 44 | 1.4348 | 0.91828 | 2.4094e-09 | 0 | 0 | 0 | 0 | 0 | 1 | -90 | 90 | 0.066181 | 0.016755 | -0.066111 | -0.016711
41 | 45 | 0.78511 | 0.50247 | 1.3184e-09 | 0 | 0 | 0 | 0 | 0 | 1 | -90 | 90 | -0.074458 | -0.01883 | 0.074506 | 0.01886
44 | 162 | 1.4622 | 0.93579 | 2.4554e-09 | 0 | 0 | 0 | 0 | 0 | 1 | -90 | 90 | 0.064791 | 0.01638 | -0.064723 | -0.016337
45 | 169 | 1.2417 | 0.79468 | 2.0851e-09 | 0 | 0 | 0 | 0 | 0 | 1 | -90 | 90 | -0.075631 | -0.019142 | 0.07571 | 0.019192
162 | 160 | 0.66443 | 0.42524 | 1.1158e-09 | 0 | 0 | 0 | 0 | 0 | 1 | -90 | 90 | 0.061987 | 0.015651 | -0.061958 | -0.015633
169 | 158 | 0.19111 | 0.12231 | 3.2092e-10 | 0 | 0 | 0 | 0 | 0 | 1 | -90 | 90 | -0.083242 | -0.02108 | 0.083256 | 0.021089
169 | 167 | 0.78499 | 0.50239 | 1.3182e-09 | 0 | 0 | 0 | 0 | 0 | 1 | -90 | 90 | 0.0075323 | 0.0018876 | -0.0075318 | -0.0018874
160 | 161 | 1.4088 | 0.90164 | 2.3658e-09 | 0 | 0 | 0 | 0 | 0 | 1 | -90 | 90 | 0.059006 | 0.014893 | -0.058951 | -0.014859
158 | 155 | 1.9412 | 1.2423 | 3.2597e-09 | 0 | 0 | 0 | 0 | 0 | 1 | -90 | 90 | -0.086993 | -0.022026 | 0.087155 | 0.022129
167 | 168 | 1.1801 | 0.75528 | 1.9817e-09 | 0 | 0 | 0 | 0 | 0 | 1 | -90 | 90 | 0.0063505 | 0.0015913 | -0.00635 | -0.0015912
50 | 51 | 0.6599 | 0.42233 | 3.3244e-09 | 0 | 0 | 0 | 0 | 0 | 1 | -90 | 90 | 0.21839 | 0.055235 | -0.21804 | -0.055013
50 | 49 | 2.2249 | 1.4239 | 3.7362e-09 | 0 | 0 | 0 | 0 | 0 | 1 | -90 | 90 | 0.0021452 | 0.00053733 | -0.0021451 | -0.00053762
51 | 54 | 0.12943 | 0.082833 | 6.5203e-10 | 0 | 0 | 0 | 0 | 0 | 1 | -90 | 90 | 0.21296 | 0.053739 | -0.21289 | -0.053698
51 | 53 | 1.6388 | 1.0488 | 2.7519e-09 | 0 | 0 | 0 | 0 | 0 | 1 | -90 | 90 | 0.0050822 | 0.0012736 | -0.0050818 | -0.0012736
54 | 139 | 3.159 | 2.0218 | 5.3048e-09 | 0 | 0 | 0 | 0 | 0 | 1 | -90 | 90 | 0.018109 | 0.0045426 | -0.018098 | -0.0045357
54 | 137 | 0.63233 | 0.40469 | 3.1855e-09 | 0 | 0 | 0 | 0 | 0 | 1 | -90 | 90 | 0.19478 | 0.049155 | -0.19452 | -0.048985
137 | 138 | 0.68084 | 0.43574 | 3.4299e-09 | 0 | 0 | 0 | 0 | 0 | 1 | -90 | 90 | 0.16657 | 0.041981 | -0.16636 | -0.041847
138 | 129 | 0.24335 | 0.15574 | 1.2259e-09 | 0 | 0 | 0 | 0 | 0 | 1 | -90 | 90 | 0.16599 | 0.041752 | -0.16591 | -0.041705
55 | 56 | 0.1547 | 0.099009 | 7.7936e-10 | 0 | 0 | 0 | 0 | 0 | 1 | -90 | 90 | -0.015654 | -0.0039222 | 0.015655 | 0.0039224
55 | 57 | 0.70833 | 0.45333 | 3.5684e-09 | 0 | 0 | 0 | 0 | 0 | 1 | -90 | 90 | 0.011444 | 0.002867 | -0.011443 | -0.0028667
56 | 58 | 0.84797 | 0.5427 | 4.2719e-09 | 0 | 0 | 0 | 0 | 0 | 1 | -90 | 90 | -0.084105 | -0.021078 | 0.084172 | 0.02112
57 | 59 | 0.68499 | 0.4384 | 3.4509e-09 | 0 | 0 | 0 | 0 | 0 | 1 | -90 | 90 | 0.0093105 | 0.0023322 | -0.0093099 | -0.0023321
58 | 111 | 0.93144 | 0.59612 | 4.6924e-09 | 0 | 0 | 0 | 0 | 0 | 1 | -90 | 90 | -0.15192 | -0.038101 | 0.15217 | 0.038255
59 | 123 | 0.53068 | 0.33964 | 2.6735e-09 | 0 | 0 | 0 | 0 | 0 | 1 | -90 | 90 | 0.0089504 | 0.002242 | -0.00895 | -0.002242
111 | 129 | 0.043356 | 0.027748 | 2.1842e-10 | 0 | 0 | 0 | 0 | 0 | 1 | -90 | 90 | -0.16535 | -0.041559 | 0.16536 | 0.041568
123 | 124 | 0.32107 | 0.20548 | 1.6175e-09 | 0 | 0 | 0 | 0 | 0 | 1 | -90 | 90 | 0.00895 | 0.002242 | -0.0089497 | -0.0022419
124 | 131 | 0.66905 | 0.42819 | 3.3706e-09 | 0 | 0 | 0 | 0 | 0 | 1 | -90 | 90 | 0.0085181 | 0.0021338 | -0.0085175 | -0.0021337
131 | 118 | 1.3978 | 0.8946 | 7.0419e-09 | 0 | 0 | 0 | 0 | 0 | 1 | -90 | 90 | 0.0066541 | 0.0016667 | -0.0066534 | -0.0016669
118 | 117 | 0.56803 | 0.36354 | 2.8616e-09 | 0 | 0 | 0 | 0 | 0 | 1 | -90 | 90 | 0.0058756 | 0.001472 | -0.0058753 | -0.0014721
130 | 121 | 0.14344 | 0.091799 | 2.4087e-10 | 0 | 0 | 0 | 0 | 0 | 1 | -90 | 90 | -0.002172 | -0.00054435 | 0.002172 | 0.00054433
121 | 119 | 0.56767 | 0.36331 | 1.9065e-09 | 0 | 0 | 0 | 0 | 0 | 1 | -90 | 90 | -0.0035509 | -0.00088991 | 0.003551 | 0.00088978
117 | 119 | 0.58372 | 0.37358 | 2.9406e-09 | 0 | 0 | 0 | 0 | 0 | 1 | -90 | 90 | 0.0049101 | 0.0012302 | -0.00491 | -0.0012304
125 | 142 | 1.2409 | 0.79419 | 2.0839e-09 | 0 | 0 | 0 | 0 | 0 | 1 | -90 | 90 | 0.0021947 | 0.00054987 | -0.0021947 | -0.00055004
125 | 147 | 1.8123 | 1.1598 | 3.0433e-09 | 0 | 0 | 0 | 0 | 0 | 1 | -90 | 90 | -0.0021947 | -0.00054987 | 0.0021948 | 0.00054964
147 | 148 | 2.1626 | 1.384 | 3.6315e-09 | 0 | 0 | 0 | 0 | 0 | 1 | -90 | 90 | -0.0067084 | -0.0016797 | 0.0067095 | 0.00168
147 | 188 | 4.9668 | 3.1788 | 8.3406e-09 | 0 | 0 | 0 | 0 | 0 | 1 | -90 | 90 | 0.0029108 | 0.00072835 | -0.0029104 | -0.00072887
126 | 192 | 0.56266 | 0.3601 | 9.4485e-10 | 0 | 0 | 0 | 0 | 0 | 1 | -90 | 90 | 0.0031575 | 0.00079126 | -0.0031574 | -0.00079132
126 | 149 | 1.5959 | 1.0213 | 2.6799e-09 | 0 | 0 | 0 | 0 | 0 | 1 | -90 | 90 | -0.0031575 | -0.00079126 | 0.0031576 | 0.00079111
149 | 177 | 1.9436 | 1.2439 | 3.2638e-09 | 0 | 0 | 0 | 0 | 0 | 1 | -90 | 90 | -0.011943 | -0.0029914 | 0.011946 | 0.002993
149 | 148 | 0.66797 | 0.4275 | 1.1217e-09 | 0 | 0 | 0 | 0 | 0 | 1 | -90 | 90 | 0.0087849 | 0.0022003 | -0.0087844 | -0.0022
128 | 195 | 0.67211 | 0.43015 | 1.1287e-09 | 0 | 0 | 0 | 0 | 0 | 1 | -90 | 90 | 0.00088724 | 0.00022225 | -0.00088723 | -0.00022236
128 | 190 | 1.1748 | 0.75185 | 1.9727e-09 | 0 | 0 | 0 | 0 | 0 | 1 | -90 | 90 | -0.00088724 | -0.00022225 | 0.00088725 | 0.00022206
190 | 157 | 1.9141 | 1.2251 | 3.2144e-09 | 0 | 0 | 0 | 0 | 0 | 1 | -90 | 90 | 0.10516 | 0.026958 | -0.10494 | -0.026812
190 | 183 | 0.16059 | 0.10278 | 2.6967e-10 | 0 | 0 | 0 | 0 | 0 | 1 | -90 | 90 | -0.10605 | -0.02718 | 0.10607 | 0.027193
188 | 178 | 3.4347 | 2.1982 | 5.7679e-09 | 0 | 0 | 0 | 0 | 0 | 1 | -90 | 90 | 0.0014851 | 0.00037166 | -0.001485 | -0.00037217
177 | 156 | 1.3868 | 0.88754 | 2.3288e-09 | 0 | 0 | 0 | 0 | 0 | 1 | -90 | 90 | -0.012919 | -0.0032369 | 0.012921 | 0.0032383
157 | 154 | 1.6033 | 1.0261 | 2.6923e-09 | 0 | 0 | 0 | 0 | 0 | 1 | -90 | 90 | 0.10347 | 0.026445 | -0.10328 | -0.026326
183 | 181 | 0.84444 | 0.54044 | 1.418e-09 | 0 | 0 | 0 | 0 | 0 | 1 | -90 | 90 | -0.10696 | -0.027415 | 0.10706 | 0.027481
156 | 154 | 0.24277 | 0.15537 | 4.0768e-10 | 0 | 0 | 0 | 0 | 0 | 1 | -90 | 90 | -0.013416 | -0.0033621 | 0.013416 | 0.0033624
153 | 154 | 1.3871 | 0.88772 | 2.3293e-09 | 0 | 0 | 0 | 0 | 0 | 1 | -90 | 90 | -0.089745 | -0.022886 | 0.089867 | 0.022964
153 | 155 | 3.2308 | 2.0677 | 5.4254e-09 | 0 | 0 | 0 | 0 | 0 | 1 | -90 | 90 | 0.089026 | 0.022706 | -0.088746 | -0.022527
155 | 159 | 1.6443 | 1.0524 | 2.7612e-09 | 0 | 0 | 0 | 0 | 0 | 1 | -90 | 90 | 0.0015912 | 0.00039855 | -0.0015912 | -0.00039879
168 | 170 | 1.2465 | 0.79778 | 2.0933e-09 | 0 | 0 | 0 | 0 | 0 | 1 | -90 | 90 | 0.0041774 | 0.0010467 | -0.0041771 | -0.0010467
170 | 176 | 1.3303 | 0.8514 | 2.234e-09 | 0 | 0 | 0 | 0 | 0 | 1 | -90 | 90 | 0.0021966 | 0.00055032 | -0.0021965 | -0.00055049
180 | 181 | 1.107 | 0.7085 | 1.859e-09 | 0 | 0 | 0 | 0 | 0 | 1 | -90 | 90 | 0.10881 | 0.027973 | -0.10866 | -0.027883
180 | 182 | 1.7967 | 1.1499 | 6.0343e-09 | 0 | 0 | 0 | 0 | 0 | 1 | -90 | 90 | -0.10905 | -0.028035 | 0.10928 | 0.028181
182 | 184 | 0.91484 | 0.5855 | 1.5363e-09 | 0 | 0 | 0 | 0 | 0 | 1 | -90 | 90 | 0.0060586 | 0.0015184 | -0.0060582 | -0.0015183