## bus_data
BUS_I | BUS_TYPE | Pd | Qd | Gs | Bs | area | Vm | Va | baseKV | zone | Vmax | Vmin
1 | 1 | 0.0065646 | 0.0016452 | 0 | 0 | 1 | 0.97221 | -0.53566 | 0.4 | 1 | 1.1 | 0.9
2 | 1 | 0 | 0 | 0 | 0 | 1 | 0.97237 | -0.53238 | 0.4 | 1 | 1.1 | 0.9
3 | 1 | 0 | 0 | 0 | 0 | 1 | 0.97259 | -0.52814 | 0.4 | 1 | 1.1 | 0.9
7 | 1 | 0 | 0 | 0 | 0 | 1 | 0.97275 | -0.52495 | 0.4 | 1 | 1.1 | 0.9
4 | 1 | 0 | 0 | 0 | 0 | 1 | 0.99995 | -0.00087593 | 0.4 | 1 | 1.1 | 0.9
175 | 1 | 0.0057486 | 0.0014407 | 0 | 0 | 1 | 0.99861 | -0.02614 | 0.4 | 1 | 1.1 | 0.9
173 | 3 | 0.0061336 | 0.0015372 | 0 | 0 | 1 | 1 | 0 | 0.4 | 1 | 1.1 | 0.9
5 | 1 | 0 | 0 | 0 | 0 | 1 | 0.97748 | -0.43335 | 0.4 | 1 | 1.1 | 0.9
44 | 1 | 0 | 0 | 0 | 0 | 1 | 0.97756 | -0.43163 | 0.4 | 1 | 1.1 | 0.9
96 | 1 | 0.0035386 | 0.00088685 | 0 | 0 | 1 | 0.97732 | -0.43639 | 0.4 | 1 | 1.1 | 0.9
174 | 1 | 0 | 0 | 0 | 0 | 1 | 0.9732 | -0.51613 | 0.4 | 1 | 1.1 | 0.9
205 | 1 | 0.0049486 | 0.0012402 | 0 | 0 | 1 | 0.97263 | -0.52726 | 0.4 | 1 | 1.1 | 0.9
46 | 1 | 0 | 0 | 0 | 0 | 1 | 0.99819 | -0.033971 | 0.4 | 1 | 1.1 | 0.9
214 | 1 | 0.0063753 | 0.0015978 | 0 | 0 | 1 | 0.99696 | -0.057372 | 0.4 | 1 | 1.1 | 0.9
42 | 1 | 0 | 0 | 0 | 0 | 1 | 0.9772 | -0.43877 | 0.4 | 1 | 1.1 | 0.9
41 | 1 | 0.0025927 | 0.00064979 | 0 | 0 | 1 | 0.97715 | -0.43973 | 0.4 | 1 | 1.1 | 0.9
127 | 1 | 0.0020909 | 0.00052402 | 0 | 0 | 1 | 0.97818 | -0.41957 | 0.4 | 1 | 1.1 | 0.9
97 | 1 | 0 | 0 | 0 | 0 | 1 | 0.97703 | -0.44206 | 0.4 | 1 | 1.1 | 0.9
181 | 1 | 0.0034788 | 0.00087188 | 0 | 0 | 1 | 0.97222 | -0.53544 | 0.4 | 1 | 1.1 | 0.9
178 | 1 | 0.015227 | 0.0038163 | 0 | 0 | 1 | 0.97474 | -0.48579 | 0.4 | 1 | 1.1 | 0.9
167 | 1 | 0 | 0 | 0 | 0 | 1 | 0.98081 | -0.36705 | 0.4 | 1 | 1.1 | 0.9
168 | 1 | 0.0054819 | 0.0013739 | 0 | 0 | 1 | 0.97925 | -0.39739 | 0.4 | 1 | 1.1 | 0.9
162 | 1 | 0.0018707 | 0.00046884 | 0 | 0 | 1 | 0.98117 | -0.36005 | 0.4 | 1 | 1.1 | 0.9
204 | 1 | 0.0013614 | 0.00034119 | 0 | 0 | 1 | 0.97221 | -0.53568 | 0.4 | 1 | 1.1 | 0.9
9 | 1 | 0.0012431 | 0.00031156 | 0 | 0 | 1 | 0.98214 | -0.34201 | 0.4 | 1 | 1.1 | 0.9
11 | 1 | 0 | 0 | 0 | 0 | 1 | 0.98217 | -0.34147 | 0.4 | 1 | 1.1 | 0.9
123 | 1 | 0.00093792 | 0.00023506 | 0 | 0 | 1 | 0.98204 | -0.34397 | 0.4 | 1 | 1.1 | 0.9
114 | 1 | 0.001225 | 0.00030701 | 0 | 0 | 1 | 0.98212 | -0.34247 | 0.4 | 1 | 1.1 | 0.9
124 | 1 | 0.00097334 | 0.00024394 | 0 | 0 | 1 | 0.98244 | -0.33629 | 0.4 | 1 | 1.1 | 0.9
109 | 1 | 0.0014267 | 0.00035757 | 0 | 0 | 1 | 0.98203 | -0.34422 | 0.4 | 1 | 1.1 | 0.9
112 | 1 | 0.0014272 | 0.0003577 | 0 | 0 | 1 | 0.98206 | -0.3436 | 0.4 | 1 | 1.1 | 0.9
125 | 1 | 0.0017748 | 0.00044481 | 0 | 0 | 1 | 0.98259 | -0.33321 | 0.4 | 1 | 1.1 | 0.9
35 | 1 | 0.0011765 | 0.00029487 | 0 | 0 | 1 | 0.97877 | -0.40797 | 0.4 | 1 | 1.1 | 0.9
95 | 1 | 0.001469 | 0.00036817 | 0 | 0 | 1 | 0.97878 | -0.40774 | 0.4 | 1 | 1.1 | 0.9
103 | 1 | 0 | 0 | 0 | 0 | 1 | 0.97879 | -0.40753 | 0.4 | 1 | 1.1 | 0.9
43 | 1 | 0 | 0 | 0 | 0 | 1 | 0.97705 | -0.44175 | 0.4 | 1 | 1.1 | 0.9
47 | 1 | 0 | 0 | 0 | 0 | 1 | 0.97695 | -0.44368 | 0.4 | 1 | 1.1 | 0.9
45 | 1 | 0 | 0 | 0 | 0 | 1 | 0.99653 | -0.065378 | 0.4 | 1 | 1.1 | 0.9
215 | 1 | 0.002316 | 0.00058045 | 0 | 0 | 1 | 0.9954 | -0.086869 | 0.4 | 1 | 1.1 | 0.9
213 | 1 | 0.00062085 | 0.0001556 | 0 | 0 | 1 | 0.97695 | -0.44376 | 0.4 | 1 | 1.1 | 0.9
211 | 1 | 0.00096495 | 0.00024184 | 0 | 0 | 1 | 0.9769 | -0.44471 | 0.4 | 1 | 1.1 | 0.9
48 | 1 | 0 | 0 | 0 | 0 | 1 | 0.97686 | -0.44554 | 0.4 | 1 | 1.1 | 0.9
216 | 1 | 0.0010191 | 0.00025541 | 0 | 0 | 1 | 0.97684 | -0.44593 | 0.4 | 1 | 1.1 | 0.9
212 | 1 | 0.0010091 | 0.00025291 | 0 | 0 | 1 | 0.97686 | -0.44552 | 0.4 | 1 | 1.1 | 0.9
128 | 1 | 0.00068221 | 0.00017098 | 0 | 0 | 1 | 0.9784 | -0.41526 | 0.4 | 1 | 1.1 | 0.9
217 | 1 | 0.0021486 | 0.0005385 | 0 | 0 | 1 | 0.99529 | -0.088918 | 0.4 | 1 | 1.1 | 0.9
218 | 1 | 0.00071474 | 0.00017913 | 0 | 0 | 1 | 0.97693 | -0.44405 | 0.4 | 1 | 1.1 | 0.9
90 | 1 | 0.0016929 | 0.00042429 | 0 | 0 | 1 | 0.98199 | -0.34488 | 0.4 | 1 | 1.1 | 0.9
91 | 1 | 0.0018527 | 0.00046432 | 0 | 0 | 1 | 0.9813 | -0.35849 | 0.4 | 1 | 1.1 | 0.9
92 | 1 | 0.0014248 | 0.00035709 | 0 | 0 | 1 | 0.98269 | -0.33136 | 0.4 | 1 | 1.1 | 0.9
93 | 1 | 0.00056069 | 0.00014052 | 0 | 0 | 1 | 0.98085 | -0.36721 | 0.4 | 1 | 1.1 | 0.9
94 | 1 | 0 | 0 | 0 | 0 | 1 | 0.98322 | -0.32103 | 0.4 | 1 | 1.1 | 0.9
100 | 1 | 0.00094277 | 0.00023628 | 0 | 0 | 1 | 0.98017 | -0.38043 | 0.4 | 1 | 1.1 | 0.9
139 | 1 | 0.0085369 | 0.0021396 | 0 | 0 | 1 | 0.98552 | -0.2763 | 0.4 | 1 | 1.1 | 0.9
140 | 1 | 0.00084118 | 0.00021082 | 0 | 0 | 1 | 0.98318 | -0.32178 | 0.4 | 1 | 1.1 | 0.9
126 | 1 | 0.0016543 | 0.00041461 | 0 | 0 | 1 | 0.98273 | -0.33052 | 0.4 | 1 | 1.1 | 0.9
111 | 1 | 0.00066232 | 0.00016599 | 0 | 0 | 1 | 0.97972 | -0.38932 | 0.4 | 1 | 1.1 | 0.9
137 | 1 | 0 | 0 | 0 | 0 | 1 | 0.98827 | -0.22296 | 0.4 | 1 | 1.1 | 0.9
147 | 1 | 0.0011601 | 0.00029074 | 0 | 0 | 1 | 0.98315 | -0.32233 | 0.4 | 1 | 1.1 | 0.9
104 | 1 | 0.00091907 | 0.00023034 | 0 | 0 | 1 | 0.97965 | -0.39068 | 0.4 | 1 | 1.1 | 0.9
105 | 1 | 0.0015004 | 0.00037603 | 0 | 0 | 1 | 0.97851 | -0.4131 | 0.4 | 1 | 1.1 | 0.9
99 | 1 | 0.0013369 | 0.00033507 | 0 | 0 | 1 | 0.97694 | -0.4439 | 0.4 | 1 | 1.1 | 0.9
98 | 1 | 0 | 0 | 0 | 0 | 1 | 0.9719 | -0.54177 | 0.4 | 1 | 1.1 | 0.9
197 | 1 | 0.0075777 | 0.0018991 | 0 | 0 | 1 | 0.9718 | -0.54382 | 0.4 | 1 | 1.1 | 0.9
101 | 1 | 0.003015 | 0.00075564 | 0 | 0 | 1 | 0.97684 | -0.44586 | 0.4 | 1 | 1.1 | 0.9
195 | 1 | 0.0069601 | 0.0017444 | 0 | 0 | 1 | 0.97168 | -0.54607 | 0.4 | 1 | 1.1 | 0.9
102 | 1 | 0.0034318 | 0.00086008 | 0 | 0 | 1 | 0.97682 | -0.44624 | 0.4 | 1 | 1.1 | 0.9
144 | 1 | 0.0011298 | 0.00028316 | 0 | 0 | 1 | 0.97679 | -0.44685 | 0.4 | 1 | 1.1 | 0.9
106 | 1 | 0.0010986 | 0.00027534 | 0 | 0 | 1 | 0.98189 | -0.34694 | 0.4 | 1 | 1.1 | 0.9
107 | 1 | 0.0012132 | 0.00030407 | 0 | 0 | 1 | 0.9819 | -0.3468 | 0.4 | 1 | 1.1 | 0.9
108 | 1 | 0.0008364 | 0.00020962 | 0 | 0 | 1 | 0.98181 | -0.34859 | 0.4 | 1 | 1.1 | 0.9
110 | 1 | 0.0014427 | 0.00036156 | 0 | 0 | 1 | 0.9818 | -0.3488 | 0.4 | 1 | 1.1 | 0.9
116 | 1 | 0.0010574 | 0.00026501 | 0 | 0 | 1 | 0.98179 | -0.34901 | 0.4 | 1 | 1.1 | 0.9
117 | 1 | 0.0008902 | 0.00022311 | 0 | 0 | 1 | 0.98176 | -0.34945 | 0.4 | 1 | 1.1 | 0.9
113 | 1 | 0.00088529 | 0.00022188 | 0 | 0 | 1 | 0.98205 | -0.34395 | 0.4 | 1 | 1.1 | 0.9
118 | 1 | 0.0010026 | 0.00025128 | 0 | 0 | 1 | 0.98176 | -0.34956 | 0.4 | 1 | 1.1 | 0.9
133 | 1 | 0.0043956 | 0.0011016 | 0 | 0 | 1 | 0.99193 | -0.1527 | 0.4 | 1 | 1.1 | 0.9
134 | 1 | 0.0018905 | 0.00047381 | 0 | 0 | 1 | 0.99256 | -0.14074 | 0.4 | 1 | 1.1 | 0.9
135 | 1 | 0 | 0 | 0 | 0 | 1 | 0.99082 | -0.17391 | 0.4 | 1 | 1.1 | 0.9
136 | 1 | 0.0021575 | 0.00054071 | 0 | 0 | 1 | 0.99386 | -0.11608 | 0.4 | 1 | 1.1 | 0.9
138 | 1 | 0.00093532 | 0.00023441 | 0 | 0 | 1 | 0.98984 | -0.19266 | 0.4 | 1 | 1.1 | 0.9
171 | 1 | 0 | 0 | 0 | 0 | 1 | 0.98846 | -0.21922 | 0.4 | 1 | 1.1 | 0.9
169 | 1 | 0.0036205 | 0.00090738 | 0 | 0 | 1 | 0.98742 | -0.23919 | 0.4 | 1 | 1.1 | 0.9
146 | 1 | 0.00067548 | 0.00016929 | 0 | 0 | 1 | 0.98313 | -0.3228 | 0.4 | 1 | 1.1 | 0.9
145 | 1 | 0.0014488 | 0.00036311 | 0 | 0 | 1 | 0.9831 | -0.32331 | 0.4 | 1 | 1.1 | 0.9
148 | 1 | 0.0016625 | 0.00041665 | 0 | 0 | 1 | 0.98549 | -0.27631 | 0.4 | 1 | 1.1 | 0.9
149 | 1 | 0.0017254 | 0.00043242 | 0 | 0 | 1 | 0.98603 | -0.26591 | 0.4 | 1 | 1.1 | 0.9
150 | 1 | 0.0013201 | 0.00033085 | 0 | 0 | 1 | 0.98476 | -0.29042 | 0.4 | 1 | 1.1 | 0.9
151 | 1 | 0.0019478 | 0.00048816 | 0 | 0 | 1 | 0.98632 | -0.26032 | 0.4 | 1 | 1.1 | 0.9
152 | 1 | 0.001502 | 0.00037643 | 0 | 0 | 1 | 0.98441 | -0.29721 | 0.4 | 1 | 1.1 | 0.9
170 | 1 | 0.0018919 | 0.00047416 | 0 | 0 | 1 | 0.98731 | -0.24131 | 0.4 | 1 | 1.1 | 0.9
161 | 1 | 0.0033656 | 0.0008435 | 0 | 0 | 1 | 0.98322 | -0.32023 | 0.4 | 1 | 1.1 | 0.9
159 | 1 | 0.0058684 | 0.0014707 | 0 | 0 | 1 | 0.98243 | -0.33543 | 0.4 | 1 | 1.1 | 0.9
153 | 1 | 0.0014007 | 0.00035106 | 0 | 0 | 1 | 0.97746 | -0.43246 | 0.4 | 1 | 1.1 | 0.9
154 | 1 | 0.0019952 | 0.00050003 | 0 | 0 | 1 | 0.97748 | -0.43206 | 0.4 | 1 | 1.1 | 0.9
155 | 1 | 0.00076489 | 0.0001917 | 0 | 0 | 1 | 0.97743 | -0.4331 | 0.4 | 1 | 1.1 | 0.9
156 | 1 | 0.0014285 | 0.00035803 | 0 | 0 | 1 | 0.97758 | -0.43025 | 0.4 | 1 | 1.1 | 0.9
157 | 1 | 0.0016309 | 0.00040874 | 0 | 0 | 1 | 0.97741 | -0.43348 | 0.4 | 1 | 1.1 | 0.9
165 | 1 | 0.0020889 | 0.00052353 | 0 | 0 | 1 | 0.9776 | -0.4298 | 0.4 | 1 | 1.1 | 0.9
163 | 1 | 0.001248 | 0.00031279 | 0 | 0 | 1 | 0.97785 | -0.42481 | 0.4 | 1 | 1.1 | 0.9
158 | 1 | 0.0036721 | 0.00092033 | 0 | 0 | 1 | 0.98232 | -0.33757 | 0.4 | 1 | 1.1 | 0.9
160 | 1 | 0.0025835 | 0.0006475 | 0 | 0 | 1 | 0.98151 | -0.35339 | 0.4 | 1 | 1.1 | 0.9
164 | 1 | 0.0024724 | 0.00061965 | 0 | 0 | 1 | 0.97811 | -0.4198 | 0.4 | 1 | 1.1 | 0.9
166 | 1 | 0.0020875 | 0.00052318 | 0 | 0 | 1 | 0.97847 | -0.41273 | 0.4 | 1 | 1.1 | 0.9
176 | 1 | 0 | 0 | 0 | 0 | 1 | 0.97889 | -0.40449 | 0.4 | 1 | 1.1 | 0.9
177 | 1 | 0.0034247 | 0.00085832 | 0 | 0 | 1 | 0.97849 | -0.41226 | 0.4 | 1 | 1.1 | 0.9
191 | 1 | 0.0034479 | 0.00086413 | 0 | 0 | 1 | 0.97192 | -0.54133 | 0.4 | 1 | 1.1 | 0.9
179 | 1 | 0.004417 | 0.001107 | 0 | 0 | 1 | 0.97587 | -0.46351 | 0.4 | 1 | 1.1 | 0.9
190 | 1 | 0.0088879 | 0.0022275 | 0 | 0 | 1 | 0.9778 | -0.42574 | 0.4 | 1 | 1.1 | 0.9
188 | 1 | 0 | 0 | 0 | 0 | 1 | 0.9773 | -0.43546 | 0.4 | 1 | 1.1 | 0.9
180 | 1 | 0.0049838 | 0.0012491 | 0 | 0 | 1 | 0.9762 | -0.45712 | 0.4 | 1 | 1.1 | 0.9
189 | 1 | 0 | 0 | 0 | 0 | 1 | 0.9769 | -0.44334 | 0.4 | 1 | 1.1 | 0.9
187 | 1 | 0 | 0 | 0 | 0 | 1 | 0.97664 | -0.44855 | 0.4 | 1 | 1.1 | 0.9
192 | 1 | 0.0043898 | 0.0011002 | 0 | 0 | 1 | 0.97148 | -0.55006 | 0.4 | 1 | 1.1 | 0.9
182 | 1 | 0.01506 | 0.0037745 | 0 | 0 | 1 | 0.97549 | -0.47102 | 0.4 | 1 | 1.1 | 0.9
184 | 1 | 0 | 0 | 0 | 0 | 1 | 0.97624 | -0.45632 | 0.4 | 1 | 1.1 | 0.9
186 | 1 | 0.0090223 | 0.0022612 | 0 | 0 | 1 | 0.97629 | -0.45542 | 0.4 | 1 | 1.1 | 0.9
199 | 1 | 0.0032052 | 0.00080329 | 0 | 0 | 1 | 0.97079 | -0.5638 | 0.4 | 1 | 1.1 | 0.9
198 | 1 | 0.0016129 | 0.00040424 | 0 | 0 | 1 | 0.97089 | -0.56175 | 0.4 | 1 | 1.1 | 0.9
193 | 1 | 0 | 0 | 0 | 0 | 1 | 0.97142 | -0.55125 | 0.4 | 1 | 1.1 | 0.9
203 | 1 | 0.0024114 | 0.00060436 | 0 | 0 | 1 | 0.97127 | -0.55427 | 0.4 | 1 | 1.1 | 0.9
202 | 1 | 0.0071105 | 0.0017821 | 0 | 0 | 1 | 0.97114 | -0.55676 | 0.4 | 1 | 1.1 | 0.9
206 | 1 | 0.00040695 | 0.00010199 | 0 | 0 | 1 | 0.97123 | -0.5551 | 0.4 | 1 | 1.1 | 0.9
201 | 1 | 0.0031038 | 0.00077788 | 0 | 0 | 1 | 0.971 | -0.5595 | 0.4 | 1 | 1.1 | 0.9
194 | 1 | 0.0031893 | 0.00079931 | 0 | 0 | 1 | 0.97167 | -0.54622 | 0.4 | 1 | 1.1 | 0.9
200 | 1 | 0.00024549 | 6.1526e-05 | 0 | 0 | 1 | 0.97097 | -0.56024 | 0.4 | 1 | 1.1 | 0.9
207 | 1 | 0.0026729 | 0.0006699 | 0 | 0 | 1 | 0.97119 | -0.55588 | 0.4 | 1 | 1.1 | 0.9

## generator_data
GEN_BUS | PG | QG | QMAX | QMIN | VG | MBASE | GEN_STATUS | PMAX | PMIN
173 | 0.27877 | 0.071874 | 10 | -10 | 1 | 100 | 1 | 10 | 0

## branch_data
F_BUS | T_BUS | BR_R | BR_X | BR_B | RATE_A | RATE_B | RATE_C | TAP | SHIFT | BR_STATUS | ANGMIN | ANGMAX | P_in | Q_in | P_out | Q_out
1 | 2 | 2.1208 | 1.3573 | 3.5614e-09 | 0 | 0 | 0 | 0 | 0 | 1 | -90 | 90 | -0.0065644 | -0.0016453 | 0.0065654 | 0.0016456
2 | 3 | 2.7344 | 1.75 | 4.5917e-09 | 0 | 0 | 0 | 0 | 0 | 1 | -90 | 90 | -0.0065654 | -0.0016456 | 0.0065668 | 0.0016461
3 | 7 | 2.0643 | 1.3212 | 3.4665e-09 | 0 | 0 | 0 | 0 | 0 | 1 | -90 | 90 | -0.0065668 | -0.001646 | 0.0065678 | 0.0016464
7 | 174 | 1.2227 | 0.78255 | 2.0533e-09 | 0 | 0 | 0 | 0 | 0 | 1 | -90 | 90 | -0.030622 | -0.0076817 | 0.030635 | 0.0076898
7 | 205 | 0.40912 | 0.26183 | 6.8702e-10 | 0 | 0 | 0 | 0 | 0 | 1 | -90 | 90 | 0.024055 | 0.0060354 | -0.024052 | -0.0060337
4 | 175 | 0.42276 | 0.27057 | 2.8397e-09 | 0 | 0 | 0 | 0 | 0 | 1 | -90 | 90 | 0.27262 | 0.070329 | -0.27229 | -0.070115
4 | 173 | 0.014678 | 0.0093939 | 9.8593e-11 | 0 | 0 | 0 | 0 | 0 | 1 | -90 | 90 | -0.27262 | -0.070329 | 0.27264 | 0.070337
175 | 46 | 0.13368 | 0.085554 | 8.9792e-10 | 0 | 0 | 0 | 0 | 0 | 1 | -90 | 90 | 0.26654 | 0.068674 | -0.26644 | -0.068609
5 | 44 | 0.59086 | 0.37815 | 9.9221e-10 | 0 | 0 | 0 | 0 | 0 | 1 | -90 | 90 | -0.012458 | -0.0031233 | 0.012459 | 0.0031238
5 | 96 | 1.045 | 0.66882 | 1.7549e-09 | 0 | 0 | 0 | 0 | 0 | 1 | -90 | 90 | 0.012458 | 0.0031233 | -0.012456 | -0.0031223
44 | 127 | 2.6665 | 1.7065 | 4.4777e-09 | 0 | 0 | 0 | 0 | 0 | 1 | -90 | 90 | -0.019384 | -0.0048584 | 0.019395 | 0.0048651
44 | 42 | 4.4121 | 2.8237 | 7.4091e-09 | 0 | 0 | 0 | 0 | 0 | 1 | -90 | 90 | 0.0069251 | 0.0017346 | -0.0069227 | -0.0017338
96 | 97 | 2.7213 | 1.7417 | 4.5699e-09 | 0 | 0 | 0 | 0 | 0 | 1 | -90 | 90 | 0.0089174 | 0.0022354 | -0.008915 | -0.0022343
174 | 181 | 2.5527 | 1.6337 | 4.2867e-09 | 0 | 0 | 0 | 0 | 0 | 1 | -90 | 90 | 0.032141 | 0.0080749 | -0.032111 | -0.0080564
174 | 178 | 2.0572 | 1.3166 | 3.4546e-09 | 0 | 0 | 0 | 0 | 0 | 1 | -90 | 90 | -0.062776 | -0.015765 | 0.062867 | 0.015822
205 | 204 | 1.8698 | 1.1967 | 3.14e-09 | 0 | 0 | 0 | 0 | 0 | 1 | -90 | 90 | 0.019103 | 0.0047934 | -0.019096 | -0.0047888
46 | 214 | 0.39882 | 0.25525 | 2.6789e-09 | 0 | 0 | 0 | 0 | 0 | 1 | -90 | 90 | 0.26644 | 0.068609 | -0.26614 | -0.068416
214 | 45 | 0.13962 | 0.089357 | 9.3784e-10 | 0 | 0 | 0 | 0 | 0 | 1 | -90 | 90 | 0.25976 | 0.066818 | -0.25966 | -0.066753
42 | 41 | 0.59472 | 0.38062 | 9.9869e-10 | 0 | 0 | 0 | 0 | 0 | 1 | -90 | 90 | 0.0069227 | 0.0017338 | -0.0069224 | -0.0017337
41 | 43 | 1.9935 | 1.2759 | 3.3477e-09 | 0 | 0 | 0 | 0 | 0 | 1 | -90 | 90 | 0.0043298 | 0.0010839 | -0.0043293 | -0.0010839
127 | 128 | 0.86175 | 0.55152 | 1.4471e-09 | 0 | 0 | 0 | 0 | 0 | 1 | -90 | 90 | -0.021486 | -0.0053891 | 0.02149 | 0.0053918
97 | 99 | 0.88733 | 0.56789 | 1.4901e-09 | 0 | 0 | 0 | 0 | 0 | 1 | -90 | 90 | 0.008915 | 0.0022343 | -0.0089142 | -0.0022339
181 | 191 | 0.87136 | 0.55767 | 1.4633e-09 | 0 | 0 | 0 | 0 | 0 | 1 | -90 | 90 | 0.028633 | 0.0071845 | -0.028624 | -0.0071795
178 | 179 | 1.2195 | 0.78047 | 2.0478e-09 | 0 | 0 | 0 | 0 | 0 | 1 | -90 | 90 | -0.078094 | -0.019639 | 0.078177 | 0.019692
167 | 168 | 0.90509 | 0.57925 | 6.0795e-09 | 0 | 0 | 0 | 0 | 0 | 1 | -90 | 90 | 0.14517 | 0.036711 | -0.14496 | -0.036576
167 | 162 | 0.20937 | 0.134 | 1.4064e-09 | 0 | 0 | 0 | 0 | 0 | 1 | -90 | 90 | -0.14517 | -0.036711 | 0.14522 | 0.036742
168 | 176 | 0.21967 | 0.14059 | 1.4755e-09 | 0 | 0 | 0 | 0 | 0 | 1 | -90 | 90 | 0.13948 | 0.035203 | -0.13943 | -0.035172
162 | 160 | 0.19646 | 0.12573 | 1.3196e-09 | 0 | 0 | 0 | 0 | 0 | 1 | -90 | 90 | -0.14709 | -0.03721 | 0.14714 | 0.03724
204 | 98 | 1.4537 | 0.93034 | 2.4411e-09 | 0 | 0 | 0 | 0 | 0 | 1 | -90 | 90 | 0.017734 | 0.0044476 | -0.017729 | -0.0044446
9 | 11 | 1.8805 | 1.2035 | 3.1578e-09 | 0 | 0 | 0 | 0 | 0 | 1 | -90 | 90 | -0.0012431 | -0.00031157 | 0.0012432 | 0.00031128
11 | 123 | 1.0931 | 0.69959 | 1.8356e-09 | 0 | 0 | 0 | 0 | 0 | 1 | -90 | 90 | 0.0099085 | 0.0024835 | -0.0099073 | -0.0024829
11 | 114 | 1.2178 | 0.77937 | 2.0449e-09 | 0 | 0 | 0 | 0 | 0 | 1 | -90 | 90 | 0.0035378 | 0.00088597 | -0.0035376 | -0.00088606
11 | 124 | 1.5253 | 0.97618 | 2.5614e-09 | 0 | 0 | 0 | 0 | 0 | 1 | -90 | 90 | -0.014689 | -0.0036807 | 0.014693 | 0.0036828
123 | 109 | 0.1201 | 0.076861 | 2.0167e-10 | 0 | 0 | 0 | 0 | 0 | 1 | -90 | 90 | 0.0089694 | 0.0022478 | -0.0089693 | -0.0022478
114 | 112 | 2.122 | 1.3581 | 3.5635e-09 | 0 | 0 | 0 | 0 | 0 | 1 | -90 | 90 | 0.0023126 | 0.00057905 | -0.0023125 | -0.00057931
124 | 125 | 0.85026 | 0.54417 | 1.4278e-09 | 0 | 0 | 0 | 0 | 0 | 1 | -90 | 90 | -0.015666 | -0.0039267 | 0.015669 | 0.0039281
109 | 107 | 1.4739 | 0.94331 | 2.4751e-09 | 0 | 0 | 0 | 0 | 0 | 1 | -90 | 90 | 0.0075426 | 0.0018902 | -0.0075416 | -0.0018898
112 | 113 | 1.719 | 1.1001 | 2.8866e-09 | 0 | 0 | 0 | 0 | 0 | 1 | -90 | 90 | 0.0008853 | 0.00022161 | -0.00088529 | -0.00022188
125 | 126 | 0.66861 | 0.42791 | 1.1228e-09 | 0 | 0 | 0 | 0 | 0 | 1 | -90 | 90 | -0.017443 | -0.0043729 | 0.017446 | 0.0043742
35 | 95 | 0.86054 | 0.55074 | 1.4451e-09 | 0 | 0 | 0 | 0 | 0 | 1 | -90 | 90 | -0.0011765 | -0.00029488 | 0.0011765 | 0.00029475
95 | 103 | 0.33334 | 0.21334 | 5.5977e-10 | 0 | 0 | 0 | 0 | 0 | 1 | -90 | 90 | -0.0026455 | -0.00066293 | 0.0026456 | 0.00066289
103 | 104 | 2.7536 | 1.7623 | 4.624e-09 | 0 | 0 | 0 | 0 | 0 | 1 | -90 | 90 | -0.026327 | -0.006607 | 0.026348 | 0.0066201
103 | 105 | 1.0096 | 0.64617 | 1.6955e-09 | 0 | 0 | 0 | 0 | 0 | 1 | -90 | 90 | 0.023681 | 0.0059441 | -0.023675 | -0.0059402
43 | 47 | 1.9117 | 1.2235 | 3.2103e-09 | 0 | 0 | 0 | 0 | 0 | 1 | -90 | 90 | 0.0043293 | 0.0010839 | -0.0043289 | -0.001084
47 | 213 | 0.24599 | 0.15743 | 4.1308e-10 | 0 | 0 | 0 | 0 | 0 | 1 | -90 | 90 | 0.0013356 | 0.00033443 | -0.0013356 | -0.00033447
47 | 211 | 1.4607 | 0.93483 | 2.4529e-09 | 0 | 0 | 0 | 0 | 0 | 1 | -90 | 90 | 0.0029934 | 0.00074955 | -0.0029932 | -0.00074969
45 | 215 | 0.37421 | 0.23949 | 2.5136e-09 | 0 | 0 | 0 | 0 | 0 | 1 | -90 | 90 | 0.25966 | 0.066753 | -0.25939 | -0.06658
215 | 217 | 0.035952 | 0.02301 | 2.4149e-10 | 0 | 0 | 0 | 0 | 0 | 1 | -90 | 90 | 0.25707 | 0.066 | -0.25705 | -0.065983
213 | 218 | 1.7287 | 1.1064 | 2.9029e-09 | 0 | 0 | 0 | 0 | 0 | 1 | -90 | 90 | 0.00071473 | 0.00017886 | -0.00071472 | -0.00017913
211 | 212 | 1.7177 | 1.0993 | 2.8844e-09 | 0 | 0 | 0 | 0 | 0 | 1 | -90 | 90 | 0.0020283 | 0.00050784 | -0.0020282 | -0.00050807
48 | 216 | 1.6379 | 1.0482 | 2.7504e-09 | 0 | 0 | 0 | 0 | 0 | 1 | -90 | 90 | 0.0010191 | 0.00025516 | -0.0010191 | -0.00025541
48 | 212 | 0.10375 | 0.0664 | 1.7422e-10 | 0 | 0 | 0 | 0 | 0 | 1 | -90 | 90 | -0.0010191 | -0.00025516 | 0.0010191 | 0.00025515
128 | 105 | 0.4184 | 0.26778 | 7.0261e-10 | 0 | 0 | 0 | 0 | 0 | 1 | -90 | 90 | -0.022172 | -0.0055628 | 0.022175 | 0.0055642
217 | 136 | 0.47999 | 0.30719 | 3.2241e-09 | 0 | 0 | 0 | 0 | 0 | 1 | -90 | 90 | 0.2549 | 0.065445 | -0.25456 | -0.065231
90 | 91 | 1.8817 | 1.2043 | 3.1598e-09 | 0 | 0 | 0 | 0 | 0 | 1 | -90 | 90 | 0.03135 | 0.0078977 | -0.03133 | -0.0078849
90 | 92 | 1.776 | 1.1366 | 2.9823e-09 | 0 | 0 | 0 | 0 | 0 | 1 | -90 | 90 | -0.033043 | -0.008322 | 0.033064 | 0.0083354
91 | 93 | 1.2795 | 0.81886 | 2.1486e-09 | 0 | 0 | 0 | 0 | 0 | 1 | -90 | 90 | 0.029477 | 0.0074206 | -0.029465 | -0.007413
92 | 94 | 1.3019 | 0.83321 | 2.1862e-09 | 0 | 0 | 0 | 0 | 0 | 1 | -90 | 90 | -0.034489 | -0.0086924 | 0.034506 | 0.0087031
93 | 100 | 1.9755 | 1.2643 | 3.3175e-09 | 0 | 0 | 0 | 0 | 0 | 1 | -90 | 90 | 0.028904 | 0.0072725 | -0.028886 | -0.0072611
94 | 139 | 3.3731 | 2.1588 | 5.6644e-09 | 0 | 0 | 0 | 0 | 0 | 1 | -90 | 90 | -0.057741 | -0.014531 | 0.057864 | 0.014609
94 | 140 | 0.78743 | 0.50396 | 1.3223e-09 | 0 | 0 | 0 | 0 | 0 | 1 | -90 | 90 | 0.0041258 | 0.0010335 | -0.0041257 | -0.0010336
94 | 126 | 2.1517 | 1.3771 | 3.6133e-09 | 0 | 0 | 0 | 0 | 0 | 1 | -90 | 90 | 0.019109 | 0.004794 | -0.0191 | -0.0047888
100 | 111 | 1.3729 | 0.87867 | 2.3055e-09 | 0 | 0 | 0 | 0 | 0 | 1 | -90 | 90 | 0.027943 | 0.0070248 | -0.027931 | -0.0070175
139 | 137 | 3.5213 | 2.2537 | 5.9133e-09 | 0 | 0 | 0 | 0 | 0 | 1 | -90 | 90 | -0.066401 | -0.016749 | 0.066571 | 0.016857
140 | 147 | 0.72986 | 0.46711 | 1.2256e-09 | 0 | 0 | 0 | 0 | 0 | 1 | -90 | 90 | 0.0032845 | 0.00082274 | -0.0032844 | -0.0008228
111 | 104 | 0.21431 | 0.13716 | 3.5988e-10 | 0 | 0 | 0 | 0 | 0 | 1 | -90 | 90 | 0.027269 | 0.0068515 | -0.027267 | -0.0068504
137 | 135 | 3.2558 | 2.0837 | 5.4673e-09 | 0 | 0 | 0 | 0 | 0 | 1 | -90 | 90 | -0.066571 | -0.016857 | 0.066729 | 0.016957
147 | 146 | 0.95922 | 0.6139 | 1.6108e-09 | 0 | 0 | 0 | 0 | 0 | 1 | -90 | 90 | 0.0021243 | 0.00053206 | -0.0021243 | -0.00053218
99 | 101 | 1.1042 | 0.70672 | 1.8543e-09 | 0 | 0 | 0 | 0 | 0 | 1 | -90 | 90 | 0.0075773 | 0.0018989 | -0.0075766 | -0.0018986
98 | 197 | 0.48864 | 0.31273 | 8.2056e-10 | 0 | 0 | 0 | 0 | 0 | 1 | -90 | 90 | 0.017729 | 0.0044446 | -0.017728 | -0.0044436
197 | 195 | 0.93845 | 0.60061 | 1.5759e-09 | 0 | 0 | 0 | 0 | 0 | 1 | -90 | 90 | 0.01015 | 0.0025443 | -0.010149 | -0.0025438
101 | 102 | 0.35112 | 0.22472 | 5.8962e-10 | 0 | 0 | 0 | 0 | 0 | 1 | -90 | 90 | 0.0045616 | 0.0011429 | -0.0045615 | -0.0011429
195 | 194 | 0.20864 | 0.13353 | 3.5037e-10 | 0 | 0 | 0 | 0 | 0 | 1 | -90 | 90 | 0.0031892 | 0.00079933 | -0.0031892 | -0.00079935
102 | 144 | 2.3161 | 1.4823 | 3.8894e-09 | 0 | 0 | 0 | 0 | 0 | 1 | -90 | 90 | 0.0011298 | 0.00028282 | -0.0011298 | -0.00028317
106 | 107 | 0.096432 | 0.061717 | 1.6194e-10 | 0 | 0 | 0 | 0 | 0 | 1 | -90 | 90 | -0.0063284 | -0.0015857 | 0.0063284 | 0.0015858
106 | 108 | 1.3626 | 0.87208 | 2.2882e-09 | 0 | 0 | 0 | 0 | 0 | 1 | -90 | 90 | 0.0052297 | 0.0013104 | -0.0052293 | -0.0013104
108 | 110 | 0.21069 | 0.13484 | 3.538e-10 | 0 | 0 | 0 | 0 | 0 | 1 | -90 | 90 | 0.0043929 | 0.0011007 | -0.0043929 | -0.0011007
110 | 116 | 0.30147 | 0.19294 | 5.0624e-10 | 0 | 0 | 0 | 0 | 0 | 1 | -90 | 90 | 0.0029503 | 0.00073917 | -0.0029502 | -0.0007392
116 | 117 | 1.0226 | 0.65448 | 1.7173e-09 | 0 | 0 | 0 | 0 | 0 | 1 | -90 | 90 | 0.0018929 | 0.00047419 | -0.0018928 | -0.00047433
117 | 118 | 0.45047 | 0.2883 | 7.5646e-10 | 0 | 0 | 0 | 0 | 0 | 1 | -90 | 90 | 0.0010026 | 0.00025122 | -0.0010026 | -0.00025129
133 | 134 | 0.21381 | 0.13684 | 1.4362e-09 | 0 | 0 | 0 | 0 | 0 | 1 | -90 | 90 | -0.25007 | -0.063931 | 0.25021 | 0.064024
133 | 135 | 0.38551 | 0.24673 | 2.5895e-09 | 0 | 0 | 0 | 0 | 0 | 1 | -90 | 90 | 0.24567 | 0.06283 | -0.24542 | -0.062669
134 | 136 | 0.43837 | 0.28056 | 2.9446e-09 | 0 | 0 | 0 | 0 | 0 | 1 | -90 | 90 | -0.2521 | -0.064497 | 0.25241 | 0.06469
135 | 138 | 0.46752 | 0.29921 | 3.1404e-09 | 0 | 0 | 0 | 0 | 0 | 1 | -90 | 90 | 0.17869 | 0.045712 | -0.17853 | -0.045609
138 | 171 | 0.66404 | 0.42498 | 4.4604e-09 | 0 | 0 | 0 | 0 | 0 | 1 | -90 | 90 | 0.17759 | 0.045374 | -0.17737 | -0.045229
171 | 169 | 0.4984 | 0.31898 | 3.3478e-09 | 0 | 0 | 0 | 0 | 0 | 1 | -90 | 90 | 0.17737 | 0.045229 | -0.1772 | -0.04512
169 | 170 | 0.053761 | 0.034407 | 3.6112e-10 | 0 | 0 | 0 | 0 | 0 | 1 | -90 | 90 | 0.17358 | 0.044213 | -0.17356 | -0.044201
146 | 145 | 1.5066 | 0.96425 | 2.5301e-09 | 0 | 0 | 0 | 0 | 0 | 1 | -90 | 90 | 0.0014488 | 0.00036289 | -0.0014488 | -0.00036311
148 | 149 | 0.2726 | 0.17446 | 1.831e-09 | 0 | 0 | 0 | 0 | 0 | 1 | -90 | 90 | -0.16771 | -0.042624 | 0.16779 | 0.042677
148 | 150 | 0.37325 | 0.23888 | 2.5071e-09 | 0 | 0 | 0 | 0 | 0 | 1 | -90 | 90 | 0.16604 | 0.042207 | -0.16593 | -0.042135
149 | 151 | 0.14499 | 0.092791 | 9.7388e-10 | 0 | 0 | 0 | 0 | 0 | 1 | -90 | 90 | -0.16952 | -0.04311 | 0.16956 | 0.043139
150 | 152 | 0.18069 | 0.11564 | 1.2137e-09 | 0 | 0 | 0 | 0 | 0 | 1 | -90 | 90 | 0.16461 | 0.041805 | -0.16456 | -0.04177
151 | 170 | 0.48863 | 0.31272 | 3.2822e-09 | 0 | 0 | 0 | 0 | 0 | 1 | -90 | 90 | -0.17151 | -0.043627 | 0.17167 | 0.043727
152 | 161 | 0.61771 | 0.39533 | 4.1492e-09 | 0 | 0 | 0 | 0 | 0 | 1 | -90 | 90 | 0.16305 | 0.041394 | -0.16287 | -0.041279
161 | 159 | 0.41544 | 0.26588 | 2.7905e-09 | 0 | 0 | 0 | 0 | 0 | 1 | -90 | 90 | 0.15951 | 0.040436 | -0.15939 | -0.040361
159 | 158 | 0.060974 | 0.039023 | 4.0956e-10 | 0 | 0 | 0 | 0 | 0 | 1 | -90 | 90 | 0.15352 | 0.038891 | -0.15351 | -0.038881
153 | 154 | 0.44909 | 0.28742 | 7.5414e-10 | 0 | 0 | 0 | 0 | 0 | 1 | -90 | 90 | -0.0037966 | -0.00095125 | 0.0037966 | 0.00095122
153 | 155 | 1.1481 | 0.7348 | 1.928e-09 | 0 | 0 | 0 | 0 | 0 | 1 | -90 | 90 | 0.0023958 | 0.00060018 | -0.0023958 | -0.00060032
154 | 156 | 1.3392 | 0.85708 | 2.2488e-09 | 0 | 0 | 0 | 0 | 0 | 1 | -90 | 90 | -0.0057918 | -0.0014513 | 0.0057923 | 0.0014514
155 | 157 | 0.99885 | 0.63926 | 1.6773e-09 | 0 | 0 | 0 | 0 | 0 | 1 | -90 | 90 | 0.0016309 | 0.00040861 | -0.0016309 | -0.00040875
156 | 165 | 0.26456 | 0.16932 | 4.4427e-10 | 0 | 0 | 0 | 0 | 0 | 1 | -90 | 90 | -0.0072208 | -0.0018094 | 0.0072209 | 0.0018095
165 | 163 | 2.2972 | 1.4702 | 3.8577e-09 | 0 | 0 | 0 | 0 | 0 | 1 | -90 | 90 | -0.0093098 | -0.002333 | 0.009312 | 0.0023341
163 | 164 | 2.0351 | 1.3025 | 3.4175e-09 | 0 | 0 | 0 | 0 | 0 | 1 | -90 | 90 | -0.01056 | -0.0026469 | 0.010563 | 0.0026481
158 | 160 | 0.45942 | 0.29403 | 3.086e-09 | 0 | 0 | 0 | 0 | 0 | 1 | -90 | 90 | 0.14984 | 0.03796 | -0.14972 | -0.037888
164 | 166 | 2.3279 | 1.4899 | 3.9092e-09 | 0 | 0 | 0 | 0 | 0 | 1 | -90 | 90 | -0.013035 | -0.0032678 | 0.013039 | 0.0032702
166 | 176 | 2.3372 | 1.4958 | 3.9248e-09 | 0 | 0 | 0 | 0 | 0 | 1 | -90 | 90 | -0.015127 | -0.0037934 | 0.015133 | 0.0037969
176 | 177 | 0.26945 | 0.17245 | 1.8099e-09 | 0 | 0 | 0 | 0 | 0 | 1 | -90 | 90 | 0.1243 | 0.031376 | -0.12425 | -0.031346
177 | 190 | 0.48061 | 0.30759 | 3.2283e-09 | 0 | 0 | 0 | 0 | 0 | 1 | -90 | 90 | 0.12083 | 0.030488 | -0.12075 | -0.030438
191 | 192 | 1.4681 | 0.93956 | 2.4653e-09 | 0 | 0 | 0 | 0 | 0 | 1 | -90 | 90 | 0.025177 | 0.0063154 | -0.025166 | -0.0063089
179 | 180 | 0.33118 | 0.21195 | 2.2245e-09 | 0 | 0 | 0 | 0 | 0 | 1 | -90 | 90 | -0.082594 | -0.020799 | 0.082619 | 0.020815
190 | 188 | 0.3738 | 0.23923 | 2.5109e-09 | 0 | 0 | 0 | 0 | 0 | 1 | -90 | 90 | 0.11186 | 0.028211 | -0.11181 | -0.028178
188 | 189 | 0.3026 | 0.19366 | 2.0326e-09 | 0 | 0 | 0 | 0 | 0 | 1 | -90 | 90 | 0.11181 | 0.028178 | -0.11177 | -0.028151
180 | 189 | 0.67448 | 0.43166 | 4.5305e-09 | 0 | 0 | 0 | 0 | 0 | 1 | -90 | 90 | -0.087603 | -0.022064 | 0.087661 | 0.0221
189 | 187 | 0.92531 | 0.5922 | 1.5538e-09 | 0 | 0 | 0 | 0 | 0 | 1 | -90 | 90 | 0.024107 | 0.0060509 | -0.024101 | -0.0060472
187 | 186 | 1.2185 | 0.77982 | 2.0461e-09 | 0 | 0 | 0 | 0 | 0 | 1 | -90 | 90 | 0.024101 | 0.0060472 | -0.024093 | -0.0060424
192 | 193 | 0.24314 | 0.15561 | 4.083e-10 | 0 | 0 | 0 | 0 | 0 | 1 | -90 | 90 | 0.020777 | 0.0052087 | -0.020775 | -0.005208
182 | 184 | 4.1662 | 2.6663 | 6.9961e-09 | 0 | 0 | 0 | 0 | 0 | 1 | -90 | 90 | -0.01506 | -0.0037746 | 0.015071 | 0.0037807
184 | 186 | 0.25649 | 0.16416 | 4.3072e-10 | 0 | 0 | 0 | 0 | 0 | 1 | -90 | 90 | -0.015071 | -0.0037807 | 0.015071 | 0.0037811
199 | 198 | 2.702 | 1.7293 | 4.5374e-09 | 0 | 0 | 0 | 0 | 0 | 1 | -90 | 90 | -0.003205 | -0.00080333 | 0.0032054 | 0.0008031
198 | 200 | 1.3288 | 0.85043 | 2.2314e-09 | 0 | 0 | 0 | 0 | 0 | 1 | -90 | 90 | -0.0048182 | -0.0012074 | 0.0048186 | 0.0012074
193 | 203 | 2.3269 | 1.4892 | 3.9076e-09 | 0 | 0 | 0 | 0 | 0 | 1 | -90 | 90 | 0.0054921 | 0.0013762 | -0.0054913 | -0.0013761
193 | 202 | 1.5241 | 0.97541 | 2.5593e-09 | 0 | 0 | 0 | 0 | 0 | 1 | -90 | 90 | 0.015283 | 0.0038318 | -0.015279 | -0.0038294
203 | 206 | 1.1337 | 0.72558 | 1.9038e-09 | 0 | 0 | 0 | 0 | 0 | 1 | -90 | 90 | 0.00308 | 0.00077169 | -0.0030799 | -0.00077179
202 | 201 | 1.4201 | 0.90884 | 2.3847e-09 | 0 | 0 | 0 | 0 | 0 | 1 | -90 | 90 | 0.008169 | 0.0020473 | -0.0081679 | -0.0020468
206 | 207 | 1.2338 | 0.78964 | 2.0719e-09 | 0 | 0 | 0 | 0 | 0 | 1 | -90 | 90 | 0.0026729 | 0.0006698 | -0.0026728 | -0.00066993
201 | 200 | 0.61454 | 0.3933 | 1.032e-09 | 0 | 0 | 0 | 0 | 0 | 1 | -90 | 90 | 0.0050642 | 0.0012689 | -0.0050641 | -0.0012689