## bus_data
BUS_I | BUS_TYPE | Pd | Qd | Gs | Bs | area | Vm | Va | baseKV | zone | Vmax | Vmin
1 | 1 | 0.046983 | 0.011775 | 0 | 0 | 1 | 0.99057 | -0.1804 | 0.4 | 1 | 1.1 | 0.9
2 | 1 | 0.0079025 | 0.0019806 | 0 | 0 | 1 | 0.99182 | -0.15634 | 0.4 | 1 | 1.1 | 0.9
3 | 1 | 0 | 0 | 0 | 0 | 1 | 0.98915 | -0.20784 | 0.4 | 1 | 1.1 | 0.9
4 | 1 | 0.0072186 | 0.0018091 | 0 | 0 | 1 | 0.99403 | -0.11389 | 0.4 | 1 | 1.1 | 0.9
5 | 1 | 0.0019625 | 0.00049185 | 0 | 0 | 1 | 0.98864 | -0.21767 | 0.4 | 1 | 1.1 | 0.9
15 | 1 | 0.030424 | 0.0076251 | 0 | 0 | 1 | 0.99431 | -0.10853 | 0.4 | 1 | 1.1 | 0.9
96 | 1 | 0.006031 | 0.0015115 | 0 | 0 | 1 | 0.98814 | -0.22737 | 0.4 | 1 | 1.1 | 0.9
6 | 1 | 0.011355 | 0.0028458 | 0 | 0 | 1 | 0.98195 | -0.34761 | 0.4 | 1 | 1.1 | 0.9
7 | 1 | 0.0024338 | 0.00060997 | 0 | 0 | 1 | 0.98336 | -0.32004 | 0.4 | 1 | 1.1 | 0.9
8 | 1 | 0 | 0 | 0 | 0 | 1 | 0.98105 | -0.36528 | 0.4 | 1 | 1.1 | 0.9
9 | 1 | 0 | 0 | 0 | 0 | 1 | 0.9841 | -0.30571 | 0.4 | 1 | 1.1 | 0.9
10 | 1 | 0.00040625 | 0.00010182 | 0 | 0 | 1 | 0.98095 | -0.3672 | 0.4 | 1 | 1.1 | 0.9
11 | 1 | 0 | 0 | 0 | 0 | 1 | 0.98052 | -0.37552 | 0.4 | 1 | 1.1 | 0.9
34 | 1 | 0 | 0 | 0 | 0 | 1 | 0.98367 | -0.31415 | 0.4 | 1 | 1.1 | 0.9
94 | 1 | 0 | 0 | 0 | 0 | 1 | 0.98423 | -0.30319 | 0.4 | 1 | 1.1 | 0.9
14 | 1 | 0.0094003 | 0.0023559 | 0 | 0 | 1 | 0.98051 | -0.37579 | 0.4 | 1 | 1.1 | 0.9
138 | 1 | 0.00045486 | 0.000114 | 0 | 0 | 1 | 0.98014 | -0.38313 | 0.4 | 1 | 1.1 | 0.9
12 | 3 | 0.080566 | 0.020192 | 0 | 0 | 1 | 1 | 0 | 0.4 | 1 | 1.1 | 0.9
13 | 1 | 0 | 0 | 0 | 0 | 1 | 0.99879 | -0.023073 | 0.4 | 1 | 1.1 | 0.9
16 | 1 | 0 | 0 | 0 | 0 | 1 | 0.99733 | -0.05107 | 0.4 | 1 | 1.1 | 0.9
113 | 1 | 0 | 0 | 0 | 0 | 1 | 0.99666 | -0.064004 | 0.4 | 1 | 1.1 | 0.9
140 | 1 | 0.0044065 | 0.0011044 | 0 | 0 | 1 | 0.99724 | -0.052919 | 0.4 | 1 | 1.1 | 0.9
130 | 1 | 0.0018691 | 0.00046844 | 0 | 0 | 1 | 0.97812 | -0.42276 | 0.4 | 1 | 1.1 | 0.9
129 | 1 | 0.0025256 | 0.00063298 | 0 | 0 | 1 | 0.97809 | -0.42336 | 0.4 | 1 | 1.1 | 0.9
132 | 1 | 0.0060674 | 0.0015206 | 0 | 0 | 1 | 0.97821 | -0.42086 | 0.4 | 1 | 1.1 | 0.9
131 | 1 | 0 | 0 | 0 | 0 | 1 | 0.98374 | -0.31283 | 0.4 | 1 | 1.1 | 0.9
95 | 1 | 0 | 0 | 0 | 0 | 1 | 0.98386 | -0.31043 | 0.4 | 1 | 1.1 | 0.9
141 | 1 | 0.0041384 | 0.0010372 | 0 | 0 | 1 | 0.98362 | -0.3151 | 0.4 | 1 | 1.1 | 0.9
36 | 1 | 0 | 0 | 0 | 0 | 1 | 0.97963 | -0.39301 | 0.4 | 1 | 1.1 | 0.9
117 | 1 | 0.001213 | 0.00030402 | 0 | 0 | 1 | 0.97848 | -0.4156 | 0.4 | 1 | 1.1 | 0.9
133 | 1 | 0.0062775 | 0.0015733 | 0 | 0 | 1 | 0.9963 | -0.070885 | 0.4 | 1 | 1.1 | 0.9
78 | 1 | 0.007583 | 0.0019005 | 0 | 0 | 1 | 0.99627 | -0.071453 | 0.4 | 1 | 1.1 | 0.9
127 | 1 | 0.0026243 | 0.00065772 | 0 | 0 | 1 | 0.97802 | -0.42468 | 0.4 | 1 | 1.1 | 0.9
32 | 1 | 0.013315 | 0.0033371 | 0 | 0 | 1 | 0.98261 | -0.33493 | 0.4 | 1 | 1.1 | 0.9
33 | 1 | 0 | 0 | 0 | 0 | 1 | 0.98313 | -0.32475 | 0.4 | 1 | 1.1 | 0.9
40 | 1 | 0.0077713 | 0.0019477 | 0 | 0 | 1 | 0.98338 | -0.3198 | 0.4 | 1 | 1.1 | 0.9
109 | 1 | 0 | 0 | 0 | 0 | 1 | 0.97957 | -0.39421 | 0.4 | 1 | 1.1 | 0.9
49 | 1 | 0.00065673 | 0.00016459 | 0 | 0 | 1 | 0.9786 | -0.4133 | 0.4 | 1 | 1.1 | 0.9
116 | 1 | 0 | 0 | 0 | 0 | 1 | 0.97861 | -0.41313 | 0.4 | 1 | 1.1 | 0.9
76 | 1 | 0 | 0 | 0 | 0 | 1 | 0.99618 | -0.073186 | 0.4 | 1 | 1.1 | 0.9
79 | 1 | 0.0060769 | 0.001523 | 0 | 0 | 1 | 0.99598 | -0.077135 | 0.4 | 1 | 1.1 | 0.9
92 | 1 | 0.0023097 | 0.00057887 | 0 | 0 | 1 | 0.984 | -0.30774 | 0.4 | 1 | 1.1 | 0.9
93 | 1 | 0.0019129 | 0.00047942 | 0 | 0 | 1 | 0.98398 | -0.30813 | 0.4 | 1 | 1.1 | 0.9
103 | 1 | 0.0028788 | 0.00072149 | 0 | 0 | 1 | 0.99644 | -0.068218 | 0.4 | 1 | 1.1 | 0.9
112 | 1 | 0 | 0 | 0 | 0 | 1 | 0.99651 | -0.066889 | 0.4 | 1 | 1.1 | 0.9
111 | 1 | 0.0010024 | 0.00025121 | 0 | 0 | 1 | 0.97931 | -0.39936 | 0.4 | 1 | 1.1 | 0.9
114 | 1 | 0.0012227 | 0.00030644 | 0 | 0 | 1 | 0.9793 | -0.39957 | 0.4 | 1 | 1.1 | 0.9
115 | 1 | 0 | 0 | 0 | 0 | 1 | 0.97877 | -0.40987 | 0.4 | 1 | 1.1 | 0.9

## generator_data
GEN_BUS | PG | QG | QMAX | QMIN | VG | MBASE | GEN_STATUS | PMAX | PMIN
12 | 0.28106 | 0.071231 | 10 | -10 | 1 | 100 | 1 | 10 | 0

## branch_data
F_BUS | T_BUS | BR_R | BR_X | BR_B | RATE_A | RATE_B | RATE_C | TAP | SHIFT | BR_STATUS | ANGMIN | ANGMAX | P_in | Q_in | P_out | Q_out
1 | 2 | 0.84312 | 0.5396 | 1.4158e-09 | 0 | 0 | 0 | 0 | 0 | 1 | -90 | 90 | -0.12628 | -0.03188 | 0.12642 | 0.031973
1 | 3 | 1.5312 | 0.97994 | 2.5712e-09 | 0 | 0 | 0 | 0 | 0 | 1 | -90 | 90 | 0.079293 | 0.020105 | -0.079189 | -0.020038
2 | 4 | 1.4043 | 0.89876 | 2.3582e-09 | 0 | 0 | 0 | 0 | 0 | 1 | -90 | 90 | -0.13432 | -0.033954 | 0.1346 | 0.034129
3 | 5 | 0.54762 | 0.35048 | 9.196e-10 | 0 | 0 | 0 | 0 | 0 | 1 | -90 | 90 | 0.079189 | 0.020038 | -0.079152 | -0.020015
4 | 15 | 0.16864 | 0.10793 | 5.6639e-10 | 0 | 0 | 0 | 0 | 0 | 1 | -90 | 90 | -0.14182 | -0.035938 | 0.14185 | 0.035961
5 | 96 | 0.55346 | 0.35421 | 9.2941e-10 | 0 | 0 | 0 | 0 | 0 | 1 | -90 | 90 | 0.077189 | 0.019523 | -0.077153 | -0.0195
15 | 13 | 2.2217 | 1.4219 | 7.4616e-09 | 0 | 0 | 0 | 0 | 0 | 1 | -90 | 90 | -0.17228 | -0.043586 | 0.17299 | 0.04404
96 | 94 | 4.675 | 2.992 | 7.8506e-09 | 0 | 0 | 0 | 0 | 0 | 1 | -90 | 90 | 0.071122 | 0.017988 | -0.070864 | -0.017824
6 | 7 | 3.0745 | 1.9677 | 5.1629e-09 | 0 | 0 | 0 | 0 | 0 | 1 | -90 | 90 | -0.038869 | -0.0097654 | 0.038921 | 0.0097977
6 | 8 | 2.7789 | 1.7785 | 4.6665e-09 | 0 | 0 | 0 | 0 | 0 | 1 | -90 | 90 | 0.027514 | 0.0069196 | -0.027491 | -0.0069052
7 | 9 | 1.5079 | 0.96503 | 2.5321e-09 | 0 | 0 | 0 | 0 | 0 | 1 | -90 | 90 | -0.041354 | -0.010408 | 0.041383 | 0.010426
8 | 10 | 0.84619 | 0.54156 | 1.421e-09 | 0 | 0 | 0 | 0 | 0 | 1 | -90 | 90 | 0.0098112 | 0.00246 | -0.0098103 | -0.0024596
8 | 11 | 2.5034 | 1.6021 | 4.2038e-09 | 0 | 0 | 0 | 0 | 0 | 1 | -90 | 90 | 0.01768 | 0.0044451 | -0.017671 | -0.00444
9 | 34 | 1.7366 | 1.1115 | 2.9163e-09 | 0 | 0 | 0 | 0 | 0 | 1 | -90 | 90 | 0.02111 | 0.0052981 | -0.021101 | -0.0052929
9 | 94 | 0.17547 | 0.1123 | 2.9466e-10 | 0 | 0 | 0 | 0 | 0 | 1 | -90 | 90 | -0.062493 | -0.015724 | 0.0625 | 0.015728
10 | 14 | 3.9372 | 2.5198 | 6.6116e-09 | 0 | 0 | 0 | 0 | 0 | 1 | -90 | 90 | 0.009404 | 0.0023578 | -0.0094002 | -0.002356
11 | 138 | 1.8574 | 1.1887 | 3.1191e-09 | 0 | 0 | 0 | 0 | 0 | 1 | -90 | 90 | 0.017671 | 0.00444 | -0.017665 | -0.0044362
34 | 40 | 3.1554 | 2.0195 | 5.2988e-09 | 0 | 0 | 0 | 0 | 0 | 1 | -90 | 90 | 0.0077733 | 0.0019485 | -0.0077712 | -0.0019477
34 | 33 | 3.4519 | 2.2092 | 5.7966e-09 | 0 | 0 | 0 | 0 | 0 | 1 | -90 | 90 | 0.013328 | 0.0033444 | -0.013321 | -0.0033407
94 | 92 | 2.3599 | 1.5103 | 3.9629e-09 | 0 | 0 | 0 | 0 | 0 | 1 | -90 | 90 | 0.0083642 | 0.002096 | -0.0083624 | -0.0020952
138 | 36 | 2.4742 | 1.5835 | 4.1548e-09 | 0 | 0 | 0 | 0 | 0 | 1 | -90 | 90 | 0.01721 | 0.0043222 | -0.017202 | -0.0043174
12 | 13 | 0.52048 | 0.33311 | 1.7481e-09 | 0 | 0 | 0 | 0 | 0 | 1 | -90 | 90 | 0.20049 | 0.051039 | -0.20027 | -0.050897
13 | 16 | 4.5905 | 2.9379 | 7.7088e-09 | 0 | 0 | 0 | 0 | 0 | 1 | -90 | 90 | 0.027283 | 0.0068575 | -0.027246 | -0.0068349
16 | 113 | 2.5251 | 1.616 | 4.2403e-09 | 0 | 0 | 0 | 0 | 0 | 1 | -90 | 90 | 0.022839 | 0.0057306 | -0.022825 | -0.005722
16 | 140 | 1.8714 | 1.1977 | 3.1425e-09 | 0 | 0 | 0 | 0 | 0 | 1 | -90 | 90 | 0.0044069 | 0.0011043 | -0.0044065 | -0.0011044
113 | 133 | 1.5361 | 0.98308 | 2.5794e-09 | 0 | 0 | 0 | 0 | 0 | 1 | -90 | 90 | 0.019946 | 0.0050013 | -0.019939 | -0.0049973
113 | 112 | 4.4599 | 2.8544 | 7.4894e-09 | 0 | 0 | 0 | 0 | 0 | 1 | -90 | 90 | 0.0028794 | 0.00072078 | -0.002879 | -0.00072127
130 | 129 | 0.49913 | 0.31945 | 8.3818e-10 | 0 | 0 | 0 | 0 | 0 | 1 | -90 | 90 | 0.0051502 | 0.0012905 | -0.0051501 | -0.0012905
130 | 132 | 1.1588 | 0.74165 | 1.946e-09 | 0 | 0 | 0 | 0 | 0 | 1 | -90 | 90 | -0.0070193 | -0.001759 | 0.0070199 | 0.0017592
129 | 127 | 2.1549 | 1.3791 | 3.6187e-09 | 0 | 0 | 0 | 0 | 0 | 1 | -90 | 90 | 0.0026245 | 0.0006575 | -0.0026243 | -0.00065774
132 | 117 | 1.7271 | 1.1053 | 2.9002e-09 | 0 | 0 | 0 | 0 | 0 | 1 | -90 | 90 | -0.013087 | -0.0032798 | 0.013091 | 0.0032816
131 | 95 | 2.5195 | 1.6125 | 4.2309e-09 | 0 | 0 | 0 | 0 | 0 | 1 | -90 | 90 | -0.0041388 | -0.0010371 | 0.0041393 | 0.001037
131 | 141 | 2.3819 | 1.5244 | 3.9998e-09 | 0 | 0 | 0 | 0 | 0 | 1 | -90 | 90 | 0.0041388 | 0.0010371 | -0.0041383 | -0.0010372
95 | 93 | 2.4089 | 1.5417 | 4.0451e-09 | 0 | 0 | 0 | 0 | 0 | 1 | -90 | 90 | -0.0041393 | -0.001037 | 0.0041397 | 0.0010369
36 | 109 | 0.30164 | 0.19305 | 5.0654e-10 | 0 | 0 | 0 | 0 | 0 | 1 | -90 | 90 | 0.017202 | 0.0043174 | -0.017201 | -0.0043169
117 | 116 | 0.73903 | 0.47298 | 1.241e-09 | 0 | 0 | 0 | 0 | 0 | 1 | -90 | 90 | -0.014304 | -0.0035857 | 0.014305 | 0.0035866
133 | 78 | 0.18489 | 0.11833 | 3.1048e-10 | 0 | 0 | 0 | 0 | 0 | 1 | -90 | 90 | 0.013662 | 0.0034241 | -0.013662 | -0.0034238
78 | 76 | 1.2687 | 0.81196 | 2.1305e-09 | 0 | 0 | 0 | 0 | 0 | 1 | -90 | 90 | 0.0060785 | 0.0015234 | -0.006078 | -0.0015233
32 | 33 | 3.3091 | 2.1179 | 5.557e-09 | 0 | 0 | 0 | 0 | 0 | 1 | -90 | 90 | -0.013315 | -0.0033371 | 0.013321 | 0.0033407
109 | 111 | 1.2877 | 0.82413 | 2.1624e-09 | 0 | 0 | 0 | 0 | 0 | 1 | -90 | 90 | 0.017201 | 0.0043169 | -0.017197 | -0.0043144
49 | 116 | 1.0779 | 0.68986 | 1.8101e-09 | 0 | 0 | 0 | 0 | 0 | 1 | -90 | 90 | -0.00065673 | -0.0001646 | 0.00065673 | 0.00016443
116 | 115 | 0.93547 | 0.5987 | 1.5709e-09 | 0 | 0 | 0 | 0 | 0 | 1 | -90 | 90 | -0.014962 | -0.003751 | 0.014964 | 0.0037524
76 | 79 | 2.8893 | 1.8492 | 4.852e-09 | 0 | 0 | 0 | 0 | 0 | 1 | -90 | 90 | 0.006078 | 0.0015233 | -0.0060769 | -0.001523
92 | 93 | 0.28077 | 0.17969 | 4.7148e-10 | 0 | 0 | 0 | 0 | 0 | 1 | -90 | 90 | 0.0060527 | 0.0015163 | -0.0060526 | -0.0015163
103 | 112 | 2.0532 | 1.3141 | 3.4479e-09 | 0 | 0 | 0 | 0 | 0 | 1 | -90 | 90 | -0.0028788 | -0.00072149 | 0.002879 | 0.00072127
111 | 114 | 0.056589 | 0.036217 | 9.5028e-11 | 0 | 0 | 0 | 0 | 0 | 1 | -90 | 90 | 0.016194 | 0.0040631 | -0.016194 | -0.004063
114 | 115 | 2.9578 | 1.893 | 4.9669e-09 | 0 | 0 | 0 | 0 | 0 | 1 | -90 | 90 | 0.014972 | 0.0037566 | -0.014964 | -0.0037524