## bus_data
BUS_I | BUS_TYPE | Pd | Qd | Gs | Bs | area | Vm | Va | baseKV | zone | Vmax | Vmin
17 | 1 | 0.0014214 | 0.00035622 | 0 | 0 | 1 | 0.98583 | -0.27214 | 0.4 | 1 | 1.1 | 0.9
18 | 1 | 0.001476 | 0.00036992 | 0 | 0 | 1 | 0.98589 | -0.27091 | 0.4 | 1 | 1.1 | 0.9
19 | 1 | 0.0022542 | 0.00056495 | 0 | 0 | 1 | 0.98491 | -0.29007 | 0.4 | 1 | 1.1 | 0.9
20 | 1 | 0.0024796 | 0.00062145 | 0 | 0 | 1 | 0.986 | -0.26873 | 0.4 | 1 | 1.1 | 0.9
21 | 1 | 0.0013054 | 0.00032717 | 0 | 0 | 1 | 0.98484 | -0.29139 | 0.4 | 1 | 1.1 | 0.9
25 | 1 | 0.001627 | 0.00040775 | 0 | 0 | 1 | 0.98673 | -0.25473 | 0.4 | 1 | 1.1 | 0.9
38 | 1 | 0.013276 | 0.0033272 | 0 | 0 | 1 | 0.98322 | -0.32309 | 0.4 | 1 | 1.1 | 0.9
23 | 1 | 0.0022337 | 0.00055982 | 0 | 0 | 1 | 0.98693 | -0.25081 | 0.4 | 1 | 1.1 | 0.9
22 | 1 | 0.0031014 | 0.00077729 | 0 | 0 | 1 | 0.9881 | -0.22815 | 0.4 | 1 | 1.1 | 0.9
24 | 1 | 0.0019262 | 0.00048276 | 0 | 0 | 1 | 0.98818 | -0.2265 | 0.4 | 1 | 1.1 | 0.9
26 | 1 | 0 | 0 | 0 | 0 | 1 | 0.99022 | -0.18713 | 0.4 | 1 | 1.1 | 0.9
50 | 1 | 0 | 0 | 0 | 0 | 1 | 0.98957 | -0.19974 | 0.4 | 1 | 1.1 | 0.9
88 | 1 | 0.0036863 | 0.00092388 | 0 | 0 | 1 | 0.99177 | -0.15719 | 0.4 | 1 | 1.1 | 0.9
122 | 1 | 0.0028727 | 0.00071996 | 0 | 0 | 1 | 0.98919 | -0.20714 | 0.4 | 1 | 1.1 | 0.9
48 | 1 | 0.0026173 | 0.00065596 | 0 | 0 | 1 | 0.98952 | -0.20078 | 0.4 | 1 | 1.1 | 0.9
87 | 1 | 0.0035333 | 0.00088554 | 0 | 0 | 1 | 0.9948 | -0.099005 | 0.4 | 1 | 1.1 | 0.9
27 | 1 | 0.011618 | 0.0029118 | 0 | 0 | 1 | 0.9823 | -0.34093 | 0.4 | 1 | 1.1 | 0.9
28 | 1 | 0.0027868 | 0.00069844 | 0 | 0 | 1 | 0.98239 | -0.3392 | 0.4 | 1 | 1.1 | 0.9
29 | 1 | 0.0007285 | 0.00018258 | 0 | 0 | 1 | 0.98227 | -0.34166 | 0.4 | 1 | 1.1 | 0.9
30 | 1 | 0.0047778 | 0.0011974 | 0 | 0 | 1 | 0.98256 | -0.33583 | 0.4 | 1 | 1.1 | 0.9
31 | 1 | 0.0026133 | 0.00065496 | 0 | 0 | 1 | 0.98225 | -0.34195 | 0.4 | 1 | 1.1 | 0.9
37 | 1 | 0.007714 | 0.0019333 | 0 | 0 | 1 | 0.98277 | -0.3318 | 0.4 | 1 | 1.1 | 0.9
108 | 1 | 0.00067501 | 0.00016917 | 0 | 0 | 1 | 0.98224 | -0.34212 | 0.4 | 1 | 1.1 | 0.9
39 | 1 | 0 | 0 | 0 | 0 | 1 | 0.99317 | -0.1309 | 0.4 | 1 | 1.1 | 0.9
44 | 1 | 0.0014763 | 0.00037 | 0 | 0 | 1 | 0.99388 | -0.11727 | 0.4 | 1 | 1.1 | 0.9
54 | 1 | 0.0035416 | 0.00088761 | 0 | 0 | 1 | 0.9926 | -0.14196 | 0.4 | 1 | 1.1 | 0.9
42 | 1 | 0.0011621 | 0.00029126 | 0 | 0 | 1 | 0.99468 | -0.10187 | 0.4 | 1 | 1.1 | 0.9
52 | 1 | 0.0056162 | 0.0014075 | 0 | 0 | 1 | 0.99152 | -0.16274 | 0.4 | 1 | 1.1 | 0.9
43 | 1 | 0.0028081 | 0.00070377 | 0 | 0 | 1 | 0.99696 | -0.057964 | 0.4 | 1 | 1.1 | 0.9
45 | 1 | 0.0014865 | 0.00037256 | 0 | 0 | 1 | 0.99727 | -0.05203 | 0.4 | 1 | 1.1 | 0.9
107 | 1 | 0.0025519 | 0.00063956 | 0 | 0 | 1 | 0.99877 | -0.02344 | 0.4 | 1 | 1.1 | 0.9
106 | 3 | 0.003253 | 0.00081529 | 0 | 0 | 1 | 1 | 0 | 0.4 | 1 | 1.1 | 0.9
46 | 1 | 0.0022883 | 0.0005735 | 0 | 0 | 1 | 0.98947 | -0.2016 | 0.4 | 1 | 1.1 | 0.9
47 | 1 | 0.00086135 | 0.00021587 | 0 | 0 | 1 | 0.98946 | -0.2019 | 0.4 | 1 | 1.1 | 0.9
121 | 1 | 0.0030675 | 0.00076879 | 0 | 0 | 1 | 0.98903 | -0.21018 | 0.4 | 1 | 1.1 | 0.9
51 | 1 | 0.0038101 | 0.0009549 | 0 | 0 | 1 | 0.99141 | -0.16484 | 0.4 | 1 | 1.1 | 0.9
53 | 1 | 0 | 0 | 0 | 0 | 1 | 0.99069 | -0.17873 | 0.4 | 1 | 1.1 | 0.9
55 | 1 | 0 | 0 | 0 | 0 | 1 | 0.98959 | -0.20026 | 0.4 | 1 | 1.1 | 0.9
56 | 1 | 0.0012651 | 0.00031707 | 0 | 0 | 1 | 0.99025 | -0.18734 | 0.4 | 1 | 1.1 | 0.9
71 | 1 | 0.0017015 | 0.00042643 | 0 | 0 | 1 | 0.98925 | -0.2067 | 0.4 | 1 | 1.1 | 0.9
81 | 1 | 0 | 0 | 0 | 0 | 1 | 0.98948 | -0.20232 | 0.4 | 1 | 1.1 | 0.9
119 | 1 | 0.0020314 | 0.00050911 | 0 | 0 | 1 | 0.9901 | -0.19032 | 0.4 | 1 | 1.1 | 0.9
69 | 1 | 0.0026627 | 0.00066734 | 0 | 0 | 1 | 0.98896 | -0.21236 | 0.4 | 1 | 1.1 | 0.9
83 | 1 | 0 | 0 | 0 | 0 | 1 | 0.98941 | -0.20359 | 0.4 | 1 | 1.1 | 0.9
84 | 1 | 0 | 0 | 0 | 0 | 1 | 0.98926 | -0.2065 | 0.4 | 1 | 1.1 | 0.9
80 | 1 | 0.0050357 | 0.0012621 | 0 | 0 | 1 | 0.98917 | -0.2083 | 0.4 | 1 | 1.1 | 0.9
120 | 1 | 0.0022221 | 0.00055691 | 0 | 0 | 1 | 0.98995 | -0.19321 | 0.4 | 1 | 1.1 | 0.9
57 | 1 | 0.0011556 | 0.00028961 | 0 | 0 | 1 | 0.98923 | -0.20647 | 0.4 | 1 | 1.1 | 0.9
58 | 1 | 0.0026 | 0.00065163 | 0 | 0 | 1 | 0.98907 | -0.20956 | 0.4 | 1 | 1.1 | 0.9
59 | 1 | 0 | 0 | 0 | 0 | 1 | 0.98949 | -0.20142 | 0.4 | 1 | 1.1 | 0.9
60 | 1 | 0.0033638 | 0.00084304 | 0 | 0 | 1 | 0.98901 | -0.21077 | 0.4 | 1 | 1.1 | 0.9
61 | 1 | 0.001557 | 0.00039023 | 0 | 0 | 1 | 0.99025 | -0.18662 | 0.4 | 1 | 1.1 | 0.9
62 | 1 | 0 | 0 | 0 | 0 | 1 | 0.98926 | -0.20586 | 0.4 | 1 | 1.1 | 0.9
104 | 1 | 0 | 0 | 0 | 0 | 1 | 0.99036 | -0.18468 | 0.4 | 1 | 1.1 | 0.9
67 | 1 | 0.00064732 | 0.00016223 | 0 | 0 | 1 | 0.9887 | -0.21664 | 0.4 | 1 | 1.1 | 0.9
105 | 1 | 0 | 0 | 0 | 0 | 1 | 0.99171 | -0.15847 | 0.4 | 1 | 1.1 | 0.9
65 | 1 | 0 | 0 | 0 | 0 | 1 | 0.98801 | -0.23008 | 0.4 | 1 | 1.1 | 0.9
63 | 1 | 0.0075439 | 0.0018907 | 0 | 0 | 1 | 0.98711 | -0.24764 | 0.4 | 1 | 1.1 | 0.9
64 | 1 | 0.0075388 | 0.0018894 | 0 | 0 | 1 | 0.98638 | -0.26175 | 0.4 | 1 | 1.1 | 0.9
66 | 1 | 0.0075401 | 0.0018897 | 0 | 0 | 1 | 0.98576 | -0.27392 | 0.4 | 1 | 1.1 | 0.9
102 | 1 | 0.0032909 | 0.00082478 | 0 | 0 | 1 | 0.98531 | -0.2826 | 0.4 | 1 | 1.1 | 0.9
100 | 1 | 0.0036177 | 0.00090668 | 0 | 0 | 1 | 0.98494 | -0.28979 | 0.4 | 1 | 1.1 | 0.9
68 | 1 | 0.0031232 | 0.00078275 | 0 | 0 | 1 | 0.9888 | -0.21548 | 0.4 | 1 | 1.1 | 0.9
70 | 1 | 0.0037808 | 0.00094755 | 0 | 0 | 1 | 0.98864 | -0.21853 | 0.4 | 1 | 1.1 | 0.9
72 | 1 | 0.0020487 | 0.00051345 | 0 | 0 | 1 | 0.98858 | -0.21983 | 0.4 | 1 | 1.1 | 0.9
124 | 1 | 0.0014618 | 0.00036635 | 0 | 0 | 1 | 0.98855 | -0.22033 | 0.4 | 1 | 1.1 | 0.9
73 | 1 | 0.0052551 | 0.0013171 | 0 | 0 | 1 | 0.98438 | -0.30084 | 0.4 | 1 | 1.1 | 0.9
74 | 1 | 0.0048258 | 0.0012095 | 0 | 0 | 1 | 0.98425 | -0.30334 | 0.4 | 1 | 1.1 | 0.9
101 | 1 | 0.0022127 | 0.00055455 | 0 | 0 | 1 | 0.98463 | -0.29581 | 0.4 | 1 | 1.1 | 0.9
75 | 1 | 0.005419 | 0.0013581 | 0 | 0 | 1 | 0.99242 | -0.14501 | 0.4 | 1 | 1.1 | 0.9
91 | 1 | 0.0079232 | 0.0019857 | 0 | 0 | 1 | 0.99255 | -0.1425 | 0.4 | 1 | 1.1 | 0.9
77 | 1 | 0.0058297 | 0.0014611 | 0 | 0 | 1 | 0.98839 | -0.22276 | 0.4 | 1 | 1.1 | 0.9
128 | 1 | 0.0034935 | 0.00087556 | 0 | 0 | 1 | 0.98862 | -0.21823 | 0.4 | 1 | 1.1 | 0.9
82 | 1 | 0.0036601 | 0.0009173 | 0 | 0 | 1 | 0.98907 | -0.21028 | 0.4 | 1 | 1.1 | 0.9
86 | 1 | 0.0039271 | 0.00098424 | 0 | 0 | 1 | 0.98879 | -0.21576 | 0.4 | 1 | 1.1 | 0.9
139 | 1 | 0.004473 | 0.001121 | 0 | 0 | 1 | 0.98939 | -0.20396 | 0.4 | 1 | 1.1 | 0.9
136 | 1 | 0 | 0 | 0 | 0 | 1 | 0.98921 | -0.20759 | 0.4 | 1 | 1.1 | 0.9
135 | 1 | 0.0016447 | 0.00041221 | 0 | 0 | 1 | 0.98923 | -0.20712 | 0.4 | 1 | 1.1 | 0.9
134 | 1 | 0.0015056 | 0.00037734 | 0 | 0 | 1 | 0.98875 | -0.21654 | 0.4 | 1 | 1.1 | 0.9
137 | 1 | 0.0032166 | 0.00080616 | 0 | 0 | 1 | 0.98914 | -0.209 | 0.4 | 1 | 1.1 | 0.9
89 | 1 | 0 | 0 | 0 | 0 | 1 | 0.99299 | -0.13386 | 0.4 | 1 | 1.1 | 0.9
97 | 1 | 0.0019015 | 0.00047655 | 0 | 0 | 1 | 0.99795 | -0.038974 | 0.4 | 1 | 1.1 | 0.9
90 | 1 | 0.0045396 | 0.0011377 | 0 | 0 | 1 | 0.99215 | -0.14997 | 0.4 | 1 | 1.1 | 0.9
118 | 1 | 0.0012256 | 0.00030716 | 0 | 0 | 1 | 0.99168 | -0.15915 | 0.4 | 1 | 1.1 | 0.9
98 | 1 | 0.0022664 | 0.00056802 | 0 | 0 | 1 | 0.99806 | -0.036835 | 0.4 | 1 | 1.1 | 0.9
99 | 1 | 0.0045083 | 0.0011299 | 0 | 0 | 1 | 0.99844 | -0.029598 | 0.4 | 1 | 1.1 | 0.9
125 | 1 | 0.0029715 | 0.00074473 | 0 | 0 | 1 | 0.98985 | -0.19503 | 0.4 | 1 | 1.1 | 0.9
126 | 1 | 0.003279 | 0.00082178 | 0 | 0 | 1 | 0.98979 | -0.19626 | 0.4 | 1 | 1.1 | 0.9
123 | 1 | 0.0038071 | 0.00095414 | 0 | 0 | 1 | 0.98893 | -0.21225 | 0.4 | 1 | 1.1 | 0.9

## generator_data
GEN_BUS | PG | QG | QMAX | QMIN | VG | MBASE | GEN_STATUS | PMAX | PMIN
106 | 0.25138 | 0.064016 | 10 | -10 | 1 | 100 | 1 | 10 | 0

## branch_data
F_BUS | T_BUS | BR_R | BR_X | BR_B | RATE_A | RATE_B | RATE_C | TAP | SHIFT | BR_STATUS | ANGMIN | ANGMAX | P_in | Q_in | P_out | Q_out
17 | 18 | 0.10872 | 0.06958 | 1.8257e-10 | 0 | 0 | 0 | 0 | 0 | 1 | -90 | 90 | -0.049302 | -0.012406 | 0.049305 | 0.012408
17 | 19 | 1.6341 | 1.0458 | 2.7441e-09 | 0 | 0 | 0 | 0 | 0 | 1 | -90 | 90 | 0.047881 | 0.01205 | -0.04784 | -0.012024
18 | 20 | 0.1873 | 0.11987 | 3.1453e-10 | 0 | 0 | 0 | 0 | 0 | 1 | -90 | 90 | -0.050781 | -0.012778 | 0.050787 | 0.012781
19 | 21 | 0.127 | 0.081278 | 2.1326e-10 | 0 | 0 | 0 | 0 | 0 | 1 | -90 | 90 | 0.045586 | 0.011459 | -0.045583 | -0.011457
20 | 25 | 1.1493 | 0.73558 | 1.93e-09 | 0 | 0 | 0 | 0 | 0 | 1 | -90 | 90 | -0.053266 | -0.013403 | 0.053302 | 0.013426
21 | 38 | 3.1126 | 1.992 | 5.2269e-09 | 0 | 0 | 0 | 0 | 0 | 1 | -90 | 90 | 0.044278 | 0.01113 | -0.044211 | -0.011088
25 | 23 | 0.31203 | 0.1997 | 5.2399e-10 | 0 | 0 | 0 | 0 | 0 | 1 | -90 | 90 | -0.054929 | -0.013833 | 0.054939 | 0.01384
38 | 37 | 1.2209 | 0.78136 | 2.0502e-09 | 0 | 0 | 0 | 0 | 0 | 1 | -90 | 90 | 0.030935 | 0.0077608 | -0.030922 | -0.0077528
23 | 22 | 1.7384 | 1.1126 | 2.9193e-09 | 0 | 0 | 0 | 0 | 0 | 1 | -90 | 90 | -0.057173 | -0.0144 | 0.057235 | 0.014439
22 | 24 | 0.12002 | 0.076815 | 2.0155e-10 | 0 | 0 | 0 | 0 | 0 | 1 | -90 | 90 | -0.060336 | -0.015216 | 0.060341 | 0.015219
24 | 26 | 2.7843 | 1.782 | 4.6757e-09 | 0 | 0 | 0 | 0 | 0 | 1 | -90 | 90 | -0.062267 | -0.015702 | 0.062385 | 0.015777
26 | 50 | 2.2298 | 1.427 | 3.7444e-09 | 0 | 0 | 0 | 0 | 0 | 1 | -90 | 90 | 0.024867 | 0.0062414 | -0.024852 | -0.0062322
26 | 88 | 1.5173 | 0.97107 | 2.548e-09 | 0 | 0 | 0 | 0 | 0 | 1 | -90 | 90 | -0.087252 | -0.022018 | 0.087377 | 0.022098
50 | 122 | 1.7022 | 1.0894 | 2.8584e-09 | 0 | 0 | 0 | 0 | 0 | 1 | -90 | 90 | 0.019085 | 0.0047871 | -0.019078 | -0.0047831
50 | 48 | 0.79185 | 0.50678 | 1.3297e-09 | 0 | 0 | 0 | 0 | 0 | 1 | -90 | 90 | 0.0057673 | 0.001445 | -0.0057671 | -0.001445
88 | 87 | 2.8416 | 1.8186 | 4.7718e-09 | 0 | 0 | 0 | 0 | 0 | 1 | -90 | 90 | -0.091063 | -0.023022 | 0.091318 | 0.023185
122 | 121 | 0.82169 | 0.52588 | 1.3798e-09 | 0 | 0 | 0 | 0 | 0 | 1 | -90 | 90 | 0.016205 | 0.0040631 | -0.016203 | -0.0040618
48 | 46 | 1.1385 | 0.72867 | 1.9119e-09 | 0 | 0 | 0 | 0 | 0 | 1 | -90 | 90 | 0.0031498 | 0.00078903 | -0.0031496 | -0.00078913
87 | 89 | 2.1965 | 1.4057 | 3.6884e-09 | 0 | 0 | 0 | 0 | 0 | 1 | -90 | 90 | 0.070705 | 0.017888 | -0.070587 | -0.017813
87 | 97 | 1.6253 | 1.0402 | 5.4586e-09 | 0 | 0 | 0 | 0 | 0 | 1 | -90 | 90 | -0.16556 | -0.041958 | 0.16604 | 0.042264
27 | 28 | 0.47837 | 0.30615 | 8.033e-10 | 0 | 0 | 0 | 0 | 0 | 1 | -90 | 90 | -0.015635 | -0.0039183 | 0.015636 | 0.0039191
27 | 29 | 0.79468 | 0.5086 | 1.3345e-09 | 0 | 0 | 0 | 0 | 0 | 1 | -90 | 90 | 0.004017 | 0.0010065 | -0.0040168 | -0.0010065
28 | 30 | 0.78969 | 0.5054 | 1.3261e-09 | 0 | 0 | 0 | 0 | 0 | 1 | -90 | 90 | -0.018423 | -0.0046175 | 0.018426 | 0.0046193
29 | 31 | 0.37978 | 0.24306 | 6.3775e-10 | 0 | 0 | 0 | 0 | 0 | 1 | -90 | 90 | 0.0032883 | 0.00082394 | -0.0032883 | -0.00082397
30 | 37 | 0.75253 | 0.48162 | 1.2637e-09 | 0 | 0 | 0 | 0 | 0 | 1 | -90 | 90 | -0.023204 | -0.0058167 | 0.023208 | 0.0058194
31 | 108 | 1.0821 | 0.69257 | 1.8172e-09 | 0 | 0 | 0 | 0 | 0 | 1 | -90 | 90 | 0.00067501 | 0.000169 | -0.00067501 | -0.00016918
39 | 44 | 0.95774 | 0.61295 | 1.6083e-09 | 0 | 0 | 0 | 0 | 0 | 1 | -90 | 90 | -0.063178 | -0.015904 | 0.063219 | 0.015931
39 | 54 | 0.77583 | 0.49653 | 1.3028e-09 | 0 | 0 | 0 | 0 | 0 | 1 | -90 | 90 | 0.063178 | 0.015904 | -0.063145 | -0.015883
44 | 42 | 1.0583 | 0.67733 | 1.7772e-09 | 0 | 0 | 0 | 0 | 0 | 1 | -90 | 90 | -0.064696 | -0.016301 | 0.064744 | 0.016331
54 | 52 | 1.5416 | 0.98665 | 2.5888e-09 | 0 | 0 | 0 | 0 | 0 | 1 | -90 | 90 | 0.059603 | 0.014996 | -0.059544 | -0.014958
42 | 43 | 2.9731 | 1.9028 | 4.9926e-09 | 0 | 0 | 0 | 0 | 0 | 1 | -90 | 90 | -0.065906 | -0.016622 | 0.066044 | 0.016711
52 | 51 | 0.17155 | 0.10979 | 2.8808e-10 | 0 | 0 | 0 | 0 | 0 | 1 | -90 | 90 | 0.053928 | 0.01355 | -0.053923 | -0.013547
43 | 45 | 0.38636 | 0.24727 | 6.488e-10 | 0 | 0 | 0 | 0 | 0 | 1 | -90 | 90 | -0.068853 | -0.017414 | 0.068872 | 0.017427
45 | 107 | 1.8252 | 1.1681 | 3.065e-09 | 0 | 0 | 0 | 0 | 0 | 1 | -90 | 90 | -0.070359 | -0.017799 | 0.070455 | 0.017861
107 | 106 | 1.4477 | 0.92653 | 2.4311e-09 | 0 | 0 | 0 | 0 | 0 | 1 | -90 | 90 | -0.073007 | -0.0185 | 0.07309 | 0.018553
106 | 99 | 0.76552 | 0.48993 | 2.571e-09 | 0 | 0 | 0 | 0 | 0 | 1 | -90 | 90 | 0.17504 | 0.044647 | -0.17479 | -0.044488
46 | 47 | 1.516 | 0.97022 | 2.5457e-09 | 0 | 0 | 0 | 0 | 0 | 1 | -90 | 90 | 0.00086136 | 0.00021563 | -0.00086135 | -0.00021588
121 | 123 | 0.69324 | 0.44367 | 1.1641e-09 | 0 | 0 | 0 | 0 | 0 | 1 | -90 | 90 | 0.013135 | 0.003293 | -0.013134 | -0.0032923
51 | 53 | 1.223 | 0.78271 | 2.0537e-09 | 0 | 0 | 0 | 0 | 0 | 1 | -90 | 90 | 0.050113 | 0.012592 | -0.050079 | -0.012571
53 | 55 | 2.4723 | 1.5822 | 4.1516e-09 | 0 | 0 | 0 | 0 | 0 | 1 | -90 | 90 | 0.038302 | 0.0096176 | -0.038263 | -0.0095929
53 | 56 | 3.2162 | 2.0583 | 5.4008e-09 | 0 | 0 | 0 | 0 | 0 | 1 | -90 | 90 | 0.011777 | 0.0029534 | -0.011772 | -0.0029508
55 | 71 | 1.9124 | 1.224 | 3.2115e-09 | 0 | 0 | 0 | 0 | 0 | 1 | -90 | 90 | 0.01479 | 0.0037092 | -0.014785 | -0.0037066
55 | 81 | 0.38687 | 0.2476 | 6.4967e-10 | 0 | 0 | 0 | 0 | 0 | 1 | -90 | 90 | 0.023473 | 0.0058837 | -0.023471 | -0.0058823
56 | 119 | 1.2462 | 0.79757 | 2.0927e-09 | 0 | 0 | 0 | 0 | 0 | 1 | -90 | 90 | 0.010507 | 0.0026338 | -0.010506 | -0.002633
71 | 69 | 1.8966 | 1.2138 | 3.1848e-09 | 0 | 0 | 0 | 0 | 0 | 1 | -90 | 90 | 0.013084 | 0.0032802 | -0.01308 | -0.0032783
81 | 83 | 1.2371 | 0.79175 | 2.0774e-09 | 0 | 0 | 0 | 0 | 0 | 1 | -90 | 90 | 0.0044734 | 0.001121 | -0.0044731 | -0.001121
81 | 84 | 3.7695 | 2.4125 | 6.3301e-09 | 0 | 0 | 0 | 0 | 0 | 1 | -90 | 90 | 0.0048627 | 0.0012178 | -0.0048618 | -0.0012178
81 | 80 | 1.8534 | 1.1862 | 3.1124e-09 | 0 | 0 | 0 | 0 | 0 | 1 | -90 | 90 | 0.014135 | 0.0035435 | -0.014131 | -0.0035412
119 | 120 | 1.4944 | 0.9564 | 2.5095e-09 | 0 | 0 | 0 | 0 | 0 | 1 | -90 | 90 | 0.0084744 | 0.0021239 | -0.0084733 | -0.0021234
69 | 68 | 1.3141 | 0.84101 | 2.2067e-09 | 0 | 0 | 0 | 0 | 0 | 1 | -90 | 90 | 0.010417 | 0.0026109 | -0.010416 | -0.0026101
83 | 139 | 0.3648 | 0.23347 | 6.126e-10 | 0 | 0 | 0 | 0 | 0 | 1 | -90 | 90 | 0.0044731 | 0.001121 | -0.004473 | -0.001121
84 | 136 | 1.4796 | 0.94692 | 2.4846e-09 | 0 | 0 | 0 | 0 | 0 | 1 | -90 | 90 | 0.003217 | 0.00080584 | -0.0032168 | -0.00080598
84 | 135 | 1.6421 | 1.051 | 2.7575e-09 | 0 | 0 | 0 | 0 | 0 | 1 | -90 | 90 | 0.0016448 | 0.00041197 | -0.0016447 | -0.00041221
80 | 82 | 0.95593 | 0.6118 | 1.6053e-09 | 0 | 0 | 0 | 0 | 0 | 1 | -90 | 90 | 0.0090951 | 0.0022791 | -0.0090943 | -0.0022787
120 | 125 | 1.283 | 0.82109 | 2.1544e-09 | 0 | 0 | 0 | 0 | 0 | 1 | -90 | 90 | 0.0062512 | 0.0015665 | -0.0062506 | -0.0015664
57 | 58 | 2.2715 | 1.4538 | 3.8145e-09 | 0 | 0 | 0 | 0 | 0 | 1 | -90 | 90 | 0.0059649 | 0.0014947 | -0.005964 | -0.0014945
57 | 59 | 3.1071 | 1.9885 | 5.2176e-09 | 0 | 0 | 0 | 0 | 0 | 1 | -90 | 90 | -0.0071204 | -0.0017843 | 0.0071221 | 0.0017849
58 | 60 | 1.584 | 1.0137 | 2.6599e-09 | 0 | 0 | 0 | 0 | 0 | 1 | -90 | 90 | 0.003364 | 0.00084291 | -0.0033638 | -0.00084304
59 | 61 | 1.3104 | 0.83867 | 2.2006e-09 | 0 | 0 | 0 | 0 | 0 | 1 | -90 | 90 | -0.049746 | -0.012523 | 0.049781 | 0.012546
59 | 62 | 0.45859 | 0.2935 | 7.701e-10 | 0 | 0 | 0 | 0 | 0 | 1 | -90 | 90 | 0.042624 | 0.010739 | -0.042615 | -0.010733
61 | 104 | 0.16695 | 0.10685 | 2.8035e-10 | 0 | 0 | 0 | 0 | 0 | 1 | -90 | 90 | -0.051338 | -0.012936 | 0.051343 | 0.012939
62 | 67 | 1.1122 | 0.71178 | 1.8676e-09 | 0 | 0 | 0 | 0 | 0 | 1 | -90 | 90 | 0.042615 | 0.010733 | -0.042593 | -0.010719
104 | 105 | 2.2556 | 1.4436 | 3.7878e-09 | 0 | 0 | 0 | 0 | 0 | 1 | -90 | 90 | -0.051343 | -0.012939 | 0.051407 | 0.01298
67 | 65 | 1.4065 | 0.90015 | 2.3619e-09 | 0 | 0 | 0 | 0 | 0 | 1 | -90 | 90 | 0.041945 | 0.010557 | -0.041919 | -0.01054
105 | 118 | 2.4715 | 1.5818 | 4.1504e-09 | 0 | 0 | 0 | 0 | 0 | 1 | -90 | 90 | 0.0012256 | 0.00030678 | -0.0012256 | -0.00030716
105 | 90 | 0.71564 | 0.45801 | 1.2018e-09 | 0 | 0 | 0 | 0 | 0 | 1 | -90 | 90 | -0.052633 | -0.013287 | 0.052655 | 0.0133
65 | 63 | 1.8359 | 1.175 | 3.083e-09 | 0 | 0 | 0 | 0 | 0 | 1 | -90 | 90 | 0.041919 | 0.01054 | -0.041883 | -0.010518
63 | 64 | 1.7959 | 1.1494 | 3.0158e-09 | 0 | 0 | 0 | 0 | 0 | 1 | -90 | 90 | 0.03434 | 0.0086269 | -0.034316 | -0.0086124
64 | 66 | 1.9831 | 1.2692 | 3.3302e-09 | 0 | 0 | 0 | 0 | 0 | 1 | -90 | 90 | 0.026778 | 0.006723 | -0.026762 | -0.0067133
66 | 102 | 1.9668 | 1.2587 | 3.3027e-09 | 0 | 0 | 0 | 0 | 0 | 1 | -90 | 90 | 0.019222 | 0.0048236 | -0.019214 | -0.0048188
102 | 100 | 1.9662 | 1.2584 | 3.3018e-09 | 0 | 0 | 0 | 0 | 0 | 1 | -90 | 90 | 0.015923 | 0.0039941 | -0.015918 | -0.0039909
100 | 101 | 2.1278 | 1.3618 | 3.5732e-09 | 0 | 0 | 0 | 0 | 0 | 1 | -90 | 90 | 0.0123 | 0.0030842 | -0.012297 | -0.0030823
68 | 70 | 1.8315 | 1.1722 | 3.0756e-09 | 0 | 0 | 0 | 0 | 0 | 1 | -90 | 90 | 0.0072925 | 0.0018274 | -0.0072915 | -0.001827
70 | 72 | 1.6213 | 1.0377 | 2.7227e-09 | 0 | 0 | 0 | 0 | 0 | 1 | -90 | 90 | 0.0035107 | 0.00087946 | -0.0035105 | -0.00087958
72 | 124 | 1.5055 | 0.96354 | 2.5282e-09 | 0 | 0 | 0 | 0 | 0 | 1 | -90 | 90 | 0.0014618 | 0.00036613 | -0.0014618 | -0.00036636
73 | 74 | 2.2482 | 1.4389 | 3.7754e-09 | 0 | 0 | 0 | 0 | 0 | 1 | -90 | 90 | 0.0048264 | 0.0012095 | -0.0048258 | -0.0012095
73 | 101 | 2.1684 | 1.3878 | 3.6413e-09 | 0 | 0 | 0 | 0 | 0 | 1 | -90 | 90 | -0.010081 | -0.0025265 | 0.010084 | 0.0025277
75 | 91 | 2.0508 | 1.3125 | 3.4439e-09 | 0 | 0 | 0 | 0 | 0 | 1 | -90 | 90 | -0.005419 | -0.0013581 | 0.0054196 | 0.0013582
91 | 89 | 2.858 | 1.8291 | 4.7994e-09 | 0 | 0 | 0 | 0 | 0 | 1 | -90 | 90 | -0.013343 | -0.0033439 | 0.013348 | 0.003347
77 | 128 | 3.4029 | 2.1779 | 5.7144e-09 | 0 | 0 | 0 | 0 | 0 | 1 | -90 | 90 | -0.0058297 | -0.0014611 | 0.0058309 | 0.0014613
128 | 123 | 2.8104 | 1.7986 | 4.7194e-09 | 0 | 0 | 0 | 0 | 0 | 1 | -90 | 90 | -0.0093245 | -0.0023369 | 0.0093271 | 0.0023381
82 | 86 | 4.419 | 2.8281 | 7.4206e-09 | 0 | 0 | 0 | 0 | 0 | 1 | -90 | 90 | 0.0054342 | 0.0013614 | -0.0054328 | -0.0013612
86 | 134 | 2.2808 | 1.4597 | 3.8301e-09 | 0 | 0 | 0 | 0 | 0 | 1 | -90 | 90 | 0.0015056 | 0.000377 | -0.0015056 | -0.00037734
136 | 137 | 1.9275 | 1.2336 | 3.2368e-09 | 0 | 0 | 0 | 0 | 0 | 1 | -90 | 90 | 0.0032168 | 0.00080598 | -0.0032166 | -0.00080616
89 | 90 | 1.2491 | 0.79941 | 2.0975e-09 | 0 | 0 | 0 | 0 | 0 | 1 | -90 | 90 | 0.057238 | 0.014466 | -0.057194 | -0.014438
97 | 98 | 0.057448 | 0.036767 | 1.9294e-10 | 0 | 0 | 0 | 0 | 0 | 1 | -90 | 90 | -0.16794 | -0.042741 | 0.16795 | 0.042752
98 | 99 | 0.1918 | 0.12275 | 6.4416e-10 | 0 | 0 | 0 | 0 | 0 | 1 | -90 | 90 | -0.17022 | -0.04332 | 0.17028 | 0.043358
125 | 126 | 1.6474 | 1.0543 | 2.7665e-09 | 0 | 0 | 0 | 0 | 0 | 1 | -90 | 90 | 0.0032791 | 0.00082164 | -0.0032789 | -0.00082179