## bus_data
BUS_I | BUS_TYPE | Pd | Qd | Gs | Bs | area | Vm | Va | baseKV | zone | Vmax | Vmin
1 | 1 | 0.0012582 | 0.00031534 | 0 | 0 | 1 | 0.98134 | -0.35801 | 0.4 | 1 | 1.1 | 0.9
2 | 1 | 0.0018088 | 0.00045333 | 0 | 0 | 1 | 0.98136 | -0.35764 | 0.4 | 1 | 1.1 | 0.9
4 | 1 | 0.0010559 | 0.00026462 | 0 | 0 | 1 | 0.9814 | -0.35696 | 0.4 | 1 | 1.1 | 0.9
6 | 1 | 0.00088367 | 0.00022147 | 0 | 0 | 1 | 0.9775 | -0.43336 | 0.4 | 1 | 1.1 | 0.9
7 | 1 | 0.0021926 | 0.00054953 | 0 | 0 | 1 | 0.97759 | -0.43158 | 0.4 | 1 | 1.1 | 0.9
168 | 1 | 0.0011754 | 0.00029459 | 0 | 0 | 1 | 0.97743 | -0.4347 | 0.4 | 1 | 1.1 | 0.9
5 | 1 | 0.0028388 | 0.00071148 | 0 | 0 | 1 | 0.98143 | -0.35641 | 0.4 | 1 | 1.1 | 0.9
8 | 1 | 0.0039752 | 0.00099627 | 0 | 0 | 1 | 0.98161 | -0.35286 | 0.4 | 1 | 1.1 | 0.9
9 | 1 | 0.002286 | 0.00057293 | 0 | 0 | 1 | 0.98163 | -0.35232 | 0.4 | 1 | 1.1 | 0.9
25 | 1 | 0.0020402 | 0.00051132 | 0 | 0 | 1 | 0.9776 | -0.43128 | 0.4 | 1 | 1.1 | 0.9
26 | 1 | 0.0031868 | 0.00079868 | 0 | 0 | 1 | 0.97776 | -0.42818 | 0.4 | 1 | 1.1 | 0.9
23 | 1 | 0.0014874 | 0.00037278 | 0 | 0 | 1 | 0.98171 | -0.35088 | 0.4 | 1 | 1.1 | 0.9
24 | 1 | 0.0014418 | 0.00036134 | 0 | 0 | 1 | 0.98207 | -0.34383 | 0.4 | 1 | 1.1 | 0.9
10 | 1 | 0.0045668 | 0.0011445 | 0 | 0 | 1 | 0.9772 | -0.43888 | 0.4 | 1 | 1.1 | 0.9
11 | 1 | 0.0017134 | 0.00042943 | 0 | 0 | 1 | 0.97725 | -0.43794 | 0.4 | 1 | 1.1 | 0.9
12 | 1 | 0.004945 | 0.0012393 | 0 | 0 | 1 | 0.97719 | -0.4392 | 0.4 | 1 | 1.1 | 0.9
13 | 1 | 0.0017916 | 0.00044901 | 0 | 0 | 1 | 0.97746 | -0.43376 | 0.4 | 1 | 1.1 | 0.9
91 | 1 | 0.0024363 | 0.00061059 | 0 | 0 | 1 | 0.97813 | -0.42059 | 0.4 | 1 | 1.1 | 0.9
89 | 1 | 0.0024103 | 0.00060407 | 0 | 0 | 1 | 0.97845 | -0.41444 | 0.4 | 1 | 1.1 | 0.9
14 | 1 | 0.002765 | 0.00069296 | 0 | 0 | 1 | 0.97732 | -0.43649 | 0.4 | 1 | 1.1 | 0.9
114 | 1 | 0.0018508 | 0.00046386 | 0 | 0 | 1 | 0.97732 | -0.43658 | 0.4 | 1 | 1.1 | 0.9
115 | 1 | 0.0023868 | 0.0005982 | 0 | 0 | 1 | 0.97728 | -0.43738 | 0.4 | 1 | 1.1 | 0.9
90 | 1 | 0.0016767 | 0.00042021 | 0 | 0 | 1 | 0.97912 | -0.40114 | 0.4 | 1 | 1.1 | 0.9
15 | 1 | 0.002012 | 0.00050424 | 0 | 0 | 1 | 0.97529 | -0.47642 | 0.4 | 1 | 1.1 | 0.9
80 | 1 | 0.0019085 | 0.0004783 | 0 | 0 | 1 | 0.97557 | -0.4708 | 0.4 | 1 | 1.1 | 0.9
81 | 1 | 0.0019048 | 0.00047739 | 0 | 0 | 1 | 0.97536 | -0.47497 | 0.4 | 1 | 1.1 | 0.9
82 | 1 | 0.0023323 | 0.00058454 | 0 | 0 | 1 | 0.97559 | -0.47047 | 0.4 | 1 | 1.1 | 0.9
126 | 1 | 0.0017621 | 0.00044162 | 0 | 0 | 1 | 0.97678 | -0.44694 | 0.4 | 1 | 1.1 | 0.9
85 | 1 | 0.0032621 | 0.00081757 | 0 | 0 | 1 | 0.97632 | -0.45617 | 0.4 | 1 | 1.1 | 0.9
124 | 1 | 0.0023899 | 0.00059896 | 0 | 0 | 1 | 0.97745 | -0.43378 | 0.4 | 1 | 1.1 | 0.9
16 | 1 | 0.0015602 | 0.00039103 | 0 | 0 | 1 | 0.97843 | -0.41566 | 0.4 | 1 | 1.1 | 0.9
17 | 1 | 0.00099521 | 0.00024942 | 0 | 0 | 1 | 0.97842 | -0.41576 | 0.4 | 1 | 1.1 | 0.9
18 | 1 | 0.0012752 | 0.0003196 | 0 | 0 | 1 | 0.97854 | -0.41335 | 0.4 | 1 | 1.1 | 0.9
19 | 1 | 0.0020565 | 0.0005154 | 0 | 0 | 1 | 0.97827 | -0.41882 | 0.4 | 1 | 1.1 | 0.9
20 | 1 | 0.0010497 | 0.00026307 | 0 | 0 | 1 | 0.97868 | -0.41071 | 0.4 | 1 | 1.1 | 0.9
21 | 1 | 0.00064122 | 0.0001607 | 0 | 0 | 1 | 0.97824 | -0.41932 | 0.4 | 1 | 1.1 | 0.9
22 | 1 | 0.0008964 | 0.00022466 | 0 | 0 | 1 | 0.97877 | -0.40893 | 0.4 | 1 | 1.1 | 0.9
151 | 1 | 0.00066264 | 0.00016607 | 0 | 0 | 1 | 0.97822 | -0.41972 | 0.4 | 1 | 1.1 | 0.9
136 | 1 | 0.00126 | 0.00031579 | 0 | 0 | 1 | 0.97897 | -0.40492 | 0.4 | 1 | 1.1 | 0.9
165 | 1 | 0.0028175 | 0.00070614 | 0 | 0 | 1 | 0.97817 | -0.42064 | 0.4 | 1 | 1.1 | 0.9
137 | 1 | 0.0014384 | 0.0003605 | 0 | 0 | 1 | 0.97902 | -0.40407 | 0.4 | 1 | 1.1 | 0.9
142 | 1 | 0.00080685 | 0.00020222 | 0 | 0 | 1 | 0.98215 | -0.3422 | 0.4 | 1 | 1.1 | 0.9
73 | 1 | 0.00080461 | 0.00020165 | 0 | 0 | 1 | 0.98242 | -0.3369 | 0.4 | 1 | 1.1 | 0.9
153 | 1 | 0.0017518 | 0.00043905 | 0 | 0 | 1 | 0.97778 | -0.42775 | 0.4 | 1 | 1.1 | 0.9
143 | 1 | 0.0078045 | 0.001956 | 0 | 0 | 1 | 0.97776 | -0.42806 | 0.4 | 1 | 1.1 | 0.9
141 | 1 | 0.0018525 | 0.00046429 | 0 | 0 | 1 | 0.97826 | -0.41832 | 0.4 | 1 | 1.1 | 0.9
27 | 1 | 0.0026101 | 0.00065415 | 0 | 0 | 1 | 0.97776 | -0.42817 | 0.4 | 1 | 1.1 | 0.9
28 | 1 | 0.0031191 | 0.00078171 | 0 | 0 | 1 | 0.97776 | -0.42814 | 0.4 | 1 | 1.1 | 0.9
129 | 1 | 0.0011704 | 0.00029334 | 0 | 0 | 1 | 0.97776 | -0.42811 | 0.4 | 1 | 1.1 | 0.9
29 | 1 | 0.0063246 | 0.0015851 | 0 | 0 | 1 | 0.98171 | -0.35138 | 0.4 | 1 | 1.1 | 0.9
30 | 1 | 0 | 0 | 0 | 0 | 1 | 0.98185 | -0.34854 | 0.4 | 1 | 1.1 | 0.9
32 | 1 | 0.0018073 | 0.00045295 | 0 | 0 | 1 | 0.98202 | -0.34533 | 0.4 | 1 | 1.1 | 0.9
34 | 1 | 0 | 0 | 0 | 0 | 1 | 0.98213 | -0.34318 | 0.4 | 1 | 1.1 | 0.9
100 | 1 | 0.0015789 | 0.00039571 | 0 | 0 | 1 | 0.9816 | -0.35356 | 0.4 | 1 | 1.1 | 0.9
111 | 1 | 0.0019275 | 0.00048307 | 0 | 0 | 1 | 0.983 | -0.32607 | 0.4 | 1 | 1.1 | 0.9
98 | 1 | 0.002007 | 0.000503 | 0 | 0 | 1 | 0.98101 | -0.36492 | 0.4 | 1 | 1.1 | 0.9
108 | 1 | 0.0015075 | 0.00037782 | 0 | 0 | 1 | 0.98391 | -0.30833 | 0.4 | 1 | 1.1 | 0.9
35 | 1 | 0.0014735 | 0.0003693 | 0 | 0 | 1 | 0.97517 | -0.47875 | 0.4 | 1 | 1.1 | 0.9
36 | 1 | 0.0019081 | 0.00047821 | 0 | 0 | 1 | 0.97518 | -0.47854 | 0.4 | 1 | 1.1 | 0.9
83 | 1 | 0.0017232 | 0.00043187 | 0 | 0 | 1 | 0.97526 | -0.47693 | 0.4 | 1 | 1.1 | 0.9
164 | 1 | 0.00074659 | 0.00018711 | 0 | 0 | 1 | 0.97817 | -0.42077 | 0.4 | 1 | 1.1 | 0.9
37 | 1 | 0.007516 | 0.0018837 | 0 | 0 | 1 | 0.98069 | -0.37069 | 0.4 | 1 | 1.1 | 0.9
38 | 1 | 0.0014147 | 0.00035455 | 0 | 0 | 1 | 0.98076 | -0.36931 | 0.4 | 1 | 1.1 | 0.9
39 | 1 | 0.001573 | 0.00039424 | 0 | 0 | 1 | 0.98063 | -0.37192 | 0.4 | 1 | 1.1 | 0.9
40 | 1 | 0.0014403 | 0.00036096 | 0 | 0 | 1 | 0.98098 | -0.36495 | 0.4 | 1 | 1.1 | 0.9
41 | 1 | 0.0012097 | 0.00030317 | 0 | 0 | 1 | 0.98057 | -0.37316 | 0.4 | 1 | 1.1 | 0.9
42 | 1 | 0.0015706 | 0.00039364 | 0 | 0 | 1 | 0.98005 | -0.38325 | 0.4 | 1 | 1.1 | 0.9
72 | 1 | 0 | 0 | 0 | 0 | 1 | 0.98283 | -0.32892 | 0.4 | 1 | 1.1 | 0.9
43 | 1 | 0.0014626 | 0.00036656 | 0 | 0 | 1 | 0.98053 | -0.37388 | 0.4 | 1 | 1.1 | 0.9
88 | 1 | 0.0024215 | 0.00060688 | 0 | 0 | 1 | 0.97979 | -0.38824 | 0.4 | 1 | 1.1 | 0.9
69 | 1 | 0.0010844 | 0.00027177 | 0 | 0 | 1 | 0.98478 | -0.291 | 0.4 | 1 | 1.1 | 0.9
71 | 1 | 0.002537 | 0.00063582 | 0 | 0 | 1 | 0.98409 | -0.30447 | 0.4 | 1 | 1.1 | 0.9
67 | 1 | 0.0021893 | 0.0005487 | 0 | 0 | 1 | 0.98751 | -0.23822 | 0.4 | 1 | 1.1 | 0.9
86 | 1 | 0.0010828 | 0.00027137 | 0 | 0 | 1 | 0.97979 | -0.38829 | 0.4 | 1 | 1.1 | 0.9
44 | 1 | 0.0047511 | 0.0011907 | 0 | 0 | 1 | 0.97898 | -0.40421 | 0.4 | 1 | 1.1 | 0.9
45 | 1 | 0.0015477 | 0.0003879 | 0 | 0 | 1 | 0.97933 | -0.3973 | 0.4 | 1 | 1.1 | 0.9
46 | 1 | 0.00090521 | 0.00022687 | 0 | 0 | 1 | 0.97895 | -0.40479 | 0.4 | 1 | 1.1 | 0.9
47 | 1 | 0.0008782 | 0.0002201 | 0 | 0 | 1 | 0.97979 | -0.38835 | 0.4 | 1 | 1.1 | 0.9
48 | 1 | 0.00098273 | 0.00024629 | 0 | 0 | 1 | 0.97892 | -0.40534 | 0.4 | 1 | 1.1 | 0.9
49 | 1 | 0.00090657 | 0.00022721 | 0 | 0 | 1 | 0.97979 | -0.38833 | 0.4 | 1 | 1.1 | 0.9
127 | 1 | 0.00088919 | 0.00022285 | 0 | 0 | 1 | 0.97839 | -0.41581 | 0.4 | 1 | 1.1 | 0.9
87 | 1 | 0.0008553 | 0.00021436 | 0 | 0 | 1 | 0.97979 | -0.38831 | 0.4 | 1 | 1.1 | 0.9
128 | 1 | 0.00095657 | 0.00023974 | 0 | 0 | 1 | 0.97838 | -0.41589 | 0.4 | 1 | 1.1 | 0.9
50 | 1 | 0.0026492 | 0.00066395 | 0 | 0 | 1 | 0.99219 | -0.14812 | 0.4 | 1 | 1.1 | 0.9
51 | 1 | 0.0020379 | 0.00051074 | 0 | 0 | 1 | 0.99281 | -0.13636 | 0.4 | 1 | 1.1 | 0.9
52 | 1 | 0.001678 | 0.00042054 | 0 | 0 | 1 | 0.99108 | -0.16937 | 0.4 | 1 | 1.1 | 0.9
53 | 1 | 0.0016458 | 0.00041247 | 0 | 0 | 1 | 0.99449 | -0.10434 | 0.4 | 1 | 1.1 | 0.9
54 | 1 | 0.0018375 | 0.00046053 | 0 | 0 | 1 | 0.98968 | -0.19632 | 0.4 | 1 | 1.1 | 0.9
55 | 1 | 0 | 0 | 0 | 0 | 1 | 0.9973 | -0.051 | 0.4 | 1 | 1.1 | 0.9
56 | 1 | 0.0030732 | 0.00077023 | 0 | 0 | 1 | 0.98894 | -0.21041 | 0.4 | 1 | 1.1 | 0.9
96 | 1 | 0.0010299 | 0.00025812 | 0 | 0 | 1 | 0.99728 | -0.051372 | 0.4 | 1 | 1.1 | 0.9
77 | 3 | 0.0019763 | 0.0004953 | 0 | 0 | 1 | 1 | 0 | 0.4 | 1 | 1.1 | 0.9
94 | 1 | 0.001655 | 0.00041479 | 0 | 0 | 1 | 0.99654 | -0.065445 | 0.4 | 1 | 1.1 | 0.9
144 | 1 | 0.0024177 | 0.00060593 | 0 | 0 | 1 | 0.98701 | -0.24767 | 0.4 | 1 | 1.1 | 0.9
75 | 1 | 0.00090012 | 0.00022559 | 0 | 0 | 1 | 0.99864 | -0.025791 | 0.4 | 1 | 1.1 | 0.9
93 | 1 | 0.0025287 | 0.00063374 | 0 | 0 | 1 | 0.99443 | -0.10537 | 0.4 | 1 | 1.1 | 0.9
145 | 1 | 0.0013969 | 0.0003501 | 0 | 0 | 1 | 0.98695 | -0.24874 | 0.4 | 1 | 1.1 | 0.9
57 | 1 | 0.0017085 | 0.00042819 | 0 | 0 | 1 | 0.97992 | -0.38548 | 0.4 | 1 | 1.1 | 0.9
58 | 1 | 0.0017731 | 0.00044437 | 0 | 0 | 1 | 0.98001 | -0.38389 | 0.4 | 1 | 1.1 | 0.9
59 | 1 | 0.001515 | 0.0003797 | 0 | 0 | 1 | 0.97981 | -0.38782 | 0.4 | 1 | 1.1 | 0.9
60 | 1 | 0 | 0 | 0 | 0 | 1 | 0.98027 | -0.37881 | 0.4 | 1 | 1.1 | 0.9
61 | 1 | 0.0018435 | 0.00046204 | 0 | 0 | 1 | 0.97976 | -0.38868 | 0.4 | 1 | 1.1 | 0.9
62 | 1 | 0.0016534 | 0.00041437 | 0 | 0 | 1 | 0.98095 | -0.36537 | 0.4 | 1 | 1.1 | 0.9
63 | 1 | 0 | 0 | 0 | 0 | 1 | 0.97951 | -0.39365 | 0.4 | 1 | 1.1 | 0.9
64 | 1 | 0.0056962 | 0.0014276 | 0 | 0 | 1 | 0.97994 | -0.38521 | 0.4 | 1 | 1.1 | 0.9
65 | 1 | 0 | 0 | 0 | 0 | 1 | 0.97964 | -0.39105 | 0.4 | 1 | 1.1 | 0.9
148 | 1 | 0.0014323 | 0.00035896 | 0 | 0 | 1 | 0.98119 | -0.36074 | 0.4 | 1 | 1.1 | 0.9
146 | 1 | 0.00152 | 0.00038094 | 0 | 0 | 1 | 0.97983 | -0.38731 | 0.4 | 1 | 1.1 | 0.9
95 | 1 | 0.0040951 | 0.0010263 | 0 | 0 | 1 | 0.9796 | -0.3919 | 0.4 | 1 | 1.1 | 0.9
92 | 1 | 0.0024073 | 0.00060332 | 0 | 0 | 1 | 0.97961 | -0.39159 | 0.4 | 1 | 1.1 | 0.9
160 | 1 | 0.0013989 | 0.00035061 | 0 | 0 | 1 | 0.98261 | -0.33305 | 0.4 | 1 | 1.1 | 0.9
147 | 1 | 0.0048646 | 0.0012192 | 0 | 0 | 1 | 0.97967 | -0.39048 | 0.4 | 1 | 1.1 | 0.9
66 | 1 | 0.0018319 | 0.00045913 | 0 | 0 | 1 | 0.98919 | -0.20575 | 0.4 | 1 | 1.1 | 0.9
68 | 1 | 0.002133 | 0.00053457 | 0 | 0 | 1 | 0.9908 | -0.17487 | 0.4 | 1 | 1.1 | 0.9
70 | 1 | 0.0016023 | 0.00040157 | 0 | 0 | 1 | 0.99096 | -0.17179 | 0.4 | 1 | 1.1 | 0.9
74 | 1 | 0.0016425 | 0.00041164 | 0 | 0 | 1 | 0.99809 | -0.036119 | 0.4 | 1 | 1.1 | 0.9
76 | 1 | 0.0014773 | 0.00037024 | 0 | 0 | 1 | 0.99697 | -0.057282 | 0.4 | 1 | 1.1 | 0.9
78 | 1 | 0.0015464 | 0.00038756 | 0 | 0 | 1 | 0.99586 | -0.078396 | 0.4 | 1 | 1.1 | 0.9
79 | 1 | 0.0021021 | 0.00052684 | 0 | 0 | 1 | 0.99574 | -0.080829 | 0.4 | 1 | 1.1 | 0.9
152 | 1 | 0.001216 | 0.00030476 | 0 | 0 | 1 | 0.99441 | -0.10607 | 0.4 | 1 | 1.1 | 0.9
119 | 1 | 0.0010798 | 0.00027062 | 0 | 0 | 1 | 0.99313 | -0.13047 | 0.4 | 1 | 1.1 | 0.9
84 | 1 | 0.0026048 | 0.00065282 | 0 | 0 | 1 | 0.97593 | -0.46378 | 0.4 | 1 | 1.1 | 0.9
162 | 1 | 0.0032532 | 0.00081534 | 0 | 0 | 1 | 0.98486 | -0.2893 | 0.4 | 1 | 1.1 | 0.9
97 | 1 | 0.0020608 | 0.0005165 | 0 | 0 | 1 | 0.98087 | -0.36773 | 0.4 | 1 | 1.1 | 0.9
99 | 1 | 0 | 0 | 0 | 0 | 1 | 0.98051 | -0.37471 | 0.4 | 1 | 1.1 | 0.9
101 | 1 | 0.0027978 | 0.0007012 | 0 | 0 | 1 | 0.98028 | -0.37927 | 0.4 | 1 | 1.1 | 0.9
103 | 1 | 0.0012384 | 0.00031038 | 0 | 0 | 1 | 0.98012 | -0.38247 | 0.4 | 1 | 1.1 | 0.9
102 | 1 | 0.0018057 | 0.00045255 | 0 | 0 | 1 | 0.98702 | -0.24804 | 0.4 | 1 | 1.1 | 0.9
104 | 1 | 0.0014037 | 0.00035179 | 0 | 0 | 1 | 0.98703 | -0.24788 | 0.4 | 1 | 1.1 | 0.9
130 | 1 | 0.0024404 | 0.00061162 | 0 | 0 | 1 | 0.97983 | -0.3882 | 0.4 | 1 | 1.1 | 0.9
113 | 1 | 0 | 0 | 0 | 0 | 1 | 0.98704 | -0.24767 | 0.4 | 1 | 1.1 | 0.9
131 | 1 | 0 | 0 | 0 | 0 | 1 | 0.97965 | -0.39161 | 0.4 | 1 | 1.1 | 0.9
116 | 1 | 0.0011726 | 0.00029388 | 0 | 0 | 1 | 0.98822 | -0.22483 | 0.4 | 1 | 1.1 | 0.9
110 | 1 | 0.0027059 | 0.00067816 | 0 | 0 | 1 | 0.98573 | -0.2731 | 0.4 | 1 | 1.1 | 0.9
105 | 1 | 0.0013459 | 0.00033732 | 0 | 0 | 1 | 0.98478 | -0.29155 | 0.4 | 1 | 1.1 | 0.9
106 | 1 | 0.0021857 | 0.00054778 | 0 | 0 | 1 | 0.98392 | -0.3082 | 0.4 | 1 | 1.1 | 0.9
107 | 1 | 0 | 0 | 0 | 0 | 1 | 0.98495 | -0.28817 | 0.4 | 1 | 1.1 | 0.9
109 | 1 | 0.0013515 | 0.00033871 | 0 | 0 | 1 | 0.98489 | -0.28931 | 0.4 | 1 | 1.1 | 0.9
112 | 1 | 0.0013905 | 0.00034848 | 0 | 0 | 1 | 0.98487 | -0.28979 | 0.4 | 1 | 1.1 | 0.9
150 | 1 | 0.00083826 | 0.00021009 | 0 | 0 | 1 | 0.98486 | -0.2899 | 0.4 | 1 | 1.1 | 0.9
117 | 1 | 0.0011328 | 0.00028392 | 0 | 0 | 1 | 0.99057 | -0.17967 | 0.4 | 1 | 1.1 | 0.9
118 | 1 | 0 | 0 | 0 | 0 | 1 | 0.99261 | -0.14049 | 0.4 | 1 | 1.1 | 0.9
120 | 1 | 0.0012027 | 0.00030143 | 0 | 0 | 1 | 0.97771 | -0.42876 | 0.4 | 1 | 1.1 | 0.9
121 | 1 | 0.0014517 | 0.00036383 | 0 | 0 | 1 | 0.97769 | -0.42908 | 0.4 | 1 | 1.1 | 0.9
122 | 1 | 0 | 0 | 0 | 0 | 1 | 0.97778 | -0.42735 | 0.4 | 1 | 1.1 | 0.9
123 | 1 | 0.0019878 | 0.00049819 | 0 | 0 | 1 | 0.97794 | -0.42422 | 0.4 | 1 | 1.1 | 0.9
125 | 1 | 0.001313 | 0.00032908 | 0 | 0 | 1 | 0.97884 | -0.40661 | 0.4 | 1 | 1.1 | 0.9
156 | 1 | 0 | 0 | 0 | 0 | 1 | 0.97983 | -0.3873 | 0.4 | 1 | 1.1 | 0.9
158 | 1 | 0.0012121 | 0.00030379 | 0 | 0 | 1 | 0.9798 | -0.38783 | 0.4 | 1 | 1.1 | 0.9
154 | 1 | 0.00077021 | 0.00019303 | 0 | 0 | 1 | 0.98079 | -0.36853 | 0.4 | 1 | 1.1 | 0.9
138 | 1 | 0.00070927 | 0.00017776 | 0 | 0 | 1 | 0.97838 | -0.41596 | 0.4 | 1 | 1.1 | 0.9
139 | 1 | 0.00091408 | 0.00022909 | 0 | 0 | 1 | 0.97837 | -0.41608 | 0.4 | 1 | 1.1 | 0.9
132 | 1 | 0.0014795 | 0.00037079 | 0 | 0 | 1 | 0.97937 | -0.39706 | 0.4 | 1 | 1.1 | 0.9
133 | 1 | 0.0017236 | 0.00043198 | 0 | 0 | 1 | 0.97941 | -0.39636 | 0.4 | 1 | 1.1 | 0.9
134 | 1 | 0.0014496 | 0.00036332 | 0 | 0 | 1 | 0.97933 | -0.39791 | 0.4 | 1 | 1.1 | 0.9
135 | 1 | 0.0014849 | 0.00037216 | 0 | 0 | 1 | 0.97932 | -0.39821 | 0.4 | 1 | 1.1 | 0.9
166 | 1 | 0.0018283 | 0.00045821 | 0 | 0 | 1 | 0.97928 | -0.39897 | 0.4 | 1 | 1.1 | 0.9
167 | 1 | 0.0014293 | 0.00035823 | 0 | 0 | 1 | 0.97928 | -0.39899 | 0.4 | 1 | 1.1 | 0.9
140 | 1 | 0.0023168 | 0.00058066 | 0 | 0 | 1 | 0.97836 | -0.4164 | 0.4 | 1 | 1.1 | 0.9
161 | 1 | 0 | 0 | 0 | 0 | 1 | 0.98369 | -0.31203 | 0.4 | 1 | 1.1 | 0.9
155 | 1 | 0.0022067 | 0.00055305 | 0 | 0 | 1 | 0.98155 | -0.35371 | 0.4 | 1 | 1.1 | 0.9
157 | 1 | 0.0018665 | 0.00046778 | 0 | 0 | 1 | 0.98218 | -0.34127 | 0.4 | 1 | 1.1 | 0.9
159 | 1 | 0.0018208 | 0.00045634 | 0 | 0 | 1 | 0.98234 | -0.33824 | 0.4 | 1 | 1.1 | 0.9
163 | 1 | 0.0018878 | 0.00047313 | 0 | 0 | 1 | 0.98283 | -0.32876 | 0.4 | 1 | 1.1 | 0.9

## generator_data
GEN_BUS | PG | QG | QMAX | QMIN | VG | MBASE | GEN_STATUS | PMAX | PMIN
77 | 0.29462 | 0.075743 | 10 | -10 | 1 | 100 | 1 | 10 | 0

## branch_data
F_BUS | T_BUS | BR_R | BR_X | BR_B | RATE_A | RATE_B | RATE_C | TAP | SHIFT | BR_STATUS | ANGMIN | ANGMAX | P_in | Q_in | P_out | Q_out
1 | 2 | 1.2714 | 0.81368 | 2.135e-09 | 0 | 0 | 0 | 0 | 0 | 1 | -90 | 90 | -0.0012582 | -0.00031535 | 0.0012582 | 0.00031516
2 | 4 | 0.95716 | 0.61258 | 1.6073e-09 | 0 | 0 | 0 | 0 | 0 | 1 | -90 | 90 | -0.003067 | -0.0007685 | 0.0030671 | 0.00076841
4 | 5 | 0.57954 | 0.3709 | 9.732e-10 | 0 | 0 | 0 | 0 | 0 | 1 | -90 | 90 | -0.004123 | -0.001033 | 0.0041231 | 0.001033
6 | 7 | 3.6995 | 2.3677 | 6.2124e-09 | 0 | 0 | 0 | 0 | 0 | 1 | -90 | 90 | -0.0020591 | -0.00051534 | 0.0020593 | 0.00051486
6 | 168 | 4.8742 | 3.1195 | 8.1851e-09 | 0 | 0 | 0 | 0 | 0 | 1 | -90 | 90 | 0.0011755 | 0.00029386 | -0.0011754 | -0.0002946
7 | 25 | 0.30709 | 0.19654 | 5.1569e-10 | 0 | 0 | 0 | 0 | 0 | 1 | -90 | 90 | -0.0042519 | -0.0010644 | 0.004252 | 0.0010644
5 | 8 | 2.2009 | 1.4085 | 3.6958e-09 | 0 | 0 | 0 | 0 | 0 | 1 | -90 | 90 | -0.0069619 | -0.0017445 | 0.0069631 | 0.0017449
8 | 9 | 0.21446 | 0.13725 | 3.6013e-10 | 0 | 0 | 0 | 0 | 0 | 1 | -90 | 90 | -0.010938 | -0.0027412 | 0.010938 | 0.0027413
9 | 23 | 0.46806 | 0.29956 | 7.86e-10 | 0 | 0 | 0 | 0 | 0 | 1 | -90 | 90 | -0.013224 | -0.0033143 | 0.013225 | 0.0033148
25 | 26 | 2.1046 | 1.3469 | 3.5342e-09 | 0 | 0 | 0 | 0 | 0 | 1 | -90 | 90 | -0.0062922 | -0.0015757 | 0.0062931 | 0.001576
26 | 27 | 0.0078062 | 0.0049959 | 1.3109e-11 | 0 | 0 | 0 | 0 | 0 | 1 | -90 | 90 | -0.0094798 | -0.0023747 | 0.0094798 | 0.0023747
23 | 24 | 2.0716 | 1.3258 | 3.4788e-09 | 0 | 0 | 0 | 0 | 0 | 1 | -90 | 90 | -0.014713 | -0.0036876 | 0.014718 | 0.0036904
24 | 142 | 0.43636 | 0.27927 | 7.3276e-10 | 0 | 0 | 0 | 0 | 0 | 1 | -90 | 90 | -0.016159 | -0.0040517 | 0.016161 | 0.0040525
10 | 11 | 0.42488 | 0.27192 | 7.1349e-10 | 0 | 0 | 0 | 0 | 0 | 1 | -90 | 90 | -0.0095117 | -0.0023839 | 0.0095121 | 0.0023842
10 | 12 | 0.27216 | 0.17418 | 4.5703e-10 | 0 | 0 | 0 | 0 | 0 | 1 | -90 | 90 | 0.004945 | 0.0012394 | -0.0049449 | -0.0012394
11 | 13 | 1.5931 | 1.0196 | 2.6752e-09 | 0 | 0 | 0 | 0 | 0 | 1 | -90 | 90 | -0.011226 | -0.0028136 | 0.011228 | 0.0028148
13 | 14 | 1.6682 | 1.0676 | 2.8013e-09 | 0 | 0 | 0 | 0 | 0 | 1 | -90 | 90 | 0.0070035 | 0.0017552 | -0.0070026 | -0.0017549
13 | 91 | 2.8192 | 1.8043 | 4.7342e-09 | 0 | 0 | 0 | 0 | 0 | 1 | -90 | 90 | -0.020023 | -0.005019 | 0.020035 | 0.0050266
91 | 89 | 1.175 | 0.75198 | 1.9731e-09 | 0 | 0 | 0 | 0 | 0 | 1 | -90 | 90 | -0.022472 | -0.0056372 | 0.022478 | 0.0056412
89 | 90 | 2.2955 | 1.4691 | 3.8548e-09 | 0 | 0 | 0 | 0 | 0 | 1 | -90 | 90 | -0.024888 | -0.0062453 | 0.024904 | 0.006255
14 | 114 | 0.08686 | 0.05559 | 1.4586e-10 | 0 | 0 | 0 | 0 | 0 | 1 | -90 | 90 | 0.0042377 | 0.0010619 | -0.0042377 | -0.0010619
114 | 115 | 1.4475 | 0.92641 | 2.4308e-09 | 0 | 0 | 0 | 0 | 0 | 1 | -90 | 90 | 0.0023869 | 0.00059804 | -0.0023868 | -0.00059821
90 | 63 | 1.2139 | 0.77692 | 2.0385e-09 | 0 | 0 | 0 | 0 | 0 | 1 | -90 | 90 | -0.026581 | -0.0066752 | 0.02659 | 0.0066811
15 | 80 | 11.9106 | 7.6228 | 2.0001e-08 | 0 | 0 | 0 | 0 | 0 | 1 | -90 | 90 | -0.0020119 | -0.00050426 | 0.0020125 | 0.0005027
80 | 81 | 2.5387 | 1.6248 | 4.2632e-09 | 0 | 0 | 0 | 0 | 0 | 1 | -90 | 90 | 0.0070116 | 0.0017571 | -0.0070102 | -0.0017566
80 | 82 | 0.12613 | 0.080726 | 2.1181e-10 | 0 | 0 | 0 | 0 | 0 | 1 | -90 | 90 | -0.010932 | -0.0027381 | 0.010933 | 0.0027382
81 | 83 | 1.6364 | 1.0473 | 2.748e-09 | 0 | 0 | 0 | 0 | 0 | 1 | -90 | 90 | 0.0051054 | 0.0012792 | -0.0051049 | -0.0012792
82 | 84 | 2.1516 | 1.3771 | 3.6132e-09 | 0 | 0 | 0 | 0 | 0 | 1 | -90 | 90 | -0.013265 | -0.0033228 | 0.013269 | 0.0033251
126 | 85 | 2.0617 | 1.3195 | 3.4621e-09 | 0 | 0 | 0 | 0 | 0 | 1 | -90 | 90 | 0.01915 | 0.0048039 | -0.019142 | -0.0047989
126 | 124 | 2.6949 | 1.7247 | 4.5254e-09 | 0 | 0 | 0 | 0 | 0 | 1 | -90 | 90 | -0.020912 | -0.0052456 | 0.020925 | 0.0052535
85 | 84 | 2.0492 | 1.3115 | 3.4412e-09 | 0 | 0 | 0 | 0 | 0 | 1 | -90 | 90 | 0.01588 | 0.0039813 | -0.015874 | -0.0039779
124 | 122 | 1.1817 | 0.75629 | 1.9844e-09 | 0 | 0 | 0 | 0 | 0 | 1 | -90 | 90 | -0.023315 | -0.0058525 | 0.023322 | 0.0058569
16 | 17 | 0.054264 | 0.034729 | 9.1124e-11 | 0 | 0 | 0 | 0 | 0 | 1 | -90 | 90 | 0.0079209 | 0.001985 | -0.0079209 | -0.001985
16 | 18 | 1.0462 | 0.66959 | 1.7569e-09 | 0 | 0 | 0 | 0 | 0 | 1 | -90 | 90 | -0.0094811 | -0.0023761 | 0.0094822 | 0.0023766
17 | 19 | 1.8978 | 1.2146 | 3.1869e-09 | 0 | 0 | 0 | 0 | 0 | 1 | -90 | 90 | 0.0069257 | 0.0017356 | -0.0069247 | -0.0017353
18 | 20 | 1.0546 | 0.67493 | 1.7709e-09 | 0 | 0 | 0 | 0 | 0 | 1 | -90 | 90 | -0.010757 | -0.0026962 | 0.010759 | 0.0026969
19 | 21 | 0.437 | 0.27968 | 7.3384e-10 | 0 | 0 | 0 | 0 | 0 | 1 | -90 | 90 | 0.0048683 | 0.0012199 | -0.0048681 | -0.0012198
20 | 22 | 0.64607 | 0.41349 | 1.0849e-09 | 0 | 0 | 0 | 0 | 0 | 1 | -90 | 90 | -0.011808 | -0.00296 | 0.011809 | 0.0029605
21 | 151 | 0.40146 | 0.25693 | 6.7416e-10 | 0 | 0 | 0 | 0 | 0 | 1 | -90 | 90 | 0.0042269 | 0.0010591 | -0.0042269 | -0.0010592
22 | 136 | 1.3561 | 0.8679 | 2.2772e-09 | 0 | 0 | 0 | 0 | 0 | 1 | -90 | 90 | -0.012706 | -0.0031852 | 0.012708 | 0.0031865
151 | 165 | 1.1095 | 0.71006 | 1.8631e-09 | 0 | 0 | 0 | 0 | 0 | 1 | -90 | 90 | 0.0035642 | 0.00089308 | -0.0035641 | -0.00089315
136 | 137 | 0.26089 | 0.16697 | 4.3811e-10 | 0 | 0 | 0 | 0 | 0 | 1 | -90 | 90 | -0.013968 | -0.0035023 | 0.013969 | 0.0035026
165 | 164 | 0.74647 | 0.47774 | 1.2535e-09 | 0 | 0 | 0 | 0 | 0 | 1 | -90 | 90 | 0.00074658 | 0.000187 | -0.00074658 | -0.00018712
137 | 134 | 1.7202 | 1.1009 | 2.8886e-09 | 0 | 0 | 0 | 0 | 0 | 1 | -90 | 90 | -0.015407 | -0.0038631 | 0.015412 | 0.0038657
142 | 73 | 1.3518 | 0.86518 | 2.2701e-09 | 0 | 0 | 0 | 0 | 0 | 1 | -90 | 90 | -0.016968 | -0.0042547 | 0.016972 | 0.0042572
73 | 72 | 1.9435 | 1.2439 | 3.2637e-09 | 0 | 0 | 0 | 0 | 0 | 1 | -90 | 90 | -0.017776 | -0.0044589 | 0.017783 | 0.0044629
153 | 143 | 0.055935 | 0.035799 | 9.393e-11 | 0 | 0 | 0 | 0 | 0 | 1 | -90 | 90 | 0.024184 | 0.0060602 | -0.024184 | -0.00606
153 | 141 | 1.5577 | 0.99696 | 2.6159e-09 | 0 | 0 | 0 | 0 | 0 | 1 | -90 | 90 | -0.025936 | -0.0064993 | 0.025948 | 0.0065065
143 | 129 | 0.013822 | 0.008846 | 2.3211e-11 | 0 | 0 | 0 | 0 | 0 | 1 | -90 | 90 | 0.016379 | 0.004104 | -0.016379 | -0.004104
141 | 140 | 0.29687 | 0.19 | 4.9853e-10 | 0 | 0 | 0 | 0 | 0 | 1 | -90 | 90 | -0.0278 | -0.0069708 | 0.027803 | 0.0069724
27 | 28 | 0.0077231 | 0.0049428 | 1.2969e-11 | 0 | 0 | 0 | 0 | 0 | 1 | -90 | 90 | -0.01209 | -0.0030288 | 0.01209 | 0.0030289
28 | 129 | 0.0081117 | 0.0051915 | 1.3622e-11 | 0 | 0 | 0 | 0 | 0 | 1 | -90 | 90 | -0.015209 | -0.0038106 | 0.015209 | 0.0038106
29 | 30 | 1.9432 | 1.2437 | 3.2632e-09 | 0 | 0 | 0 | 0 | 0 | 1 | -90 | 90 | -0.0063246 | -0.0015851 | 0.0063254 | 0.0015854
30 | 32 | 2.1919 | 1.4028 | 3.6808e-09 | 0 | 0 | 0 | 0 | 0 | 1 | -90 | 90 | -0.0063254 | -0.0015854 | 0.0063264 | 0.0015856
32 | 34 | 1.1397 | 0.72942 | 1.9139e-09 | 0 | 0 | 0 | 0 | 0 | 1 | -90 | 90 | -0.0081337 | -0.0020386 | 0.0081345 | 0.0020389
34 | 100 | 1.2146 | 0.77735 | 2.0397e-09 | 0 | 0 | 0 | 0 | 0 | 1 | -90 | 90 | 0.037013 | 0.0093094 | -0.036994 | -0.0092979
34 | 111 | 1.6436 | 1.0519 | 2.76e-09 | 0 | 0 | 0 | 0 | 0 | 1 | -90 | 90 | -0.045147 | -0.011348 | 0.045184 | 0.011372
100 | 98 | 1.3865 | 0.88737 | 2.3283e-09 | 0 | 0 | 0 | 0 | 0 | 1 | -90 | 90 | 0.035415 | 0.0089022 | -0.035396 | -0.0088901
111 | 108 | 1.6366 | 1.0474 | 2.7483e-09 | 0 | 0 | 0 | 0 | 0 | 1 | -90 | 90 | -0.047112 | -0.011855 | 0.047152 | 0.01188
98 | 97 | 0.36348 | 0.23263 | 6.1038e-10 | 0 | 0 | 0 | 0 | 0 | 1 | -90 | 90 | 0.033389 | 0.0083871 | -0.033385 | -0.0083843
108 | 106 | 0.011581 | 0.0074118 | 1.9448e-11 | 0 | 0 | 0 | 0 | 0 | 1 | -90 | 90 | -0.048659 | -0.012258 | 0.048659 | 0.012258
35 | 36 | 0.62512 | 0.40008 | 1.0497e-09 | 0 | 0 | 0 | 0 | 0 | 1 | -90 | 90 | -0.0014735 | -0.00036931 | 0.0014735 | 0.00036922
36 | 83 | 2.0246 | 1.2957 | 3.3998e-09 | 0 | 0 | 0 | 0 | 0 | 1 | -90 | 90 | -0.0033815 | -0.00084744 | 0.0033818 | 0.00084729
37 | 38 | 0.50551 | 0.32352 | 8.4888e-10 | 0 | 0 | 0 | 0 | 0 | 1 | -90 | 90 | -0.011762 | -0.0029471 | 0.011762 | 0.0029475
37 | 39 | 1.2569 | 0.8044 | 2.1106e-09 | 0 | 0 | 0 | 0 | 0 | 1 | -90 | 90 | 0.0042457 | 0.0010634 | -0.0042454 | -0.0010635
38 | 40 | 1.4246 | 0.91177 | 2.3924e-09 | 0 | 0 | 0 | 0 | 0 | 1 | -90 | 90 | -0.013177 | -0.0033021 | 0.01318 | 0.0033036
39 | 41 | 1.9927 | 1.2753 | 3.3462e-09 | 0 | 0 | 0 | 0 | 0 | 1 | -90 | 90 | 0.0026724 | 0.00066921 | -0.0026723 | -0.00066943
40 | 42 | 1.5934 | 1.0198 | 2.6758e-09 | 0 | 0 | 0 | 0 | 0 | 1 | -90 | 90 | 0.049596 | 0.012475 | -0.049552 | -0.012447
40 | 72 | 2.4294 | 1.5548 | 4.0796e-09 | 0 | 0 | 0 | 0 | 0 | 1 | -90 | 90 | -0.064216 | -0.016139 | 0.064326 | 0.01621
41 | 43 | 2.1128 | 1.3522 | 3.5479e-09 | 0 | 0 | 0 | 0 | 0 | 1 | -90 | 90 | 0.0014626 | 0.00036625 | -0.0014626 | -0.00036656
42 | 88 | 0.4484 | 0.28697 | 7.5298e-10 | 0 | 0 | 0 | 0 | 0 | 1 | -90 | 90 | 0.047982 | 0.012053 | -0.04797 | -0.012046
72 | 71 | 1.2948 | 0.82868 | 2.1743e-09 | 0 | 0 | 0 | 0 | 0 | 1 | -90 | 90 | -0.08211 | -0.020672 | 0.082206 | 0.020734
88 | 86 | 0.0044112 | 0.0028231 | 7.4075e-12 | 0 | 0 | 0 | 0 | 0 | 1 | -90 | 90 | 0.045549 | 0.011439 | -0.045549 | -0.011439
69 | 71 | 0.6932 | 0.44365 | 1.1641e-09 | 0 | 0 | 0 | 0 | 0 | 1 | -90 | 90 | 0.084797 | 0.021404 | -0.084743 | -0.021369
69 | 67 | 2.691 | 1.7222 | 4.5189e-09 | 0 | 0 | 0 | 0 | 0 | 1 | -90 | 90 | -0.085882 | -0.021676 | 0.086099 | 0.021815
67 | 66 | 1.6214 | 1.0377 | 2.7227e-09 | 0 | 0 | 0 | 0 | 0 | 1 | -90 | 90 | -0.088289 | -0.022363 | 0.088427 | 0.022451
86 | 87 | 0.0023556 | 0.0015076 | 3.9557e-12 | 0 | 0 | 0 | 0 | 0 | 1 | -90 | 90 | 0.044466 | 0.011168 | -0.044466 | -0.011168
44 | 45 | 0.73815 | 0.47242 | 1.2396e-09 | 0 | 0 | 0 | 0 | 0 | 1 | -90 | 90 | -0.040247 | -0.010099 | 0.04026 | 0.010107
44 | 46 | 0.070829 | 0.04533 | 1.1894e-10 | 0 | 0 | 0 | 0 | 0 | 1 | -90 | 90 | 0.035496 | 0.0089079 | -0.035495 | -0.0089073
45 | 47 | 0.92157 | 0.58981 | 1.5476e-09 | 0 | 0 | 0 | 0 | 0 | 1 | -90 | 90 | -0.041808 | -0.010495 | 0.041826 | 0.010506
46 | 48 | 0.06892 | 0.044109 | 1.1573e-10 | 0 | 0 | 0 | 0 | 0 | 1 | -90 | 90 | 0.03459 | 0.0086804 | -0.034589 | -0.0086798
47 | 49 | 0.0019814 | 0.0012681 | 3.3273e-12 | 0 | 0 | 0 | 0 | 0 | 1 | -90 | 90 | -0.042704 | -0.010726 | 0.042704 | 0.010726
48 | 127 | 1.3386 | 0.85673 | 2.2479e-09 | 0 | 0 | 0 | 0 | 0 | 1 | -90 | 90 | 0.033606 | 0.0084335 | -0.033589 | -0.008423
49 | 87 | 0.0017351 | 0.0011104 | 2.9136e-12 | 0 | 0 | 0 | 0 | 0 | 1 | -90 | 90 | -0.043611 | -0.010954 | 0.043611 | 0.010954
127 | 128 | 0.010477 | 0.0067055 | 1.7594e-11 | 0 | 0 | 0 | 0 | 0 | 1 | -90 | 90 | 0.0327 | 0.0082002 | -0.0327 | -0.0082001
128 | 138 | 0.0091596 | 0.0058621 | 1.5381e-11 | 0 | 0 | 0 | 0 | 0 | 1 | -90 | 90 | 0.031743 | 0.0079603 | -0.031743 | -0.0079603
50 | 51 | 0.46456 | 0.29732 | 7.8012e-10 | 0 | 0 | 0 | 0 | 0 | 1 | -90 | 90 | -0.11304 | -0.028818 | 0.11311 | 0.028859
50 | 52 | 0.85812 | 0.5492 | 1.441e-09 | 0 | 0 | 0 | 0 | 0 | 1 | -90 | 90 | 0.11039 | 0.028154 | -0.11028 | -0.028082
51 | 53 | 1.2449 | 0.79677 | 2.0906e-09 | 0 | 0 | 0 | 0 | 0 | 1 | -90 | 90 | -0.11515 | -0.02937 | 0.11532 | 0.029484
52 | 54 | 1.1027 | 0.70574 | 1.8518e-09 | 0 | 0 | 0 | 0 | 0 | 1 | -90 | 90 | 0.1086 | 0.027662 | -0.10846 | -0.027572
53 | 55 | 2.0533 | 1.3141 | 3.448e-09 | 0 | 0 | 0 | 0 | 0 | 1 | -90 | 90 | -0.11697 | -0.029896 | 0.11727 | 0.03009
54 | 56 | 0.58516 | 0.3745 | 9.8264e-10 | 0 | 0 | 0 | 0 | 0 | 1 | -90 | 90 | 0.10663 | 0.027111 | -0.10655 | -0.027065
55 | 96 | 1.6076 | 1.0289 | 2.6996e-09 | 0 | 0 | 0 | 0 | 0 | 1 | -90 | 90 | 0.0010299 | 0.00025786 | -0.0010299 | -0.00025812
55 | 77 | 1.0656 | 0.68198 | 3.5789e-09 | 0 | 0 | 0 | 0 | 0 | 1 | -90 | 90 | -0.21719 | -0.055694 | 0.21773 | 0.056038
55 | 94 | 0.66042 | 0.42267 | 1.109e-09 | 0 | 0 | 0 | 0 | 0 | 1 | -90 | 90 | 0.098885 | 0.025346 | -0.098816 | -0.025302
56 | 144 | 1.5894 | 1.0172 | 2.669e-09 | 0 | 0 | 0 | 0 | 0 | 1 | -90 | 90 | 0.10348 | 0.026295 | -0.10329 | -0.026176
77 | 75 | 1.5642 | 1.0011 | 2.6267e-09 | 0 | 0 | 0 | 0 | 0 | 1 | -90 | 90 | 0.074918 | 0.019209 | -0.074825 | -0.01915
94 | 93 | 1.8517 | 1.1851 | 3.1095e-09 | 0 | 0 | 0 | 0 | 0 | 1 | -90 | 90 | 0.097161 | 0.024887 | -0.096973 | -0.024768
144 | 145 | 0.046963 | 0.030056 | 7.8864e-11 | 0 | 0 | 0 | 0 | 0 | 1 | -90 | 90 | 0.10088 | 0.025571 | -0.10087 | -0.025567
75 | 74 | 0.63294 | 0.40508 | 1.0629e-09 | 0 | 0 | 0 | 0 | 0 | 1 | -90 | 90 | 0.073924 | 0.018924 | -0.073888 | -0.018901
93 | 70 | 3.1459 | 2.0134 | 5.2828e-09 | 0 | 0 | 0 | 0 | 0 | 1 | -90 | 90 | 0.094444 | 0.024134 | -0.094142 | -0.023941
145 | 162 | 1.7898 | 1.1455 | 3.0055e-09 | 0 | 0 | 0 | 0 | 0 | 1 | -90 | 90 | 0.099474 | 0.025217 | -0.099281 | -0.025094
57 | 58 | 0.59304 | 0.37954 | 9.9587e-10 | 0 | 0 | 0 | 0 | 0 | 1 | -90 | 90 | -0.011572 | -0.0029004 | 0.011573 | 0.0029009
57 | 59 | 1.0177 | 0.65135 | 1.709e-09 | 0 | 0 | 0 | 0 | 0 | 1 | -90 | 90 | 0.0098633 | 0.0024722 | -0.0098622 | -0.0024717
58 | 60 | 1.6399 | 1.0495 | 2.7538e-09 | 0 | 0 | 0 | 0 | 0 | 1 | -90 | 90 | -0.013346 | -0.0033452 | 0.013349 | 0.003347
59 | 61 | 0.44361 | 0.28391 | 7.4494e-10 | 0 | 0 | 0 | 0 | 0 | 1 | -90 | 90 | 0.0083472 | 0.002092 | -0.0083468 | -0.0020918
60 | 62 | 1.1142 | 0.71311 | 1.8711e-09 | 0 | 0 | 0 | 0 | 0 | 1 | -90 | 90 | -0.052044 | -0.01307 | 0.052077 | 0.013091
60 | 63 | 2.4059 | 1.5398 | 4.0402e-09 | 0 | 0 | 0 | 0 | 0 | 1 | -90 | 90 | 0.026609 | 0.0066928 | -0.02659 | -0.0066811
60 | 64 | 2.2812 | 1.46 | 3.8308e-09 | 0 | 0 | 0 | 0 | 0 | 1 | -90 | 90 | 0.012086 | 0.00303 | -0.012082 | -0.003028
61 | 65 | 1.5699 | 1.0047 | 2.6362e-09 | 0 | 0 | 0 | 0 | 0 | 1 | -90 | 90 | 0.0065033 | 0.0016298 | -0.0065026 | -0.0016295
62 | 148 | 0.37218 | 0.23819 | 6.2499e-10 | 0 | 0 | 0 | 0 | 0 | 1 | -90 | 90 | -0.053731 | -0.013505 | 0.053742 | 0.013513
64 | 146 | 1.4182 | 0.90765 | 2.3815e-09 | 0 | 0 | 0 | 0 | 0 | 1 | -90 | 90 | 0.0063859 | 0.0016004 | -0.0063853 | -0.0016002
65 | 95 | 0.89115 | 0.57034 | 1.4965e-09 | 0 | 0 | 0 | 0 | 0 | 1 | -90 | 90 | 0.0040953 | 0.0010263 | -0.0040951 | -0.0010264
65 | 92 | 0.9737 | 0.62317 | 1.6351e-09 | 0 | 0 | 0 | 0 | 0 | 1 | -90 | 90 | 0.0024073 | 0.00060322 | -0.0024073 | -0.00060334
148 | 160 | 2.1735 | 1.391 | 3.6499e-09 | 0 | 0 | 0 | 0 | 0 | 1 | -90 | 90 | -0.055175 | -0.013872 | 0.055248 | 0.013918
146 | 147 | 2.8019 | 1.7932 | 4.7052e-09 | 0 | 0 | 0 | 0 | 0 | 1 | -90 | 90 | 0.0048653 | 0.0012192 | -0.0048646 | -0.0012192
160 | 161 | 1.6131 | 1.0324 | 2.7088e-09 | 0 | 0 | 0 | 0 | 0 | 1 | -90 | 90 | -0.056647 | -0.014269 | 0.056704 | 0.014305
66 | 68 | 1.5157 | 0.97004 | 2.5453e-09 | 0 | 0 | 0 | 0 | 0 | 1 | -90 | 90 | -0.090259 | -0.02291 | 0.090393 | 0.022996
68 | 70 | 0.14786 | 0.094631 | 2.483e-10 | 0 | 0 | 0 | 0 | 0 | 1 | -90 | 90 | -0.092526 | -0.023531 | 0.09254 | 0.023539
74 | 76 | 1.3246 | 0.84772 | 2.2243e-09 | 0 | 0 | 0 | 0 | 0 | 1 | -90 | 90 | 0.072245 | 0.018489 | -0.072171 | -0.018442
76 | 78 | 1.3465 | 0.86176 | 2.2611e-09 | 0 | 0 | 0 | 0 | 0 | 1 | -90 | 90 | 0.070694 | 0.018072 | -0.070622 | -0.018026
78 | 79 | 0.15849 | 0.10144 | 2.6615e-10 | 0 | 0 | 0 | 0 | 0 | 1 | -90 | 90 | 0.069075 | 0.017638 | -0.069067 | -0.017633
79 | 152 | 1.6938 | 1.084 | 2.8443e-09 | 0 | 0 | 0 | 0 | 0 | 1 | -90 | 90 | 0.066965 | 0.017106 | -0.066883 | -0.017054
152 | 119 | 1.6639 | 1.0649 | 2.7942e-09 | 0 | 0 | 0 | 0 | 0 | 1 | -90 | 90 | 0.065667 | 0.016749 | -0.06559 | -0.0167
119 | 118 | 0.69355 | 0.44387 | 1.1647e-09 | 0 | 0 | 0 | 0 | 0 | 1 | -90 | 90 | 0.06451 | 0.01643 | -0.064479 | -0.01641
162 | 161 | 1.0335 | 0.66143 | 1.7355e-09 | 0 | 0 | 0 | 0 | 0 | 1 | -90 | 90 | 0.096028 | 0.024278 | -0.095923 | -0.024212
97 | 99 | 0.96271 | 0.61614 | 1.6167e-09 | 0 | 0 | 0 | 0 | 0 | 1 | -90 | 90 | 0.031324 | 0.0078678 | -0.031314 | -0.0078613
99 | 101 | 0.6283 | 0.40211 | 1.0551e-09 | 0 | 0 | 0 | 0 | 0 | 1 | -90 | 90 | 0.031314 | 0.0078613 | -0.031307 | -0.007857
101 | 103 | 0.48332 | 0.30933 | 8.1163e-10 | 0 | 0 | 0 | 0 | 0 | 1 | -90 | 90 | 0.028509 | 0.0071558 | -0.028505 | -0.0071531
103 | 130 | 0.90584 | 0.57974 | 1.5211e-09 | 0 | 0 | 0 | 0 | 0 | 1 | -90 | 90 | 0.027266 | 0.0068428 | -0.027259 | -0.0068381
102 | 104 | 0.40803 | 0.26114 | 6.8518e-10 | 0 | 0 | 0 | 0 | 0 | 1 | -90 | 90 | -0.0018057 | -0.00045256 | 0.0018057 | 0.0004525
104 | 113 | 0.2854 | 0.18266 | 4.7926e-10 | 0 | 0 | 0 | 0 | 0 | 1 | -90 | 90 | -0.0032094 | -0.00080429 | 0.0032094 | 0.00080427
130 | 131 | 0.59152 | 0.37857 | 9.9332e-10 | 0 | 0 | 0 | 0 | 0 | 1 | -90 | 90 | 0.024818 | 0.0062265 | -0.024814 | -0.006224
113 | 116 | 1.623 | 1.0387 | 2.7255e-09 | 0 | 0 | 0 | 0 | 0 | 1 | -90 | 90 | -0.061847 | -0.015624 | 0.061915 | 0.015668
113 | 110 | 1.9018 | 1.2172 | 3.1936e-09 | 0 | 0 | 0 | 0 | 0 | 1 | -90 | 90 | 0.058638 | 0.01482 | -0.058567 | -0.014775
131 | 132 | 1.2779 | 0.81784 | 2.1459e-09 | 0 | 0 | 0 | 0 | 0 | 1 | -90 | 90 | 0.018346 | 0.0046031 | -0.018341 | -0.0046003
131 | 133 | 3.1566 | 2.0202 | 5.3008e-09 | 0 | 0 | 0 | 0 | 0 | 1 | -90 | 90 | 0.0064681 | 0.0016209 | -0.0064666 | -0.0016205
116 | 117 | 3.1596 | 2.0221 | 5.3058e-09 | 0 | 0 | 0 | 0 | 0 | 1 | -90 | 90 | -0.063088 | -0.015961 | 0.063225 | 0.016049
110 | 107 | 1.1793 | 0.75475 | 1.9804e-09 | 0 | 0 | 0 | 0 | 0 | 1 | -90 | 90 | 0.055861 | 0.014097 | -0.05582 | -0.014071
105 | 106 | 1.4269 | 0.91321 | 2.3961e-09 | 0 | 0 | 0 | 0 | 0 | 1 | -90 | 90 | 0.050886 | 0.012832 | -0.050845 | -0.012806
105 | 107 | 0.28251 | 0.18081 | 4.7441e-10 | 0 | 0 | 0 | 0 | 0 | 1 | -90 | 90 | -0.052232 | -0.013169 | 0.05224 | 0.013174
107 | 109 | 1.3839 | 0.88567 | 2.3239e-09 | 0 | 0 | 0 | 0 | 0 | 1 | -90 | 90 | 0.0035804 | 0.00089697 | -0.0035802 | -0.00089707
109 | 112 | 0.93696 | 0.59965 | 1.5734e-09 | 0 | 0 | 0 | 0 | 0 | 1 | -90 | 90 | 0.0022288 | 0.00055836 | -0.0022287 | -0.00055848
112 | 150 | 0.57898 | 0.37055 | 9.7226e-10 | 0 | 0 | 0 | 0 | 0 | 1 | -90 | 90 | 0.00083826 | 0.00021 | -0.00083826 | -0.00021009
117 | 118 | 2.7052 | 1.7313 | 4.5428e-09 | 0 | 0 | 0 | 0 | 0 | 1 | -90 | 90 | -0.064358 | -0.016332 | 0.064479 | 0.01641
120 | 121 | 0.92903 | 0.59458 | 1.5601e-09 | 0 | 0 | 0 | 0 | 0 | 1 | -90 | 90 | 0.0014517 | 0.0003637 | -0.0014517 | -0.00036384
120 | 122 | 2.2828 | 1.461 | 3.8335e-09 | 0 | 0 | 0 | 0 | 0 | 1 | -90 | 90 | -0.0026544 | -0.00066514 | 0.0026546 | 0.00066489
122 | 123 | 0.51737 | 0.33111 | 8.688e-10 | 0 | 0 | 0 | 0 | 0 | 1 | -90 | 90 | -0.025977 | -0.0065218 | 0.025981 | 0.0065242
123 | 125 | 2.7041 | 1.7306 | 4.5409e-09 | 0 | 0 | 0 | 0 | 0 | 1 | -90 | 90 | -0.027969 | -0.0070223 | 0.027992 | 0.007037
125 | 156 | 2.8385 | 1.8167 | 4.7666e-09 | 0 | 0 | 0 | 0 | 0 | 1 | -90 | 90 | -0.029305 | -0.007366 | 0.029332 | 0.0073829
156 | 158 | 1.8809 | 1.2038 | 3.1585e-09 | 0 | 0 | 0 | 0 | 0 | 1 | -90 | 90 | 0.0012121 | 0.00030351 | -0.0012121 | -0.00030379
156 | 154 | 2.6541 | 1.6987 | 4.457e-09 | 0 | 0 | 0 | 0 | 0 | 1 | -90 | 90 | -0.030544 | -0.0076863 | 0.030572 | 0.0077035
154 | 155 | 2.0476 | 1.3105 | 3.4385e-09 | 0 | 0 | 0 | 0 | 0 | 1 | -90 | 90 | -0.031342 | -0.0078965 | 0.031364 | 0.0079104
138 | 139 | 0.016194 | 0.010364 | 2.7194e-11 | 0 | 0 | 0 | 0 | 0 | 1 | -90 | 90 | 0.031034 | 0.0077825 | -0.031034 | -0.0077824
139 | 140 | 0.045594 | 0.02918 | 7.6565e-11 | 0 | 0 | 0 | 0 | 0 | 1 | -90 | 90 | 0.03012 | 0.0075533 | -0.030119 | -0.007553
132 | 134 | 0.21582 | 0.13812 | 3.6241e-10 | 0 | 0 | 0 | 0 | 0 | 1 | -90 | 90 | 0.016862 | 0.0042295 | -0.016861 | -0.0042291
133 | 135 | 1.6731 | 1.0708 | 2.8095e-09 | 0 | 0 | 0 | 0 | 0 | 1 | -90 | 90 | 0.004743 | 0.0011885 | -0.0047426 | -0.0011885
135 | 166 | 1.0044 | 0.6428 | 1.6866e-09 | 0 | 0 | 0 | 0 | 0 | 1 | -90 | 90 | 0.0032577 | 0.00081636 | -0.0032576 | -0.00081645
166 | 167 | 0.059265 | 0.03793 | 9.9522e-11 | 0 | 0 | 0 | 0 | 0 | 1 | -90 | 90 | 0.0014293 | 0.00035823 | -0.0014293 | -0.00035824
161 | 163 | 1.8584 | 1.1894 | 3.1208e-09 | 0 | 0 | 0 | 0 | 0 | 1 | -90 | 90 | 0.039219 | 0.0099069 | -0.039188 | -0.0098871
155 | 157 | 1.6066 | 1.0282 | 2.698e-09 | 0 | 0 | 0 | 0 | 0 | 1 | -90 | 90 | -0.033571 | -0.0084634 | 0.033591 | 0.0084759
157 | 159 | 0.37093 | 0.23739 | 6.2289e-10 | 0 | 0 | 0 | 0 | 0 | 1 | -90 | 90 | -0.035457 | -0.0089437 | 0.035462 | 0.008947
159 | 163 | 1.105 | 0.70719 | 1.8556e-09 | 0 | 0 | 0 | 0 | 0 | 1 | -90 | 90 | -0.037283 | -0.0094033 | 0.0373 | 0.0094139