## bus_data
BUS_I | BUS_TYPE | Pd | Qd | Gs | Bs | area | Vm | Va | baseKV | zone | Vmax | Vmin
1 | 1 | 0.0074268 | 0.0018613 | 0 | 0 | 1 | 0.97458 | -0.48877 | 0.4 | 1 | 1.1 | 0.9
3 | 1 | 0 | 0 | 0 | 0 | 1 | 0.97476 | -0.48525 | 0.4 | 1 | 1.1 | 0.9
2 | 1 | 0.0063504 | 0.0015916 | 0 | 0 | 1 | 0.97059 | -0.56751 | 0.4 | 1 | 1.1 | 0.9
4 | 1 | 0.0021915 | 0.00054924 | 0 | 0 | 1 | 0.97079 | -0.56357 | 0.4 | 1 | 1.1 | 0.9
5 | 1 | 0.0053986 | 0.001353 | 0 | 0 | 1 | 0.97404 | -0.49945 | 0.4 | 1 | 1.1 | 0.9
6 | 1 | 0.011422 | 0.0028627 | 0 | 0 | 1 | 0.97506 | -0.47927 | 0.4 | 1 | 1.1 | 0.9
7 | 1 | 0.0015516 | 0.00038886 | 0 | 0 | 1 | 0.97093 | -0.56077 | 0.4 | 1 | 1.1 | 0.9
14 | 1 | 0 | 0 | 0 | 0 | 1 | 0.97341 | -0.51183 | 0.4 | 1 | 1.1 | 0.9
41 | 1 | 0.0039558 | 0.00099141 | 0 | 0 | 1 | 0.97528 | -0.47493 | 0.4 | 1 | 1.1 | 0.9
8 | 1 | 0 | 0 | 0 | 0 | 1 | 0.97139 | -0.55173 | 0.4 | 1 | 1.1 | 0.9
15 | 1 | 0.015886 | 0.0039814 | 0 | 0 | 1 | 0.9721 | -0.5377 | 0.4 | 1 | 1.1 | 0.9
39 | 1 | 0.003063 | 0.00076766 | 0 | 0 | 1 | 0.97542 | -0.47223 | 0.4 | 1 | 1.1 | 0.9
95 | 1 | 0.0014659 | 0.00036739 | 0 | 0 | 1 | 0.97192 | -0.54125 | 0.4 | 1 | 1.1 | 0.9
79 | 1 | 0 | 0 | 0 | 0 | 1 | 0.97211 | -0.53748 | 0.4 | 1 | 1.1 | 0.9
9 | 1 | 0.012572 | 0.0031507 | 0 | 0 | 1 | 0.97068 | -0.56578 | 0.4 | 1 | 1.1 | 0.9
10 | 1 | 0.0039788 | 0.00099719 | 0 | 0 | 1 | 0.97039 | -0.57155 | 0.4 | 1 | 1.1 | 0.9
11 | 1 | 0.0039008 | 0.00097764 | 0 | 0 | 1 | 0.97037 | -0.57189 | 0.4 | 1 | 1.1 | 0.9
52 | 1 | 0 | 0 | 0 | 0 | 1 | 0.9813 | -0.35763 | 0.4 | 1 | 1.1 | 0.9
53 | 1 | 0.0049551 | 0.0012419 | 0 | 0 | 1 | 0.98225 | -0.33914 | 0.4 | 1 | 1.1 | 0.9
51 | 1 | 0.0041 | 0.0010276 | 0 | 0 | 1 | 0.97918 | -0.39909 | 0.4 | 1 | 1.1 | 0.9
54 | 1 | 0 | 0 | 0 | 0 | 1 | 0.97621 | -0.45736 | 0.4 | 1 | 1.1 | 0.9
105 | 1 | 0.011914 | 0.0029859 | 0 | 0 | 1 | 0.97603 | -0.46088 | 0.4 | 1 | 1.1 | 0.9
16 | 1 | 0 | 0 | 0 | 0 | 1 | 0.97666 | -0.44852 | 0.4 | 1 | 1.1 | 0.9
103 | 1 | 0 | 0 | 0 | 0 | 1 | 0.97595 | -0.46259 | 0.4 | 1 | 1.1 | 0.9
104 | 1 | 0 | 0 | 0 | 0 | 1 | 0.97556 | -0.47031 | 0.4 | 1 | 1.1 | 0.9
102 | 1 | 0.011867 | 0.0029741 | 0 | 0 | 1 | 0.97634 | -0.45485 | 0.4 | 1 | 1.1 | 0.9
38 | 1 | 0 | 0 | 0 | 0 | 1 | 0.97845 | -0.41345 | 0.4 | 1 | 1.1 | 0.9
34 | 1 | 0 | 0 | 0 | 0 | 1 | 0.97761 | -0.42986 | 0.4 | 1 | 1.1 | 0.9
17 | 1 | 0.043359 | 0.010867 | 0 | 0 | 1 | 0.98472 | -0.29173 | 0.4 | 1 | 1.1 | 0.9
18 | 1 | 0 | 0 | 0 | 0 | 1 | 0.98592 | -0.26834 | 0.4 | 1 | 1.1 | 0.9
108 | 1 | 0.0027729 | 0.00069494 | 0 | 0 | 1 | 0.98422 | -0.30149 | 0.4 | 1 | 1.1 | 0.9
20 | 1 | 0 | 0 | 0 | 0 | 1 | 0.98759 | -0.23581 | 0.4 | 1 | 1.1 | 0.9
19 | 1 | 0 | 0 | 0 | 0 | 1 | 0.9857 | -0.2721 | 0.4 | 1 | 1.1 | 0.9
50 | 1 | 0 | 0 | 0 | 0 | 1 | 0.98378 | -0.30927 | 0.4 | 1 | 1.1 | 0.9
113 | 1 | 0.012226 | 0.0030642 | 0 | 0 | 1 | 0.98563 | -0.27359 | 0.4 | 1 | 1.1 | 0.9
92 | 1 | 0.010892 | 0.0027297 | 0 | 0 | 1 | 0.98743 | -0.23897 | 0.4 | 1 | 1.1 | 0.9
90 | 1 | 0.0043208 | 0.0010829 | 0 | 0 | 1 | 0.98876 | -0.21335 | 0.4 | 1 | 1.1 | 0.9
21 | 1 | 0 | 0 | 0 | 0 | 1 | 0.98371 | -0.31136 | 0.4 | 1 | 1.1 | 0.9
26 | 1 | 0 | 0 | 0 | 0 | 1 | 0.98338 | -0.31783 | 0.4 | 1 | 1.1 | 0.9
73 | 1 | 0.0027914 | 0.00069959 | 0 | 0 | 1 | 0.98436 | -0.29866 | 0.4 | 1 | 1.1 | 0.9
114 | 1 | 0.0016965 | 0.00042519 | 0 | 0 | 1 | 0.98377 | -0.3094 | 0.4 | 1 | 1.1 | 0.9
47 | 1 | 0 | 0 | 0 | 0 | 1 | 0.9818 | -0.34764 | 0.4 | 1 | 1.1 | 0.9
91 | 1 | 0 | 0 | 0 | 0 | 1 | 0.98925 | -0.20395 | 0.4 | 1 | 1.1 | 0.9
28 | 1 | 0.0012985 | 0.00032544 | 0 | 0 | 1 | 0.9833 | -0.31941 | 0.4 | 1 | 1.1 | 0.9
29 | 1 | 0.0032968 | 0.00082626 | 0 | 0 | 1 | 0.98332 | -0.31909 | 0.4 | 1 | 1.1 | 0.9
25 | 1 | 0.0046127 | 0.001156 | 0 | 0 | 1 | 0.9832 | -0.32132 | 0.4 | 1 | 1.1 | 0.9
71 | 1 | 0.0034961 | 0.00087621 | 0 | 0 | 1 | 0.9848 | -0.29003 | 0.4 | 1 | 1.1 | 0.9
22 | 1 | 0 | 0 | 0 | 0 | 1 | 0.97965 | -0.38935 | 0.4 | 1 | 1.1 | 0.9
23 | 1 | 0 | 0 | 0 | 0 | 1 | 0.97737 | -0.43403 | 0.4 | 1 | 1.1 | 0.9
24 | 1 | 0.0005018 | 0.00012576 | 0 | 0 | 1 | 0.98046 | -0.37357 | 0.4 | 1 | 1.1 | 0.9
45 | 1 | 0.0067749 | 0.001698 | 0 | 0 | 1 | 0.97708 | -0.43955 | 0.4 | 1 | 1.1 | 0.9
56 | 1 | 0.050557 | 0.012671 | 0 | 0 | 1 | 0.97659 | -0.44934 | 0.4 | 1 | 1.1 | 0.9
43 | 1 | 0.0022246 | 0.00055755 | 0 | 0 | 1 | 0.97697 | -0.44174 | 0.4 | 1 | 1.1 | 0.9
57 | 1 | 0 | 0 | 0 | 0 | 1 | 0.97645 | -0.45198 | 0.4 | 1 | 1.1 | 0.9
48 | 1 | 0.0016966 | 0.00042521 | 0 | 0 | 1 | 0.98179 | -0.34783 | 0.4 | 1 | 1.1 | 0.9
27 | 1 | 0 | 0 | 0 | 0 | 1 | 0.98315 | -0.32243 | 0.4 | 1 | 1.1 | 0.9
31 | 1 | 0.0013004 | 0.0003259 | 0 | 0 | 1 | 0.98298 | -0.32563 | 0.4 | 1 | 1.1 | 0.9
89 | 1 | 0.0014126 | 0.00035404 | 0 | 0 | 1 | 0.98329 | -0.31962 | 0.4 | 1 | 1.1 | 0.9
30 | 1 | 0 | 0 | 0 | 0 | 1 | 0.98295 | -0.3262 | 0.4 | 1 | 1.1 | 0.9
88 | 1 | 0.0012995 | 0.00032569 | 0 | 0 | 1 | 0.9829 | -0.32731 | 0.4 | 1 | 1.1 | 0.9
82 | 1 | 0.0011939 | 0.00029923 | 0 | 0 | 1 | 0.98283 | -0.32871 | 0.4 | 1 | 1.1 | 0.9
32 | 1 | 0.035868 | 0.0089894 | 0 | 0 | 1 | 0.97619 | -0.45785 | 0.4 | 1 | 1.1 | 0.9
33 | 1 | 0 | 0 | 0 | 0 | 1 | 0.9769 | -0.44395 | 0.4 | 1 | 1.1 | 0.9
36 | 1 | 0.0088135 | 0.0022089 | 0 | 0 | 1 | 0.97755 | -0.43106 | 0.4 | 1 | 1.1 | 0.9
37 | 1 | 0 | 0 | 0 | 0 | 1 | 0.98481 | -0.28948 | 0.4 | 1 | 1.1 | 0.9
55 | 1 | 0 | 0 | 0 | 0 | 1 | 0.987 | -0.24733 | 0.4 | 1 | 1.1 | 0.9
74 | 1 | 0.017149 | 0.0042979 | 0 | 0 | 1 | 0.98592 | -0.26834 | 0.4 | 1 | 1.1 | 0.9
40 | 1 | 0.0018793 | 0.000471 | 0 | 0 | 1 | 0.97562 | -0.46828 | 0.4 | 1 | 1.1 | 0.9
42 | 1 | 0.0047311 | 0.0011857 | 0 | 0 | 1 | 0.97572 | -0.46635 | 0.4 | 1 | 1.1 | 0.9
46 | 1 | 0.0016236 | 0.00040691 | 0 | 0 | 1 | 0.97593 | -0.46228 | 0.4 | 1 | 1.1 | 0.9
44 | 1 | 0.011498 | 0.0028817 | 0 | 0 | 1 | 0.97626 | -0.45572 | 0.4 | 1 | 1.1 | 0.9
49 | 1 | 0 | 0 | 0 | 0 | 1 | 0.9974 | -0.048895 | 0.4 | 1 | 1.1 | 0.9
115 | 3 | 0.001855 | 0.00046491 | 0 | 0 | 1 | 1 | 0 | 0.4 | 1 | 1.1 | 0.9
109 | 1 | 0 | 0 | 0 | 0 | 1 | 0.99578 | -0.079631 | 0.4 | 1 | 1.1 | 0.9
112 | 1 | 0.013359 | 0.003348 | 0 | 0 | 1 | 0.99571 | -0.080984 | 0.4 | 1 | 1.1 | 0.9
93 | 1 | 0 | 0 | 0 | 0 | 1 | 0.99207 | -0.15008 | 0.4 | 1 | 1.1 | 0.9
72 | 1 | 0 | 0 | 0 | 0 | 1 | 0.98551 | -0.27628 | 0.4 | 1 | 1.1 | 0.9
58 | 1 | 0.017415 | 0.0043647 | 0 | 0 | 1 | 0.97562 | -0.46839 | 0.4 | 1 | 1.1 | 0.9
59 | 1 | 0 | 0 | 0 | 0 | 1 | 0.97588 | -0.46326 | 0.4 | 1 | 1.1 | 0.9
62 | 1 | 0.0068243 | 0.0017103 | 0 | 0 | 1 | 0.97534 | -0.47391 | 0.4 | 1 | 1.1 | 0.9
96 | 1 | 0.007933 | 0.0019882 | 0 | 0 | 1 | 0.97517 | -0.47711 | 0.4 | 1 | 1.1 | 0.9
61 | 1 | 0 | 0 | 0 | 0 | 1 | 0.97489 | -0.48259 | 0.4 | 1 | 1.1 | 0.9
97 | 1 | 0.0040125 | 0.0010056 | 0 | 0 | 1 | 0.97426 | -0.49499 | 0.4 | 1 | 1.1 | 0.9
60 | 1 | 0.001087 | 0.00027243 | 0 | 0 | 1 | 0.97488 | -0.4829 | 0.4 | 1 | 1.1 | 0.9
63 | 1 | 0.0015743 | 0.00039456 | 0 | 0 | 1 | 0.97469 | -0.4867 | 0.4 | 1 | 1.1 | 0.9
64 | 1 | 0.00090546 | 0.00022693 | 0 | 0 | 1 | 0.97421 | -0.49597 | 0.4 | 1 | 1.1 | 0.9
85 | 1 | 0.005854 | 0.0014671 | 0 | 0 | 1 | 0.97445 | -0.49127 | 0.4 | 1 | 1.1 | 0.9
69 | 1 | 0 | 0 | 0 | 0 | 1 | 0.9737 | -0.50609 | 0.4 | 1 | 1.1 | 0.9
84 | 1 | 0.0070217 | 0.0017598 | 0 | 0 | 1 | 0.97442 | -0.49198 | 0.4 | 1 | 1.1 | 0.9
78 | 1 | 0.0014792 | 0.00037072 | 0 | 0 | 1 | 0.97365 | -0.50714 | 0.4 | 1 | 1.1 | 0.9
67 | 1 | 0.0013184 | 0.00033041 | 0 | 0 | 1 | 0.97321 | -0.51584 | 0.4 | 1 | 1.1 | 0.9
65 | 1 | 0.00072464 | 0.00018161 | 0 | 0 | 1 | 0.97296 | -0.52076 | 0.4 | 1 | 1.1 | 0.9
66 | 1 | 0.0016306 | 0.00040867 | 0 | 0 | 1 | 0.97281 | -0.52374 | 0.4 | 1 | 1.1 | 0.9
68 | 1 | 0.00089564 | 0.00022447 | 0 | 0 | 1 | 0.9725 | -0.52981 | 0.4 | 1 | 1.1 | 0.9
86 | 1 | 0.0016252 | 0.00040732 | 0 | 0 | 1 | 0.97249 | -0.52997 | 0.4 | 1 | 1.1 | 0.9
87 | 1 | 0.0012944 | 0.00032442 | 0 | 0 | 1 | 0.97224 | -0.5349 | 0.4 | 1 | 1.1 | 0.9
76 | 1 | 0.0012449 | 0.00031199 | 0 | 0 | 1 | 0.97354 | -0.50926 | 0.4 | 1 | 1.1 | 0.9
70 | 1 | 0.0026777 | 0.00067108 | 0 | 0 | 1 | 0.9849 | -0.28814 | 0.4 | 1 | 1.1 | 0.9
75 | 1 | 0.0014843 | 0.00037199 | 0 | 0 | 1 | 0.97348 | -0.51056 | 0.4 | 1 | 1.1 | 0.9
77 | 1 | 0.0012414 | 0.00031114 | 0 | 0 | 1 | 0.97344 | -0.51117 | 0.4 | 1 | 1.1 | 0.9
94 | 1 | 0.0011731 | 0.000294 | 0 | 0 | 1 | 0.97218 | -0.53606 | 0.4 | 1 | 1.1 | 0.9
80 | 1 | 0.0011939 | 0.00029923 | 0 | 0 | 1 | 0.98275 | -0.33024 | 0.4 | 1 | 1.1 | 0.9
81 | 1 | 0.001194 | 0.00029924 | 0 | 0 | 1 | 0.98278 | -0.32966 | 0.4 | 1 | 1.1 | 0.9
83 | 1 | 0.00088518 | 0.00022185 | 0 | 0 | 1 | 0.97441 | -0.49222 | 0.4 | 1 | 1.1 | 0.9
110 | 1 | 0.013361 | 0.0033487 | 0 | 0 | 1 | 0.99199 | -0.15163 | 0.4 | 1 | 1.1 | 0.9
98 | 1 | 0.0034881 | 0.00087419 | 0 | 0 | 1 | 0.97329 | -0.51405 | 0.4 | 1 | 1.1 | 0.9
106 | 1 | 0.00065809 | 0.00016493 | 0 | 0 | 1 | 0.972 | -0.53949 | 0.4 | 1 | 1.1 | 0.9
99 | 1 | 0.03181 | 0.0079725 | 0 | 0 | 1 | 0.97026 | -0.57392 | 0.4 | 1 | 1.1 | 0.9
111 | 1 | 0.011913 | 0.0029857 | 0 | 0 | 1 | 0.97549 | -0.47168 | 0.4 | 1 | 1.1 | 0.9

## generator_data
GEN_BUS | PG | QG | QMAX | QMIN | VG | MBASE | GEN_STATUS | PMAX | PMIN
115 | 0.51059 | 0.13189 | 10 | -10 | 1 | 100 | 1 | 10 | 0

## branch_data
F_BUS | T_BUS | BR_R | BR_X | BR_B | RATE_A | RATE_B | RATE_C | TAP | SHIFT | BR_STATUS | ANGMIN | ANGMAX | P_in | Q_in | P_out | Q_out
1 | 3 | 2.0212 | 1.2936 | 3.3942e-09 | 0 | 0 | 0 | 0 | 0 | 1 | -90 | 90 | -0.0074268 | -0.0018613 | 0.007428 | 0.0018618
3 | 5 | 1.4475 | 0.92639 | 2.4307e-09 | 0 | 0 | 0 | 0 | 0 | 1 | -90 | 90 | 0.04186 | 0.010537 | -0.041832 | -0.010519
3 | 6 | 0.51817 | 0.33163 | 3.4806e-09 | 0 | 0 | 0 | 0 | 0 | 1 | -90 | 90 | -0.049288 | -0.012399 | 0.049302 | 0.012408
2 | 4 | 2.6187 | 1.676 | 4.3976e-09 | 0 | 0 | 0 | 0 | 0 | 1 | -90 | 90 | -0.0063504 | -0.0015916 | 0.0063516 | 0.0015919
4 | 7 | 1.3847 | 0.88619 | 2.3252e-09 | 0 | 0 | 0 | 0 | 0 | 1 | -90 | 90 | -0.0085431 | -0.0021412 | 0.0085442 | 0.0021417
5 | 14 | 1.4477 | 0.92651 | 2.431e-09 | 0 | 0 | 0 | 0 | 0 | 1 | -90 | 90 | 0.036433 | 0.0091663 | -0.036412 | -0.0091527
6 | 41 | 0.30488 | 0.19513 | 2.5599e-09 | 0 | 0 | 0 | 0 | 0 | 1 | -90 | 90 | -0.060725 | -0.01527 | 0.060737 | 0.015278
7 | 8 | 3.7869 | 2.4236 | 6.3593e-09 | 0 | 0 | 0 | 0 | 0 | 1 | -90 | 90 | -0.010096 | -0.0025305 | 0.0101 | 0.0025327
14 | 15 | 3.0195 | 1.9325 | 5.0706e-09 | 0 | 0 | 0 | 0 | 0 | 1 | -90 | 90 | 0.036412 | 0.0091527 | -0.036367 | -0.0091244
41 | 39 | 0.17852 | 0.11425 | 1.4989e-09 | 0 | 0 | 0 | 0 | 0 | 1 | -90 | 90 | -0.064693 | -0.01627 | 0.064701 | 0.016275
8 | 95 | 4.3911 | 2.8103 | 7.3739e-09 | 0 | 0 | 0 | 0 | 0 | 1 | -90 | 90 | -0.0101 | -0.0025327 | 0.010105 | 0.0025352
15 | 9 | 5.8071 | 3.7166 | 9.7517e-09 | 0 | 0 | 0 | 0 | 0 | 1 | -90 | 90 | 0.020481 | 0.005143 | -0.020453 | -0.0051264
39 | 40 | 0.24913 | 0.15944 | 2.0918e-09 | 0 | 0 | 0 | 0 | 0 | 1 | -90 | 90 | -0.067764 | -0.017042 | 0.067777 | 0.01705
95 | 79 | 1.3827 | 0.88495 | 2.322e-09 | 0 | 0 | 0 | 0 | 0 | 1 | -90 | 90 | -0.011571 | -0.0029026 | 0.011573 | 0.0029037
79 | 94 | 0.5191 | 0.33222 | 8.7171e-10 | 0 | 0 | 0 | 0 | 0 | 1 | -90 | 90 | -0.011573 | -0.0029037 | 0.011574 | 0.0029042
9 | 10 | 3.0918 | 1.9788 | 5.192e-09 | 0 | 0 | 0 | 0 | 0 | 1 | -90 | 90 | 0.0078819 | 0.0019757 | -0.0078797 | -0.0019748
10 | 11 | 0.3699 | 0.23673 | 6.2116e-10 | 0 | 0 | 0 | 0 | 0 | 1 | -90 | 90 | 0.0039009 | 0.00097762 | -0.0039008 | -0.00097764
52 | 53 | 0.94551 | 0.60513 | 1.5878e-09 | 0 | 0 | 0 | 0 | 0 | 1 | -90 | 90 | -0.084866 | -0.021417 | 0.084941 | 0.021465
52 | 51 | 2.1134 | 1.3526 | 3.549e-09 | 0 | 0 | 0 | 0 | 0 | 1 | -90 | 90 | 0.084866 | 0.021417 | -0.084697 | -0.02131
53 | 37 | 2.4072 | 1.5406 | 4.0424e-09 | 0 | 0 | 0 | 0 | 0 | 1 | -90 | 90 | -0.089896 | -0.022707 | 0.09011 | 0.022844
51 | 38 | 0.76764 | 0.49129 | 1.2891e-09 | 0 | 0 | 0 | 0 | 0 | 1 | -90 | 90 | 0.080597 | 0.020283 | -0.080542 | -0.020247
54 | 105 | 1.2624 | 0.80795 | 2.12e-09 | 0 | 0 | 0 | 0 | 0 | 1 | -90 | 90 | 0.011916 | 0.0029869 | -0.011914 | -0.0029859
54 | 16 | 3.1708 | 2.0293 | 5.3247e-09 | 0 | 0 | 0 | 0 | 0 | 1 | -90 | 90 | -0.011916 | -0.0029869 | 0.011921 | 0.0029897
16 | 38 | 4.2074 | 2.6928 | 7.0654e-09 | 0 | 0 | 0 | 0 | 0 | 1 | -90 | 90 | -0.035717 | -0.008959 | 0.035777 | 0.0089966
16 | 102 | 1.1381 | 0.72836 | 1.9111e-09 | 0 | 0 | 0 | 0 | 0 | 1 | -90 | 90 | 0.023797 | 0.0059694 | -0.023789 | -0.005965
103 | 104 | 2.7644 | 1.7692 | 4.6421e-09 | 0 | 0 | 0 | 0 | 0 | 1 | -90 | 90 | 0.011918 | 0.0029885 | -0.011914 | -0.0029861
103 | 102 | 2.7752 | 1.7761 | 4.6602e-09 | 0 | 0 | 0 | 0 | 0 | 1 | -90 | 90 | -0.011918 | -0.0029885 | 0.011923 | 0.0029909
104 | 111 | 0.48852 | 0.31265 | 8.2035e-10 | 0 | 0 | 0 | 0 | 0 | 1 | -90 | 90 | 0.011914 | 0.0029861 | -0.011913 | -0.0029857
38 | 34 | 1.574 | 1.0073 | 2.6431e-09 | 0 | 0 | 0 | 0 | 0 | 1 | -90 | 90 | 0.044765 | 0.011251 | -0.04473 | -0.011229
34 | 36 | 0.5845 | 0.37408 | 9.8153e-10 | 0 | 0 | 0 | 0 | 0 | 1 | -90 | 90 | 0.008814 | 0.0022091 | -0.0088135 | -0.0022089
34 | 33 | 1.6821 | 1.0766 | 2.8247e-09 | 0 | 0 | 0 | 0 | 0 | 1 | -90 | 90 | 0.035916 | 0.0090195 | -0.035892 | -0.0090043
17 | 18 | 2.206 | 1.4118 | 3.7045e-09 | 0 | 0 | 0 | 0 | 0 | 1 | -90 | 90 | -0.046133 | -0.01156 | 0.046185 | 0.011593
17 | 108 | 15.2832 | 9.7812 | 2.5665e-08 | 0 | 0 | 0 | 0 | 0 | 1 | -90 | 90 | 0.0027742 | 0.00069328 | -0.0027729 | -0.00069494
18 | 20 | 3.0764 | 1.9689 | 5.1661e-09 | 0 | 0 | 0 | 0 | 0 | 1 | -90 | 90 | -0.046185 | -0.011593 | 0.046257 | 0.011638
20 | 92 | 1.2663 | 0.8104 | 2.1264e-09 | 0 | 0 | 0 | 0 | 0 | 1 | -90 | 90 | 0.010893 | 0.0027305 | -0.010892 | -0.0027297
20 | 90 | 0.29327 | 0.18769 | 2.4624e-09 | 0 | 0 | 0 | 0 | 0 | 1 | -90 | 90 | -0.33869 | -0.086228 | 0.33905 | 0.086463
20 | 19 | 0.56909 | 0.36422 | 4.7783e-09 | 0 | 0 | 0 | 0 | 0 | 1 | -90 | 90 | 0.28154 | 0.071859 | -0.28104 | -0.071544
19 | 50 | 0.60753 | 0.38882 | 5.101e-09 | 0 | 0 | 0 | 0 | 0 | 1 | -90 | 90 | 0.26882 | 0.06848 | -0.26834 | -0.068172
19 | 113 | 0.53102 | 0.33985 | 8.9172e-10 | 0 | 0 | 0 | 0 | 0 | 1 | -90 | 90 | 0.012227 | 0.0030646 | -0.012226 | -0.0030642
50 | 114 | 0.33219 | 0.2126 | 5.5783e-10 | 0 | 0 | 0 | 0 | 0 | 1 | -90 | 90 | 0.0016965 | 0.00042514 | -0.0016965 | -0.00042519
50 | 47 | 0.62851 | 0.40225 | 5.2772e-09 | 0 | 0 | 0 | 0 | 0 | 1 | -90 | 90 | 0.26664 | 0.067747 | -0.26615 | -0.067433
90 | 91 | 0.12136 | 0.077668 | 1.019e-09 | 0 | 0 | 0 | 0 | 0 | 1 | -90 | 90 | -0.34337 | -0.087546 | 0.34353 | 0.087645
21 | 26 | 1.668 | 1.0675 | 2.801e-09 | 0 | 0 | 0 | 0 | 0 | 1 | -90 | 90 | 0.016812 | 0.0042142 | -0.016807 | -0.0042112
21 | 73 | 3.2797 | 2.099 | 5.5075e-09 | 0 | 0 | 0 | 0 | 0 | 1 | -90 | 90 | -0.016812 | -0.0042142 | 0.016822 | 0.0042202
26 | 28 | 2.5226 | 1.6145 | 4.2362e-09 | 0 | 0 | 0 | 0 | 0 | 1 | -90 | 90 | 0.0027114 | 0.00067911 | -0.0027112 | -0.00067939
26 | 29 | 1.6631 | 1.0644 | 2.7928e-09 | 0 | 0 | 0 | 0 | 0 | 1 | -90 | 90 | 0.003297 | 0.00082612 | -0.0032968 | -0.00082626
26 | 25 | 1.4014 | 0.89692 | 2.3534e-09 | 0 | 0 | 0 | 0 | 0 | 1 | -90 | 90 | 0.010798 | 0.0027059 | -0.010796 | -0.002705
73 | 71 | 1.9125 | 1.224 | 3.2117e-09 | 0 | 0 | 0 | 0 | 0 | 1 | -90 | 90 | -0.019613 | -0.0049198 | 0.019621 | 0.0049246
47 | 48 | 0.47898 | 0.30655 | 8.0434e-10 | 0 | 0 | 0 | 0 | 0 | 1 | -90 | 90 | 0.0016966 | 0.00042514 | -0.0016966 | -0.00042521
47 | 24 | 0.42609 | 0.2727 | 3.5776e-09 | 0 | 0 | 0 | 0 | 0 | 1 | -90 | 90 | 0.26445 | 0.067008 | -0.26412 | -0.066798
91 | 93 | 0.50219 | 0.3214 | 4.2165e-09 | 0 | 0 | 0 | 0 | 0 | 1 | -90 | 90 | -0.47712 | -0.1216 | 0.47836 | 0.12239
91 | 55 | 1.434 | 0.91775 | 2.408e-09 | 0 | 0 | 0 | 0 | 0 | 1 | -90 | 90 | 0.13359 | 0.033952 | -0.13331 | -0.033774
28 | 89 | 0.64825 | 0.41488 | 1.0886e-09 | 0 | 0 | 0 | 0 | 0 | 1 | -90 | 90 | 0.0014127 | 0.00035394 | -0.0014126 | -0.00035404
25 | 27 | 0.77634 | 0.49686 | 1.3037e-09 | 0 | 0 | 0 | 0 | 0 | 1 | -90 | 90 | 0.0061838 | 0.001549 | -0.0061834 | -0.0015489
71 | 70 | 0.35627 | 0.22801 | 5.9827e-10 | 0 | 0 | 0 | 0 | 0 | 1 | -90 | 90 | -0.023118 | -0.0058008 | 0.02312 | 0.0058021
22 | 23 | 0.73164 | 0.46825 | 6.1431e-09 | 0 | 0 | 0 | 0 | 0 | 1 | -90 | 90 | 0.26342 | 0.066545 | -0.26286 | -0.066185
22 | 24 | 0.25927 | 0.16593 | 2.1769e-09 | 0 | 0 | 0 | 0 | 0 | 1 | -90 | 90 | -0.26342 | -0.066545 | 0.26362 | 0.066672
23 | 45 | 0.24539 | 0.15705 | 2.0604e-09 | 0 | 0 | 0 | 0 | 0 | 1 | -90 | 90 | 0.096647 | 0.024338 | -0.096621 | -0.024322
23 | 56 | 0.39537 | 0.25303 | 3.3196e-09 | 0 | 0 | 0 | 0 | 0 | 1 | -90 | 90 | 0.16621 | 0.041847 | -0.16609 | -0.041769
45 | 43 | 0.10474 | 0.067033 | 8.7943e-10 | 0 | 0 | 0 | 0 | 0 | 1 | -90 | 90 | 0.089847 | 0.022624 | -0.089837 | -0.022618
56 | 57 | 0.097946 | 0.062685 | 8.2239e-10 | 0 | 0 | 0 | 0 | 0 | 1 | -90 | 90 | 0.11553 | 0.029098 | -0.11552 | -0.029089
43 | 44 | 0.68389 | 0.43769 | 5.7422e-09 | 0 | 0 | 0 | 0 | 0 | 1 | -90 | 90 | 0.087612 | 0.022061 | -0.087554 | -0.022024
57 | 58 | 1.0417 | 0.6667 | 3.4986e-09 | 0 | 0 | 0 | 0 | 0 | 1 | -90 | 90 | 0.067399 | 0.016948 | -0.067346 | -0.016914
57 | 59 | 1.006 | 0.64387 | 5.0682e-09 | 0 | 0 | 0 | 0 | 0 | 1 | -90 | 90 | 0.048119 | 0.012142 | -0.048093 | -0.012125
27 | 31 | 2.2438 | 1.436 | 3.7679e-09 | 0 | 0 | 0 | 0 | 0 | 1 | -90 | 90 | 0.0061834 | 0.0015489 | -0.0061825 | -0.0015486
31 | 30 | 0.49946 | 0.31966 | 8.3873e-10 | 0 | 0 | 0 | 0 | 0 | 1 | -90 | 90 | 0.0048822 | 0.0012227 | -0.004882 | -0.0012227
30 | 88 | 0.99189 | 0.63481 | 1.6656e-09 | 0 | 0 | 0 | 0 | 0 | 1 | -90 | 90 | 0.004882 | 0.0012227 | -0.0048818 | -0.0012227
88 | 82 | 1.6848 | 1.0783 | 2.8292e-09 | 0 | 0 | 0 | 0 | 0 | 1 | -90 | 90 | 0.0035823 | 0.00089705 | -0.003582 | -0.00089718
82 | 81 | 1.7296 | 1.107 | 2.9045e-09 | 0 | 0 | 0 | 0 | 0 | 1 | -90 | 90 | 0.0023881 | 0.00059794 | -0.002388 | -0.00059816
32 | 33 | 1.6559 | 1.0597 | 2.7806e-09 | 0 | 0 | 0 | 0 | 0 | 1 | -90 | 90 | -0.035868 | -0.0089894 | 0.035892 | 0.0090043
37 | 55 | 2.0536 | 1.3143 | 3.4485e-09 | 0 | 0 | 0 | 0 | 0 | 1 | -90 | 90 | -0.09011 | -0.022844 | 0.090293 | 0.022961
55 | 74 | 2.1352 | 1.3665 | 3.5856e-09 | 0 | 0 | 0 | 0 | 0 | 1 | -90 | 90 | 0.043014 | 0.010813 | -0.042971 | -0.010786
74 | 72 | 1.342 | 0.85888 | 2.2536e-09 | 0 | 0 | 0 | 0 | 0 | 1 | -90 | 90 | 0.025822 | 0.0064883 | -0.025812 | -0.0064822
40 | 42 | 0.11836 | 0.075749 | 9.9377e-10 | 0 | 0 | 0 | 0 | 0 | 1 | -90 | 90 | -0.069656 | -0.017521 | 0.069663 | 0.017525
42 | 46 | 0.23415 | 0.14986 | 1.966e-09 | 0 | 0 | 0 | 0 | 0 | 1 | -90 | 90 | -0.074394 | -0.018711 | 0.074408 | 0.01872
46 | 44 | 0.36981 | 0.23668 | 3.1051e-09 | 0 | 0 | 0 | 0 | 0 | 1 | -90 | 90 | -0.076032 | -0.019127 | 0.076056 | 0.019142
49 | 115 | 0.43838 | 0.28056 | 3.6807e-09 | 0 | 0 | 0 | 0 | 0 | 1 | -90 | 90 | -0.50752 | -0.13065 | 0.50873 | 0.13143
49 | 109 | 0.27441 | 0.17562 | 2.304e-09 | 0 | 0 | 0 | 0 | 0 | 1 | -90 | 90 | 0.50752 | 0.13065 | -0.50676 | -0.13017
109 | 112 | 0.45008 | 0.28805 | 7.558e-10 | 0 | 0 | 0 | 0 | 0 | 1 | -90 | 90 | 0.013359 | 0.0033484 | -0.013359 | -0.003348
109 | 93 | 0.64281 | 0.4114 | 5.3973e-09 | 0 | 0 | 0 | 0 | 0 | 1 | -90 | 90 | 0.4934 | 0.12682 | -0.49172 | -0.12574
93 | 110 | 0.51133 | 0.32725 | 8.5866e-10 | 0 | 0 | 0 | 0 | 0 | 1 | -90 | 90 | 0.013362 | 0.0033492 | -0.013361 | -0.0033487
72 | 70 | 2.0008 | 1.2805 | 3.3599e-09 | 0 | 0 | 0 | 0 | 0 | 1 | -90 | 90 | 0.025812 | 0.0064822 | -0.025797 | -0.0064732
58 | 62 | 0.47293 | 0.30268 | 7.9418e-10 | 0 | 0 | 0 | 0 | 0 | 1 | -90 | 90 | 0.049931 | 0.012549 | -0.049917 | -0.012541
59 | 96 | 1.2328 | 0.78902 | 2.0703e-09 | 0 | 0 | 0 | 0 | 0 | 1 | -90 | 90 | 0.048093 | 0.012125 | -0.048061 | -0.012105
62 | 61 | 0.86018 | 0.55051 | 1.4445e-09 | 0 | 0 | 0 | 0 | 0 | 1 | -90 | 90 | 0.043093 | 0.010831 | -0.043075 | -0.01082
96 | 97 | 1.9049 | 1.2191 | 3.1988e-09 | 0 | 0 | 0 | 0 | 0 | 1 | -90 | 90 | 0.040128 | 0.010117 | -0.040094 | -0.010095
61 | 63 | 1.1398 | 0.72945 | 1.914e-09 | 0 | 0 | 0 | 0 | 0 | 1 | -90 | 90 | 0.015341 | 0.0038467 | -0.015338 | -0.003845
61 | 64 | 2.1419 | 1.3708 | 3.5969e-09 | 0 | 0 | 0 | 0 | 0 | 1 | -90 | 90 | 0.026647 | 0.0067006 | -0.02663 | -0.00669
61 | 60 | 1.1783 | 0.75413 | 1.9787e-09 | 0 | 0 | 0 | 0 | 0 | 1 | -90 | 90 | 0.001087 | 0.00027225 | -0.001087 | -0.00027243
97 | 98 | 2.2521 | 1.4414 | 3.782e-09 | 0 | 0 | 0 | 0 | 0 | 1 | -90 | 90 | 0.036081 | 0.0090897 | -0.036048 | -0.0090691
63 | 85 | 1.413 | 0.90434 | 2.3729e-09 | 0 | 0 | 0 | 0 | 0 | 1 | -90 | 90 | 0.013764 | 0.0034504 | -0.013761 | -0.0034487
64 | 69 | 1.6746 | 1.0718 | 2.8121e-09 | 0 | 0 | 0 | 0 | 0 | 1 | -90 | 90 | 0.025724 | 0.0064631 | -0.025712 | -0.0064554
85 | 84 | 0.38178 | 0.24434 | 6.4111e-10 | 0 | 0 | 0 | 0 | 0 | 1 | -90 | 90 | 0.0079071 | 0.0019816 | -0.0079069 | -0.0019815
69 | 78 | 0.82383 | 0.52725 | 1.3834e-09 | 0 | 0 | 0 | 0 | 0 | 1 | -90 | 90 | 0.0054507 | 0.0013653 | -0.0054504 | -0.0013652
69 | 67 | 2.0473 | 1.3103 | 3.438e-09 | 0 | 0 | 0 | 0 | 0 | 1 | -90 | 90 | 0.020261 | 0.0050901 | -0.020252 | -0.0050844
84 | 83 | 1.1958 | 0.76529 | 2.008e-09 | 0 | 0 | 0 | 0 | 0 | 1 | -90 | 90 | 0.0008852 | 0.00022166 | -0.00088518 | -0.00022185
78 | 76 | 2.2602 | 1.4466 | 3.7956e-09 | 0 | 0 | 0 | 0 | 0 | 1 | -90 | 90 | 0.0039712 | 0.00099449 | -0.0039708 | -0.0009946
67 | 65 | 1.1056 | 0.70756 | 1.8565e-09 | 0 | 0 | 0 | 0 | 0 | 1 | -90 | 90 | 0.018934 | 0.004754 | -0.018929 | -0.0047514
65 | 66 | 0.69361 | 0.44391 | 1.1648e-09 | 0 | 0 | 0 | 0 | 0 | 1 | -90 | 90 | 0.018204 | 0.0045697 | -0.018202 | -0.0045682
66 | 68 | 1.556 | 0.99581 | 2.6129e-09 | 0 | 0 | 0 | 0 | 0 | 1 | -90 | 90 | 0.016571 | 0.0041595 | -0.016566 | -0.0041567
68 | 86 | 0.044147 | 0.028254 | 7.4134e-11 | 0 | 0 | 0 | 0 | 0 | 1 | -90 | 90 | 0.015671 | 0.0039322 | -0.015671 | -0.0039322
86 | 87 | 1.4868 | 0.95156 | 2.4968e-09 | 0 | 0 | 0 | 0 | 0 | 1 | -90 | 90 | 0.014045 | 0.0035248 | -0.014042 | -0.003523
87 | 94 | 0.38594 | 0.247 | 6.481e-10 | 0 | 0 | 0 | 0 | 0 | 1 | -90 | 90 | 0.012748 | 0.0031986 | -0.012747 | -0.0031982
76 | 75 | 2.0216 | 1.2938 | 3.3948e-09 | 0 | 0 | 0 | 0 | 0 | 1 | -90 | 90 | 0.0027259 | 0.0006826 | -0.0027257 | -0.00068282
75 | 77 | 2.0917 | 1.3387 | 3.5126e-09 | 0 | 0 | 0 | 0 | 0 | 1 | -90 | 90 | 0.0012415 | 0.00031083 | -0.0012414 | -0.00031114
80 | 81 | 2.0877 | 1.3361 | 3.5057e-09 | 0 | 0 | 0 | 0 | 0 | 1 | -90 | 90 | -0.0011939 | -0.00029923 | 0.001194 | 0.00029891
98 | 106 | 3.3231 | 2.1268 | 5.5804e-09 | 0 | 0 | 0 | 0 | 0 | 1 | -90 | 90 | 0.03256 | 0.0081949 | -0.032521 | -0.0081701
106 | 99 | 4.575 | 2.928 | 7.6827e-09 | 0 | 0 | 0 | 0 | 0 | 1 | -90 | 90 | 0.031863 | 0.0080052 | -0.03181 | -0.0079725