## bus_data
BUS_I | BUS_TYPE | Pd | Qd | Gs | Bs | area | Vm | Va | baseKV | zone | Vmax | Vmin
1 | 1 | 0.032025 | 0.0080263 | 0 | 0 | 1 | 0.98099 | -0.36358 | 0.4 | 1 | 1.1 | 0.9
2 | 1 | 0.014286 | 0.0035804 | 0 | 0 | 1 | 0.977 | -0.44164 | 0.4 | 1 | 1.1 | 0.9
3 | 1 | 0 | 0 | 0 | 0 | 1 | 0.98652 | -0.25651 | 0.4 | 1 | 1.1 | 0.9
4 | 1 | 0.020649 | 0.0051751 | 0 | 0 | 1 | 0.97641 | -0.45318 | 0.4 | 1 | 1.1 | 0.9
5 | 1 | 0 | 0 | 0 | 0 | 1 | 0.99037 | -0.18266 | 0.4 | 1 | 1.1 | 0.9
34 | 1 | 0 | 0 | 0 | 0 | 1 | 0.97495 | -0.48184 | 0.4 | 1 | 1.1 | 0.9
7 | 1 | 0 | 0 | 0 | 0 | 1 | 0.9946 | -0.10225 | 0.4 | 1 | 1.1 | 0.9
35 | 1 | 0.04772 | 0.01196 | 0 | 0 | 1 | 0.97227 | -0.53455 | 0.4 | 1 | 1.1 | 0.9
8 | 1 | 0 | 0 | 0 | 0 | 1 | 0.99738 | -0.049483 | 0.4 | 1 | 1.1 | 0.9
6 | 1 | 0.030266 | 0.0075854 | 0 | 0 | 1 | 0.9939 | -0.11566 | 0.4 | 1 | 1.1 | 0.9
38 | 1 | 0 | 0 | 0 | 0 | 1 | 0.99257 | -0.14145 | 0.4 | 1 | 1.1 | 0.9
42 | 3 | 0.0041125 | 0.0010307 | 0 | 0 | 1 | 1 | 0 | 0.4 | 1 | 1.1 | 0.9
40 | 1 | 0.0011229 | 0.00028143 | 0 | 0 | 1 | 0.99244 | -0.1438 | 0.4 | 1 | 1.1 | 0.9
36 | 1 | 0.0020004 | 0.00050136 | 0 | 0 | 1 | 0.99127 | -0.16635 | 0.4 | 1 | 1.1 | 0.9
41 | 1 | 0.062788 | 0.015736 | 0 | 0 | 1 | 0.99906 | -0.01806 | 0.4 | 1 | 1.1 | 0.9
9 | 1 | 0.0055465 | 0.0013901 | 0 | 0 | 1 | 0.98274 | -0.33171 | 0.4 | 1 | 1.1 | 0.9
10 | 1 | 0.0054424 | 0.001364 | 0 | 0 | 1 | 0.98281 | -0.33031 | 0.4 | 1 | 1.1 | 0.9
11 | 1 | 0.0038887 | 0.00097461 | 0 | 0 | 1 | 0.98231 | -0.34002 | 0.4 | 1 | 1.1 | 0.9
12 | 1 | 0.0033825 | 0.00084772 | 0 | 0 | 1 | 0.98325 | -0.3217 | 0.4 | 1 | 1.1 | 0.9
13 | 1 | 0.00536 | 0.0013433 | 0 | 0 | 1 | 0.98167 | -0.35259 | 0.4 | 1 | 1.1 | 0.9
28 | 1 | 0.0037025 | 0.00092793 | 0 | 0 | 1 | 0.98451 | -0.29713 | 0.4 | 1 | 1.1 | 0.9
25 | 1 | 0.0032713 | 0.00081987 | 0 | 0 | 1 | 0.98155 | -0.35486 | 0.4 | 1 | 1.1 | 0.9
29 | 1 | 0.0056736 | 0.0014219 | 0 | 0 | 1 | 0.98462 | -0.29489 | 0.4 | 1 | 1.1 | 0.9
26 | 1 | 0.0058379 | 0.0014631 | 0 | 0 | 1 | 0.98128 | -0.36026 | 0.4 | 1 | 1.1 | 0.9
14 | 1 | 0.0026881 | 0.00067369 | 0 | 0 | 1 | 0.98748 | -0.23957 | 0.4 | 1 | 1.1 | 0.9
15 | 1 | 0.0024852 | 0.00062285 | 0 | 0 | 1 | 0.98731 | -0.24281 | 0.4 | 1 | 1.1 | 0.9
16 | 1 | 0 | 0 | 0 | 0 | 1 | 0.9877 | -0.23527 | 0.4 | 1 | 1.1 | 0.9
17 | 1 | 0.0078711 | 0.0019727 | 0 | 0 | 1 | 0.98724 | -0.24425 | 0.4 | 1 | 1.1 | 0.9
18 | 1 | 0.0015608 | 0.00039118 | 0 | 0 | 1 | 0.9872 | -0.24491 | 0.4 | 1 | 1.1 | 0.9
19 | 1 | 0.0015659 | 0.00039246 | 0 | 0 | 1 | 0.98872 | -0.21546 | 0.4 | 1 | 1.1 | 0.9
39 | 1 | 0 | 0 | 0 | 0 | 1 | 0.98997 | -0.19142 | 0.4 | 1 | 1.1 | 0.9
44 | 1 | 0.0016819 | 0.00042153 | 0 | 0 | 1 | 0.98984 | -0.19384 | 0.4 | 1 | 1.1 | 0.9
37 | 1 | 0.0021133 | 0.00052964 | 0 | 0 | 1 | 0.99084 | -0.17453 | 0.4 | 1 | 1.1 | 0.9
20 | 1 | 0.0027849 | 0.00069796 | 0 | 0 | 1 | 0.98062 | -0.37307 | 0.4 | 1 | 1.1 | 0.9
21 | 1 | 0.0041189 | 0.0010323 | 0 | 0 | 1 | 0.98066 | -0.37231 | 0.4 | 1 | 1.1 | 0.9
22 | 1 | 0 | 0 | 0 | 0 | 1 | 0.98015 | -0.3824 | 0.4 | 1 | 1.1 | 0.9
23 | 1 | 0.0015738 | 0.00039442 | 0 | 0 | 1 | 0.98078 | -0.36994 | 0.4 | 1 | 1.1 | 0.9
24 | 1 | 0.002946 | 0.00073834 | 0 | 0 | 1 | 0.97987 | -0.38777 | 0.4 | 1 | 1.1 | 0.9
27 | 1 | 0.0019103 | 0.00047876 | 0 | 0 | 1 | 0.9811 | -0.36372 | 0.4 | 1 | 1.1 | 0.9
33 | 1 | 0.0043914 | 0.0011006 | 0 | 0 | 1 | 0.97984 | -0.38837 | 0.4 | 1 | 1.1 | 0.9
32 | 1 | 0.0019684 | 0.00049333 | 0 | 0 | 1 | 0.97973 | -0.39059 | 0.4 | 1 | 1.1 | 0.9
30 | 1 | 0.0015204 | 0.00038105 | 0 | 0 | 1 | 0.97973 | -0.39064 | 0.4 | 1 | 1.1 | 0.9
31 | 1 | 0.0027665 | 0.00069334 | 0 | 0 | 1 | 0.97973 | -0.39061 | 0.4 | 1 | 1.1 | 0.9
45 | 1 | 0.0012853 | 0.00032212 | 0 | 0 | 1 | 0.99236 | -0.14547 | 0.4 | 1 | 1.1 | 0.9
50 | 1 | 0.001708 | 0.00042807 | 0 | 0 | 1 | 0.98978 | -0.19506 | 0.4 | 1 | 1.1 | 0.9
46 | 1 | 0.0013667 | 0.00034254 | 0 | 0 | 1 | 0.99233 | -0.146 | 0.4 | 1 | 1.1 | 0.9
43 | 1 | 0.047164 | 0.01182 | 0 | 0 | 1 | 0.99818 | -0.035009 | 0.4 | 1 | 1.1 | 0.9
51 | 1 | 0.0019297 | 0.00048363 | 0 | 0 | 1 | 0.98971 | -0.19649 | 0.4 | 1 | 1.1 | 0.9
47 | 1 | 0.0015232 | 0.00038174 | 0 | 0 | 1 | 0.99229 | -0.14682 | 0.4 | 1 | 1.1 | 0.9
48 | 1 | 0.0012768 | 0.00032 | 0 | 0 | 1 | 0.99228 | -0.14698 | 0.4 | 1 | 1.1 | 0.9
52 | 1 | 0.0016235 | 0.00040689 | 0 | 0 | 1 | 0.98967 | -0.19718 | 0.4 | 1 | 1.1 | 0.9
53 | 1 | 0.002942 | 0.00073733 | 0 | 0 | 1 | 0.98965 | -0.19757 | 0.4 | 1 | 1.1 | 0.9

## generator_data
GEN_BUS | PG | QG | QMAX | QMIN | VG | MBASE | GEN_STATUS | PMAX | PMIN
42 | 0.3662 | 0.093466 | 10 | -10 | 1 | 100 | 1 | 10 | 0

## branch_data
F_BUS | T_BUS | BR_R | BR_X | BR_B | RATE_A | RATE_B | RATE_C | TAP | SHIFT | BR_STATUS | ANGMIN | ANGMAX | P_in | Q_in | P_out | Q_out
1 | 2 | 4.0566 | 2.5962 | 6.8121e-09 | 0 | 0 | 0 | 0 | 0 | 1 | -90 | 90 | 0.083189 | 0.021055 | -0.082879 | -0.020857
1 | 3 | 4.0499 | 2.592 | 6.8009e-09 | 0 | 0 | 0 | 0 | 0 | 1 | -90 | 90 | -0.11521 | -0.029081 | 0.11581 | 0.029461
2 | 4 | 0.72193 | 0.46204 | 1.2123e-09 | 0 | 0 | 0 | 0 | 0 | 1 | -90 | 90 | 0.068593 | 0.017277 | -0.068555 | -0.017253
3 | 5 | 2.82 | 1.8048 | 4.7355e-09 | 0 | 0 | 0 | 0 | 0 | 1 | -90 | 90 | -0.11581 | -0.029461 | 0.11622 | 0.029725
4 | 34 | 2.5622 | 1.6398 | 4.3026e-09 | 0 | 0 | 0 | 0 | 0 | 1 | -90 | 90 | 0.047906 | 0.012078 | -0.04784 | -0.012036
5 | 7 | 3.0954 | 1.981 | 5.198e-09 | 0 | 0 | 0 | 0 | 0 | 1 | -90 | 90 | -0.11622 | -0.029725 | 0.11668 | 0.030016
34 | 35 | 4.6933 | 3.0037 | 7.8813e-09 | 0 | 0 | 0 | 0 | 0 | 1 | -90 | 90 | 0.04784 | 0.012036 | -0.04772 | -0.01196
7 | 8 | 1.6187 | 1.036 | 5.4366e-09 | 0 | 0 | 0 | 0 | 0 | 1 | -90 | 90 | -0.14696 | -0.037613 | 0.14734 | 0.037853
7 | 6 | 1.962 | 1.2557 | 3.2948e-09 | 0 | 0 | 0 | 0 | 0 | 1 | -90 | 90 | 0.030285 | 0.0075974 | -0.030266 | -0.0075854
8 | 38 | 3.968 | 2.5395 | 6.6634e-09 | 0 | 0 | 0 | 0 | 0 | 1 | -90 | 90 | 0.10406 | 0.026554 | -0.1036 | -0.02626
8 | 42 | 0.89271 | 0.57134 | 2.9982e-09 | 0 | 0 | 0 | 0 | 0 | 1 | -90 | 90 | -0.2514 | -0.064408 | 0.25201 | 0.064794
38 | 40 | 1.5744 | 1.0076 | 2.6438e-09 | 0 | 0 | 0 | 0 | 0 | 1 | -90 | 90 | 0.0065763 | 0.0016478 | -0.0065755 | -0.0016476
38 | 36 | 1.1407 | 0.73004 | 1.9155e-09 | 0 | 0 | 0 | 0 | 0 | 1 | -90 | 90 | 0.097027 | 0.024613 | -0.096911 | -0.024539
42 | 41 | 0.73556 | 0.47076 | 1.2352e-09 | 0 | 0 | 0 | 0 | 0 | 1 | -90 | 90 | 0.11009 | 0.027641 | -0.10999 | -0.027581
40 | 45 | 1.3555 | 0.86751 | 2.2762e-09 | 0 | 0 | 0 | 0 | 0 | 1 | -90 | 90 | 0.0054526 | 0.0013662 | -0.0054522 | -0.0013661
36 | 37 | 0.38217 | 0.24459 | 6.4177e-10 | 0 | 0 | 0 | 0 | 0 | 1 | -90 | 90 | 0.094911 | 0.024037 | -0.094874 | -0.024013
41 | 43 | 1.6063 | 1.028 | 2.6974e-09 | 0 | 0 | 0 | 0 | 0 | 1 | -90 | 90 | 0.047202 | 0.011845 | -0.047164 | -0.01182
9 | 10 | 0.12637 | 0.080875 | 2.1221e-10 | 0 | 0 | 0 | 0 | 0 | 1 | -90 | 90 | -0.04796 | -0.012047 | 0.047963 | 0.012049
9 | 11 | 0.84993 | 0.54396 | 1.4273e-09 | 0 | 0 | 0 | 0 | 0 | 1 | -90 | 90 | 0.042414 | 0.010657 | -0.042397 | -0.010646
10 | 12 | 0.69902 | 0.44737 | 1.1738e-09 | 0 | 0 | 0 | 0 | 0 | 1 | -90 | 90 | -0.053406 | -0.013413 | 0.053428 | 0.013427
11 | 13 | 1.4122 | 0.90379 | 2.3714e-09 | 0 | 0 | 0 | 0 | 0 | 1 | -90 | 90 | 0.038508 | 0.0096718 | -0.038485 | -0.0096573
12 | 28 | 1.8799 | 1.2031 | 3.1569e-09 | 0 | 0 | 0 | 0 | 0 | 1 | -90 | 90 | -0.05681 | -0.014275 | 0.056877 | 0.014317
13 | 25 | 0.29597 | 0.18942 | 4.9701e-10 | 0 | 0 | 0 | 0 | 0 | 1 | -90 | 90 | 0.033125 | 0.008314 | -0.033121 | -0.0083117
28 | 29 | 0.16081 | 0.10292 | 2.7004e-10 | 0 | 0 | 0 | 0 | 0 | 1 | -90 | 90 | -0.060579 | -0.015245 | 0.060586 | 0.015249
25 | 26 | 0.78238 | 0.50072 | 1.3138e-09 | 0 | 0 | 0 | 0 | 0 | 1 | -90 | 90 | 0.02985 | 0.0074918 | -0.029842 | -0.007487
29 | 18 | 3.2948 | 2.1086 | 5.5328e-09 | 0 | 0 | 0 | 0 | 0 | 1 | -90 | 90 | -0.066259 | -0.016671 | 0.066418 | 0.016772
26 | 27 | 0.62328 | 0.3989 | 1.0467e-09 | 0 | 0 | 0 | 0 | 0 | 1 | -90 | 90 | 0.024004 | 0.0060239 | -0.024 | -0.0060215
14 | 15 | 1.3651 | 0.87366 | 2.2923e-09 | 0 | 0 | 0 | 0 | 0 | 1 | -90 | 90 | 0.010358 | 0.0025966 | -0.010357 | -0.0025958
14 | 16 | 1.4412 | 0.92237 | 2.4202e-09 | 0 | 0 | 0 | 0 | 0 | 1 | -90 | 90 | -0.013047 | -0.0032703 | 0.013049 | 0.0032717
15 | 17 | 0.7995 | 0.51168 | 1.3426e-09 | 0 | 0 | 0 | 0 | 0 | 1 | -90 | 90 | 0.0078717 | 0.0019729 | -0.0078711 | -0.0019727
16 | 18 | 0.62302 | 0.39873 | 1.0462e-09 | 0 | 0 | 0 | 0 | 0 | 1 | -90 | 90 | 0.06801 | 0.017183 | -0.067979 | -0.017163
16 | 19 | 1.0748 | 0.68787 | 1.8049e-09 | 0 | 0 | 0 | 0 | 0 | 1 | -90 | 90 | -0.08106 | -0.020455 | 0.081137 | 0.020504
19 | 39 | 1.282 | 0.82048 | 2.1528e-09 | 0 | 0 | 0 | 0 | 0 | 1 | -90 | 90 | -0.082702 | -0.020897 | 0.082798 | 0.020958
39 | 44 | 1.0779 | 0.68983 | 1.81e-09 | 0 | 0 | 0 | 0 | 0 | 1 | -90 | 90 | 0.0098874 | 0.0024783 | -0.0098863 | -0.0024777
39 | 37 | 0.80546 | 0.5155 | 1.3526e-09 | 0 | 0 | 0 | 0 | 0 | 1 | -90 | 90 | -0.092685 | -0.023436 | 0.09276 | 0.023484
44 | 50 | 0.65199 | 0.41727 | 1.0949e-09 | 0 | 0 | 0 | 0 | 0 | 1 | -90 | 90 | 0.0082043 | 0.0020562 | -0.0082039 | -0.002056
20 | 21 | 0.20138 | 0.12889 | 3.3818e-10 | 0 | 0 | 0 | 0 | 0 | 1 | -90 | 90 | -0.016388 | -0.0041103 | 0.016389 | 0.0041106
20 | 22 | 2.9563 | 1.892 | 4.9644e-09 | 0 | 0 | 0 | 0 | 0 | 1 | -90 | 90 | 0.013603 | 0.0034123 | -0.013597 | -0.0034089
21 | 23 | 0.4977 | 0.31853 | 8.3577e-10 | 0 | 0 | 0 | 0 | 0 | 1 | -90 | 90 | -0.020508 | -0.0051429 | 0.02051 | 0.0051443
22 | 24 | 1.6996 | 1.0878 | 2.8541e-09 | 0 | 0 | 0 | 0 | 0 | 1 | -90 | 90 | 0.013597 | 0.0034089 | -0.013594 | -0.003407
23 | 27 | 1.2148 | 0.77748 | 2.04e-09 | 0 | 0 | 0 | 0 | 0 | 1 | -90 | 90 | -0.022084 | -0.0055387 | 0.02209 | 0.0055427
24 | 33 | 0.24291 | 0.15546 | 4.0791e-10 | 0 | 0 | 0 | 0 | 0 | 1 | -90 | 90 | 0.010648 | 0.0026686 | -0.010647 | -0.0026685
33 | 32 | 1.5263 | 0.97684 | 2.5631e-09 | 0 | 0 | 0 | 0 | 0 | 1 | -90 | 90 | 0.006256 | 0.0015679 | -0.0062553 | -0.0015677
32 | 31 | 0.019132 | 0.012244 | 3.2127e-11 | 0 | 0 | 0 | 0 | 0 | 1 | -90 | 90 | 0.0042869 | 0.0010744 | -0.0042869 | -0.0010744
30 | 31 | 0.094114 | 0.060233 | 1.5804e-10 | 0 | 0 | 0 | 0 | 0 | 1 | -90 | 90 | -0.0015204 | -0.00038105 | 0.0015204 | 0.00038103
45 | 46 | 0.55842 | 0.35739 | 9.3773e-10 | 0 | 0 | 0 | 0 | 0 | 1 | -90 | 90 | 0.0041669 | 0.001044 | -0.0041668 | -0.001044
50 | 51 | 0.96609 | 0.6183 | 1.6223e-09 | 0 | 0 | 0 | 0 | 0 | 1 | -90 | 90 | 0.0064958 | 0.0016279 | -0.0064954 | -0.0016278
46 | 47 | 1.298 | 0.83069 | 2.1796e-09 | 0 | 0 | 0 | 0 | 0 | 1 | -90 | 90 | 0.0028001 | 0.00070151 | -0.0028 | -0.00070165
51 | 52 | 0.66501 | 0.42561 | 1.1167e-09 | 0 | 0 | 0 | 0 | 0 | 1 | -90 | 90 | 0.0045657 | 0.0011441 | -0.0045656 | -0.0011442
47 | 48 | 0.54566 | 0.34922 | 9.1631e-10 | 0 | 0 | 0 | 0 | 0 | 1 | -90 | 90 | 0.0012768 | 0.00031991 | -0.0012768 | -0.00032
52 | 53 | 0.57209 | 0.36614 | 9.6069e-10 | 0 | 0 | 0 | 0 | 0 | 1 | -90 | 90 | 0.002942 | 0.00073727 | -0.002942 | -0.00073733