## bus_data
BUS_I | BUS_TYPE | Pd | Qd | Gs | Bs | area | Vm | Va | baseKV | zone | Vmax | Vmin
1 | 1 | 0.00089022 | 0.00022311 | 0 | 0 | 1 | 0.9937 | -0.1221 | 0.4 | 1 | 1.1 | 0.9
3 | 1 | 0 | 0 | 0 | 0 | 1 | 0.9936 | -0.12421 | 0.4 | 1 | 1.1 | 0.9
39 | 1 | 0.00039506 | 9.9011e-05 | 0 | 0 | 1 | 0.99389 | -0.11836 | 0.4 | 1 | 1.1 | 0.9
42 | 1 | 0.00067515 | 0.00016921 | 0 | 0 | 1 | 0.99312 | -0.13358 | 0.4 | 1 | 1.1 | 0.9
38 | 1 | 0.00072853 | 0.00018259 | 0 | 0 | 1 | 0.99401 | -0.11602 | 0.4 | 1 | 1.1 | 0.9
4 | 1 | 0.00045853 | 0.00011492 | 0 | 0 | 1 | 0.99417 | -0.1128 | 0.4 | 1 | 1.1 | 0.9
5 | 1 | 0.001365 | 0.0003421 | 0 | 0 | 1 | 0.99417 | -0.11266 | 0.4 | 1 | 1.1 | 0.9
6 | 1 | 0 | 0 | 0 | 0 | 1 | 0.9943 | -0.11016 | 0.4 | 1 | 1.1 | 0.9
29 | 1 | 0 | 0 | 0 | 0 | 1 | 0.99451 | -0.10609 | 0.4 | 1 | 1.1 | 0.9
34 | 1 | 0.001283 | 0.00032155 | 0 | 0 | 1 | 0.99495 | -0.09756 | 0.4 | 1 | 1.1 | 0.9
19 | 1 | 0.00039003 | 9.775e-05 | 0 | 0 | 1 | 0.99448 | -0.1068 | 0.4 | 1 | 1.1 | 0.9
7 | 1 | 0.0049538 | 0.0012415 | 0 | 0 | 1 | 0.99823 | -0.034119 | 0.4 | 1 | 1.1 | 0.9
8 | 1 | 0 | 0 | 0 | 0 | 1 | 0.99826 | -0.033391 | 0.4 | 1 | 1.1 | 0.9
9 | 1 | 0 | 0 | 0 | 0 | 1 | 0.99812 | -0.036177 | 0.4 | 1 | 1.1 | 0.9
10 | 1 | 0.0022141 | 0.0005549 | 0 | 0 | 1 | 0.99911 | -0.017042 | 0.4 | 1 | 1.1 | 0.9
11 | 1 | 0.01976 | 0.0049524 | 0 | 0 | 1 | 0.9976 | -0.046245 | 0.4 | 1 | 1.1 | 0.9
12 | 1 | 0.01075 | 0.0026942 | 0 | 0 | 1 | 0.99792 | -0.04005 | 0.4 | 1 | 1.1 | 0.9
28 | 3 | 0.0064387 | 0.0016137 | 0 | 0 | 1 | 1 | 0 | 0.4 | 1 | 1.1 | 0.9
32 | 1 | 0 | 0 | 0 | 0 | 1 | 0.99749 | -0.048316 | 0.4 | 1 | 1.1 | 0.9
14 | 1 | 0 | 0 | 0 | 0 | 1 | 0.99749 | -0.048309 | 0.4 | 1 | 1.1 | 0.9
26 | 1 | 0.0059951 | 0.0015025 | 0 | 0 | 1 | 0.99885 | -0.022201 | 0.4 | 1 | 1.1 | 0.9
40 | 1 | 0.0048256 | 0.0012094 | 0 | 0 | 1 | 0.99747 | -0.04875 | 0.4 | 1 | 1.1 | 0.9
31 | 1 | 0 | 0 | 0 | 0 | 1 | 0.99742 | -0.049642 | 0.4 | 1 | 1.1 | 0.9
13 | 1 | 0.0013734 | 0.00034421 | 0 | 0 | 1 | 0.99737 | -0.050637 | 0.4 | 1 | 1.1 | 0.9
15 | 1 | 0 | 0 | 0 | 0 | 1 | 0.99732 | -0.051577 | 0.4 | 1 | 1.1 | 0.9
16 | 1 | 0.00068938 | 0.00017278 | 0 | 0 | 1 | 0.99731 | -0.051821 | 0.4 | 1 | 1.1 | 0.9
17 | 1 | 0.0013307 | 0.0003335 | 0 | 0 | 1 | 0.99432 | -0.1099 | 0.4 | 1 | 1.1 | 0.9
18 | 1 | 0.0011492 | 0.00028801 | 0 | 0 | 1 | 0.99446 | -0.10718 | 0.4 | 1 | 1.1 | 0.9
20 | 1 | 0.00089305 | 0.00022382 | 0 | 0 | 1 | 0.99626 | -0.072179 | 0.4 | 1 | 1.1 | 0.9
21 | 1 | 0.00026275 | 6.5851e-05 | 0 | 0 | 1 | 0.9964 | -0.06934 | 0.4 | 1 | 1.1 | 0.9
22 | 1 | 0.00025398 | 6.3652e-05 | 0 | 0 | 1 | 0.9962 | -0.0733 | 0.4 | 1 | 1.1 | 0.9
23 | 1 | 0.0018709 | 0.00046888 | 0 | 0 | 1 | 0.99723 | -0.053453 | 0.4 | 1 | 1.1 | 0.9
24 | 1 | 0.00070513 | 0.00017672 | 0 | 0 | 1 | 0.996 | -0.077139 | 0.4 | 1 | 1.1 | 0.9
27 | 1 | 0.0095297 | 0.0023884 | 0 | 0 | 1 | 0.99819 | -0.034883 | 0.4 | 1 | 1.1 | 0.9
37 | 1 | 0.00033446 | 8.3824e-05 | 0 | 0 | 1 | 0.9958 | -0.081012 | 0.4 | 1 | 1.1 | 0.9
25 | 1 | 0.0039791 | 0.00099726 | 0 | 0 | 1 | 0.99835 | -0.031781 | 0.4 | 1 | 1.1 | 0.9
36 | 1 | 0.0012775 | 0.00032018 | 0 | 0 | 1 | 0.99556 | -0.085783 | 0.4 | 1 | 1.1 | 0.9
33 | 1 | 0.00060886 | 0.00015259 | 0 | 0 | 1 | 0.99523 | -0.092139 | 0.4 | 1 | 1.1 | 0.9
30 | 1 | 0.0030033 | 0.00075269 | 0 | 0 | 1 | 0.99731 | -0.051831 | 0.4 | 1 | 1.1 | 0.9
35 | 1 | 0.00046543 | 0.00011665 | 0 | 0 | 1 | 0.99555 | -0.085906 | 0.4 | 1 | 1.1 | 0.9

## generator_data
GEN_BUS | PG | QG | QMAX | QMIN | VG | MBASE | GEN_STATUS | PMAX | PMIN
28 | 0.089045 | 0.02236 | 10 | -10 | 1 | 100 | 1 | 10 | 0

## branch_data
F_BUS | T_BUS | BR_R | BR_X | BR_B | RATE_A | RATE_B | RATE_C | TAP | SHIFT | BR_STATUS | ANGMIN | ANGMAX | P_in | Q_in | P_out | Q_out
1 | 3 | 13.2739 | 8.4953 | 2.229e-08 | 0 | 0 | 0 | 0 | 0 | 1 | -90 | 90 | 0.0006755 | 0.00015726 | -0.00067544 | -0.00015942
1 | 39 | 10.3526 | 6.6257 | 1.7385e-08 | 0 | 0 | 0 | 0 | 0 | 1 | -90 | 90 | -0.0015657 | -0.00038037 | 0.001566 | 0.00037883
3 | 42 | 60.221 | 38.5414 | 1.0113e-07 | 0 | 0 | 0 | 0 | 0 | 1 | -90 | 90 | 0.00067544 | 0.00015942 | -0.00067515 | -0.00016921
39 | 38 | 5.2006 | 3.3284 | 8.7332e-09 | 0 | 0 | 0 | 0 | 0 | 1 | -90 | 90 | -0.0019611 | -0.00047784 | 0.0019613 | 0.00047711
38 | 6 | 9.5094 | 6.086 | 1.5969e-08 | 0 | 0 | 0 | 0 | 0 | 1 | -90 | 90 | -0.0026898 | -0.0006597 | 0.0026905 | 0.00065859
4 | 5 | 1.3323 | 0.85266 | 2.2373e-09 | 0 | 0 | 0 | 0 | 0 | 1 | -90 | 90 | -0.00045853 | -0.00011492 | 0.00045853 | 0.0001147
5 | 6 | 6.0746 | 3.8877 | 1.0201e-08 | 0 | 0 | 0 | 0 | 0 | 1 | -90 | 90 | -0.0018235 | -0.0004568 | 0.0018237 | 0.00045593
6 | 29 | 3.959 | 2.5337 | 6.6482e-09 | 0 | 0 | 0 | 0 | 0 | 1 | -90 | 90 | -0.0045143 | -0.0011145 | 0.0045151 | 0.0011144
29 | 34 | 5.0875 | 3.256 | 8.5433e-09 | 0 | 0 | 0 | 0 | 0 | 1 | -90 | 90 | -0.0073853 | -0.0018321 | 0.0073883 | 0.0018331
29 | 19 | 1.0923 | 0.69908 | 1.8343e-09 | 0 | 0 | 0 | 0 | 0 | 1 | -90 | 90 | 0.0028702 | 0.00071766 | -0.0028701 | -0.00071778
34 | 33 | 2.759 | 1.7658 | 4.6331e-09 | 0 | 0 | 0 | 0 | 0 | 1 | -90 | 90 | -0.0086713 | -0.0021547 | 0.0086735 | 0.0021556
19 | 18 | 0.692 | 0.44288 | 1.1621e-09 | 0 | 0 | 0 | 0 | 0 | 1 | -90 | 90 | 0.00248 | 0.00062003 | -0.00248 | -0.00062011
7 | 8 | 0.18296 | 0.11709 | 3.0724e-10 | 0 | 0 | 0 | 0 | 0 | 1 | -90 | 90 | -0.017771 | -0.0044503 | 0.017772 | 0.0044507
7 | 9 | 0.71656 | 0.4586 | 1.2033e-09 | 0 | 0 | 0 | 0 | 0 | 1 | -90 | 90 | 0.012818 | 0.0032088 | -0.012816 | -0.0032081
8 | 10 | 1.6108 | 1.0309 | 2.7049e-09 | 0 | 0 | 0 | 0 | 0 | 1 | -90 | 90 | -0.045379 | -0.011375 | 0.045415 | 0.011398
8 | 11 | 2.0795 | 1.3309 | 3.4921e-09 | 0 | 0 | 0 | 0 | 0 | 1 | -90 | 90 | 0.027607 | 0.0069247 | -0.02759 | -0.0069142
9 | 12 | 1.348 | 0.86274 | 2.2637e-09 | 0 | 0 | 0 | 0 | 0 | 1 | -90 | 90 | 0.012816 | 0.0032081 | -0.012814 | -0.0032068
10 | 28 | 1.6038 | 1.0264 | 2.6932e-09 | 0 | 0 | 0 | 0 | 0 | 1 | -90 | 90 | -0.047629 | -0.011953 | 0.047667 | 0.011977
11 | 32 | 1.1798 | 0.75508 | 1.9812e-09 | 0 | 0 | 0 | 0 | 0 | 1 | -90 | 90 | 0.0078302 | 0.0019618 | -0.0078294 | -0.0019615
12 | 14 | 17.7865 | 11.3833 | 2.9868e-08 | 0 | 0 | 0 | 0 | 0 | 1 | -90 | 90 | 0.0020639 | 0.00051259 | -0.0020631 | -0.00051504
28 | 26 | 2.8475 | 1.8224 | 4.7818e-09 | 0 | 0 | 0 | 0 | 0 | 1 | -90 | 90 | 0.034939 | 0.0087692 | -0.034902 | -0.008746
32 | 40 | 0.40097 | 0.25662 | 6.7334e-10 | 0 | 0 | 0 | 0 | 0 | 1 | -90 | 90 | 0.0048257 | 0.0012094 | -0.0048256 | -0.0012094
32 | 31 | 1.9678 | 1.2594 | 3.3045e-09 | 0 | 0 | 0 | 0 | 0 | 1 | -90 | 90 | 0.0030038 | 0.00075214 | -0.0030036 | -0.00075235
14 | 13 | 5.0204 | 3.2131 | 8.4307e-09 | 0 | 0 | 0 | 0 | 0 | 1 | -90 | 90 | 0.0020631 | 0.00051504 | -0.0020628 | -0.00051573
26 | 25 | 1.4812 | 0.94798 | 2.4874e-09 | 0 | 0 | 0 | 0 | 0 | 1 | -90 | 90 | 0.028907 | 0.0072435 | -0.028894 | -0.0072353
31 | 30 | 3.2488 | 2.0792 | 5.4556e-09 | 0 | 0 | 0 | 0 | 0 | 1 | -90 | 90 | 0.0030036 | 0.00075235 | -0.0030033 | -0.00075269
13 | 15 | 6.0633 | 3.8805 | 1.0182e-08 | 0 | 0 | 0 | 0 | 0 | 1 | -90 | 90 | 0.00068942 | 0.00017152 | -0.00068939 | -0.00017252
15 | 16 | 1.579 | 1.0106 | 2.6515e-09 | 0 | 0 | 0 | 0 | 0 | 1 | -90 | 90 | 0.00068939 | 0.00017252 | -0.00068938 | -0.00017278
17 | 18 | 9.0403 | 5.7858 | 1.5181e-08 | 0 | 0 | 0 | 0 | 0 | 1 | -90 | 90 | -0.0013307 | -0.0003335 | 0.0013308 | 0.00033211
20 | 21 | 0.95247 | 0.60958 | 1.5995e-09 | 0 | 0 | 0 | 0 | 0 | 1 | -90 | 90 | -0.013222 | -0.0032983 | 0.013224 | 0.0032992
20 | 22 | 0.40304 | 0.25794 | 6.7681e-10 | 0 | 0 | 0 | 0 | 0 | 1 | -90 | 90 | 0.012329 | 0.0030744 | -0.012328 | -0.0030741
21 | 23 | 5.2313 | 3.348 | 8.7848e-09 | 0 | 0 | 0 | 0 | 0 | 1 | -90 | 90 | -0.013487 | -0.0033651 | 0.013497 | 0.0033707
22 | 24 | 1.4093 | 0.90196 | 2.3666e-09 | 0 | 0 | 0 | 0 | 0 | 1 | -90 | 90 | 0.012074 | 0.0030104 | -0.012072 | -0.0030093
23 | 27 | 5.3805 | 3.4435 | 9.0354e-09 | 0 | 0 | 0 | 0 | 0 | 1 | -90 | 90 | -0.015368 | -0.0038396 | 0.015381 | 0.0038474
24 | 37 | 1.5092 | 0.96587 | 2.5343e-09 | 0 | 0 | 0 | 0 | 0 | 1 | -90 | 90 | 0.011367 | 0.0028325 | -0.011365 | -0.0028315
27 | 25 | 0.55578 | 0.3557 | 9.333e-10 | 0 | 0 | 0 | 0 | 0 | 1 | -90 | 90 | -0.024911 | -0.0062358 | 0.024915 | 0.006238
37 | 36 | 1.9147 | 1.2254 | 3.2152e-09 | 0 | 0 | 0 | 0 | 0 | 1 | -90 | 90 | 0.011031 | 0.0027476 | -0.011028 | -0.0027464
36 | 35 | 0.055922 | 0.03579 | 9.3908e-11 | 0 | 0 | 0 | 0 | 0 | 1 | -90 | 90 | 0.0097506 | 0.0024262 | -0.0097505 | -0.0024262
33 | 35 | 2.9672 | 1.899 | 4.9827e-09 | 0 | 0 | 0 | 0 | 0 | 1 | -90 | 90 | -0.0092824 | -0.0023082 | 0.0092851 | 0.0023095