## bus_data
BUS_I | BUS_TYPE | Pd | Qd | Gs | Bs | area | Vm | Va | baseKV | zone | Vmax | Vmin
1 | 1 | 0.00019319 | 4.8419e-05 | 0 | 0 | 1 | 0.97922 | -0.39979 | 0.4 | 1 | 1.1 | 0.9
2 | 1 | 0.00026897 | 6.7411e-05 | 0 | 0 | 1 | 0.97911 | -0.40185 | 0.4 | 1 | 1.1 | 0.9
3 | 1 | 0 | 0 | 0 | 0 | 1 | 0.98058 | -0.37307 | 0.4 | 1 | 1.1 | 0.9
4 | 1 | 0.00073537 | 0.0001843 | 0 | 0 | 1 | 0.97901 | -0.40381 | 0.4 | 1 | 1.1 | 0.9
5 | 1 | 0.00086588 | 0.00021701 | 0 | 0 | 1 | 0.98083 | -0.36825 | 0.4 | 1 | 1.1 | 0.9
153 | 1 | 0.00031768 | 7.9618e-05 | 0 | 0 | 1 | 0.98525 | -0.28217 | 0.4 | 1 | 1.1 | 0.9
155 | 1 | 0 | 0 | 0 | 0 | 1 | 0.98214 | -0.34261 | 0.4 | 1 | 1.1 | 0.9
151 | 1 | 0.0006183 | 0.00015496 | 0 | 0 | 1 | 0.98549 | -0.27749 | 0.4 | 1 | 1.1 | 0.9
112 | 1 | 0.0014165 | 0.00035502 | 0 | 0 | 1 | 0.97624 | -0.45821 | 0.4 | 1 | 1.1 | 0.9
6 | 1 | 0.003639 | 0.00091201 | 0 | 0 | 1 | 0.97543 | -0.47419 | 0.4 | 1 | 1.1 | 0.9
7 | 1 | 0 | 0 | 0 | 0 | 1 | 0.97553 | -0.47213 | 0.4 | 1 | 1.1 | 0.9
8 | 1 | 0.0043493 | 0.00109 | 0 | 0 | 1 | 0.97578 | -0.46725 | 0.4 | 1 | 1.1 | 0.9
111 | 1 | 0.00098693 | 0.00024735 | 0 | 0 | 1 | 0.97604 | -0.46209 | 0.4 | 1 | 1.1 | 0.9
27 | 1 | 0.00071045 | 0.00017805 | 0 | 0 | 1 | 0.97059 | -0.56863 | 0.4 | 1 | 1.1 | 0.9
68 | 1 | 0 | 0 | 0 | 0 | 1 | 0.97069 | -0.56667 | 0.4 | 1 | 1.1 | 0.9
16 | 1 | 0.002214 | 0.00055488 | 0 | 0 | 1 | 0.97513 | -0.47892 | 0.4 | 1 | 1.1 | 0.9
17 | 1 | 0 | 0 | 0 | 0 | 1 | 0.97535 | -0.47441 | 0.4 | 1 | 1.1 | 0.9
156 | 1 | 0.0018809 | 0.00047139 | 0 | 0 | 1 | 0.97433 | -0.49469 | 0.4 | 1 | 1.1 | 0.9
18 | 1 | 0.020085 | 0.0050337 | 0 | 0 | 1 | 0.97458 | -0.4896 | 0.4 | 1 | 1.1 | 0.9
19 | 1 | 0.0021869 | 0.0005481 | 0 | 0 | 1 | 0.97575 | -0.46654 | 0.4 | 1 | 1.1 | 0.9
24 | 1 | 0 | 0 | 0 | 0 | 1 | 0.97828 | -0.41688 | 0.4 | 1 | 1.1 | 0.9
25 | 1 | 0.00069306 | 0.0001737 | 0 | 0 | 1 | 0.97786 | -0.42509 | 0.4 | 1 | 1.1 | 0.9
26 | 1 | 0.00054462 | 0.00013649 | 0 | 0 | 1 | 0.97988 | -0.38555 | 0.4 | 1 | 1.1 | 0.9
106 | 1 | 0.00015746 | 3.9464e-05 | 0 | 0 | 1 | 0.97068 | -0.56679 | 0.4 | 1 | 1.1 | 0.9
122 | 1 | 0.00028477 | 7.1369e-05 | 0 | 0 | 1 | 0.9707 | -0.56635 | 0.4 | 1 | 1.1 | 0.9
147 | 1 | 0.0004702 | 0.00011784 | 0 | 0 | 1 | 0.9773 | -0.43602 | 0.4 | 1 | 1.1 | 0.9
39 | 1 | 0 | 0 | 0 | 0 | 1 | 0.9813 | -0.35799 | 0.4 | 1 | 1.1 | 0.9
145 | 1 | 0 | 0 | 0 | 0 | 1 | 0.97692 | -0.44365 | 0.4 | 1 | 1.1 | 0.9
40 | 1 | 0 | 0 | 0 | 0 | 1 | 0.98149 | -0.35423 | 0.4 | 1 | 1.1 | 0.9
38 | 1 | 0.00061218 | 0.00015343 | 0 | 0 | 1 | 0.98127 | -0.35848 | 0.4 | 1 | 1.1 | 0.9
34 | 1 | 0.0014824 | 0.00037152 | 0 | 0 | 1 | 0.99004 | -0.18956 | 0.4 | 1 | 1.1 | 0.9
35 | 1 | 0 | 0 | 0 | 0 | 1 | 0.99007 | -0.1891 | 0.4 | 1 | 1.1 | 0.9
36 | 1 | 0.00024005 | 6.0162e-05 | 0 | 0 | 1 | 0.99016 | -0.18723 | 0.4 | 1 | 1.1 | 0.9
48 | 1 | 0 | 0 | 0 | 0 | 1 | 0.99018 | -0.18695 | 0.4 | 1 | 1.1 | 0.9
37 | 1 | 0 | 0 | 0 | 0 | 1 | 0.99535 | -0.088002 | 0.4 | 1 | 1.1 | 0.9
63 | 1 | 0 | 0 | 0 | 0 | 1 | 0.99264 | -0.13963 | 0.4 | 1 | 1.1 | 0.9
99 | 1 | 0.0021998 | 0.00055132 | 0 | 0 | 1 | 0.99579 | -0.079557 | 0.4 | 1 | 1.1 | 0.9
61 | 1 | 0 | 0 | 0 | 0 | 1 | 0.9902 | -0.18664 | 0.4 | 1 | 1.1 | 0.9
65 | 1 | 0 | 0 | 0 | 0 | 1 | 0.99845 | -0.029224 | 0.4 | 1 | 1.1 | 0.9
104 | 1 | 0 | 0 | 0 | 0 | 1 | 0.99843 | -0.029662 | 0.4 | 1 | 1.1 | 0.9
102 | 1 | 0.0002624 | 6.5763e-05 | 0 | 0 | 1 | 0.9997 | -0.0057106 | 0.4 | 1 | 1.1 | 0.9
62 | 1 | 0 | 0 | 0 | 0 | 1 | 0.99676 | -0.061223 | 0.4 | 1 | 1.1 | 0.9
64 | 1 | 0 | 0 | 0 | 0 | 1 | 0.99122 | -0.16691 | 0.4 | 1 | 1.1 | 0.9
60 | 1 | 0.0021286 | 0.00053347 | 0 | 0 | 1 | 0.98953 | -0.19938 | 0.4 | 1 | 1.1 | 0.9
100 | 1 | 0.0017106 | 0.00042871 | 0 | 0 | 1 | 0.99669 | -0.062479 | 0.4 | 1 | 1.1 | 0.9
89 | 1 | 0.0067612 | 0.0016945 | 0 | 0 | 1 | 0.99239 | -0.14448 | 0.4 | 1 | 1.1 | 0.9
87 | 1 | 0.0015195 | 0.00038081 | 0 | 0 | 1 | 0.99226 | -0.14684 | 0.4 | 1 | 1.1 | 0.9
88 | 1 | 0.00060004 | 0.00015038 | 0 | 0 | 1 | 0.99198 | -0.15234 | 0.4 | 1 | 1.1 | 0.9
137 | 1 | 0.0022236 | 0.00055727 | 0 | 0 | 1 | 0.98277 | -0.32949 | 0.4 | 1 | 1.1 | 0.9
140 | 1 | 0.0005537 | 0.00013877 | 0 | 0 | 1 | 0.98147 | -0.35457 | 0.4 | 1 | 1.1 | 0.9
135 | 1 | 0.00044313 | 0.00011106 | 0 | 0 | 1 | 0.98372 | -0.311 | 0.4 | 1 | 1.1 | 0.9
141 | 1 | 0.00085023 | 0.00021309 | 0 | 0 | 1 | 0.98146 | -0.3549 | 0.4 | 1 | 1.1 | 0.9
41 | 1 | 0.0011565 | 0.00028986 | 0 | 0 | 1 | 0.99063 | -0.17803 | 0.4 | 1 | 1.1 | 0.9
42 | 1 | 0 | 0 | 0 | 0 | 1 | 0.99065 | -0.17775 | 0.4 | 1 | 1.1 | 0.9
43 | 1 | 0.0020109 | 0.00050397 | 0 | 0 | 1 | 0.99069 | -0.17696 | 0.4 | 1 | 1.1 | 0.9
91 | 1 | 0 | 0 | 0 | 0 | 1 | 0.99074 | -0.17591 | 0.4 | 1 | 1.1 | 0.9
93 | 1 | 0.0011166 | 0.00027984 | 0 | 0 | 1 | 0.99027 | -0.18486 | 0.4 | 1 | 1.1 | 0.9
90 | 1 | 0.0031347 | 0.00078563 | 0 | 0 | 1 | 0.9908 | -0.17477 | 0.4 | 1 | 1.1 | 0.9
44 | 1 | 0.00084616 | 0.00021207 | 0 | 0 | 1 | 0.9876 | -0.23666 | 0.4 | 1 | 1.1 | 0.9
45 | 1 | 0.00085747 | 0.0002149 | 0 | 0 | 1 | 0.98756 | -0.23753 | 0.4 | 1 | 1.1 | 0.9
46 | 1 | 0 | 0 | 0 | 0 | 1 | 0.98767 | -0.23542 | 0.4 | 1 | 1.1 | 0.9
47 | 1 | 0 | 0 | 0 | 0 | 1 | 0.98785 | -0.2319 | 0.4 | 1 | 1.1 | 0.9
49 | 1 | 0.00028741 | 7.2032e-05 | 0 | 0 | 1 | 0.98704 | -0.2475 | 0.4 | 1 | 1.1 | 0.9
152 | 1 | 0.00020849 | 5.2252e-05 | 0 | 0 | 1 | 0.98671 | -0.25384 | 0.4 | 1 | 1.1 | 0.9
150 | 1 | 0.00031915 | 7.9988e-05 | 0 | 0 | 1 | 0.98648 | -0.25837 | 0.4 | 1 | 1.1 | 0.9
92 | 1 | 0 | 0 | 0 | 0 | 1 | 0.99173 | -0.15694 | 0.4 | 1 | 1.1 | 0.9
105 | 1 | 0.001168 | 0.00029274 | 0 | 0 | 1 | 0.9984 | -0.030201 | 0.4 | 1 | 1.1 | 0.9
103 | 3 | 0.00078857 | 0.00019763 | 0 | 0 | 1 | 1 | 0 | 0.4 | 1 | 1.1 | 0.9
121 | 1 | 0.0011266 | 0.00028236 | 0 | 0 | 1 | 0.97075 | -0.56535 | 0.4 | 1 | 1.1 | 0.9
94 | 1 | 0.0010846 | 0.00027183 | 0 | 0 | 1 | 0.99171 | -0.15738 | 0.4 | 1 | 1.1 | 0.9
95 | 1 | 0.0010286 | 0.0002578 | 0 | 0 | 1 | 0.98949 | -0.19985 | 0.4 | 1 | 1.1 | 0.9
96 | 1 | 0.0012055 | 0.00030214 | 0 | 0 | 1 | 0.98949 | -0.19987 | 0.4 | 1 | 1.1 | 0.9
97 | 1 | 0.0012729 | 0.00031903 | 0 | 0 | 1 | 0.98835 | -0.22173 | 0.4 | 1 | 1.1 | 0.9
98 | 1 | 0.00085879 | 0.00021523 | 0 | 0 | 1 | 0.98676 | -0.25227 | 0.4 | 1 | 1.1 | 0.9
101 | 1 | 0 | 0 | 0 | 0 | 1 | 0.98604 | -0.26615 | 0.4 | 1 | 1.1 | 0.9
139 | 1 | 0.00054266 | 0.000136 | 0 | 0 | 1 | 0.98601 | -0.26675 | 0.4 | 1 | 1.1 | 0.9
136 | 1 | 0.00085535 | 0.00021437 | 0 | 0 | 1 | 0.98567 | -0.27322 | 0.4 | 1 | 1.1 | 0.9
144 | 1 | 0.0014229 | 0.00035662 | 0 | 0 | 1 | 0.986 | -0.26697 | 0.4 | 1 | 1.1 | 0.9
107 | 1 | 0 | 0 | 0 | 0 | 1 | 0.97318 | -0.51714 | 0.4 | 1 | 1.1 | 0.9
123 | 1 | 0 | 0 | 0 | 0 | 1 | 0.97318 | -0.51714 | 0.4 | 1 | 1.1 | 0.9
138 | 1 | 0.00014659 | 3.6739e-05 | 0 | 0 | 1 | 0.97318 | -0.51721 | 0.4 | 1 | 1.1 | 0.9
124 | 1 | 0.0013787 | 0.00034553 | 0 | 0 | 1 | 0.97343 | -0.51238 | 0.4 | 1 | 1.1 | 0.9
110 | 1 | 0.0019629 | 0.00049194 | 0 | 0 | 1 | 0.97284 | -0.52402 | 0.4 | 1 | 1.1 | 0.9
108 | 1 | 0.0020193 | 0.00050609 | 0 | 0 | 1 | 0.97233 | -0.53403 | 0.4 | 1 | 1.1 | 0.9
109 | 1 | 0.0017803 | 0.00044619 | 0 | 0 | 1 | 0.97271 | -0.52649 | 0.4 | 1 | 1.1 | 0.9
116 | 1 | 0.001211 | 0.00030351 | 0 | 0 | 1 | 0.97124 | -0.5557 | 0.4 | 1 | 1.1 | 0.9
114 | 1 | 0.0012687 | 0.00031798 | 0 | 0 | 1 | 0.97112 | -0.558 | 0.4 | 1 | 1.1 | 0.9
115 | 1 | 0.00099399 | 0.00024912 | 0 | 0 | 1 | 0.97103 | -0.55979 | 0.4 | 1 | 1.1 | 0.9
117 | 1 | 0 | 0 | 0 | 0 | 1 | 0.97099 | -0.56053 | 0.4 | 1 | 1.1 | 0.9
118 | 1 | 0.00073604 | 0.00018447 | 0 | 0 | 1 | 0.97089 | -0.56259 | 0.4 | 1 | 1.1 | 0.9
119 | 1 | 0 | 0 | 0 | 0 | 1 | 0.97086 | -0.56329 | 0.4 | 1 | 1.1 | 0.9
120 | 1 | 0 | 0 | 0 | 0 | 1 | 0.97086 | -0.56331 | 0.4 | 1 | 1.1 | 0.9
130 | 1 | 0 | 0 | 0 | 0 | 1 | 0.97403 | -0.50036 | 0.4 | 1 | 1.1 | 0.9
133 | 1 | 0.0019925 | 0.00049937 | 0 | 0 | 1 | 0.97472 | -0.48684 | 0.4 | 1 | 1.1 | 0.9
128 | 1 | 0.0013774 | 0.0003452 | 0 | 0 | 1 | 0.97395 | -0.50211 | 0.4 | 1 | 1.1 | 0.9
125 | 1 | 0.0017865 | 0.00044774 | 0 | 0 | 1 | 0.97381 | -0.50469 | 0.4 | 1 | 1.1 | 0.9
126 | 1 | 0.0018171 | 0.00045541 | 0 | 0 | 1 | 0.97384 | -0.50423 | 0.4 | 1 | 1.1 | 0.9
127 | 1 | 0.00084649 | 0.00021215 | 0 | 0 | 1 | 0.97378 | -0.50532 | 0.4 | 1 | 1.1 | 0.9
129 | 1 | 0.0022004 | 0.00055147 | 0 | 0 | 1 | 0.97376 | -0.50574 | 0.4 | 1 | 1.1 | 0.9
132 | 1 | 0 | 0 | 0 | 0 | 1 | 0.97507 | -0.47995 | 0.4 | 1 | 1.1 | 0.9
131 | 1 | 0.0017975 | 0.00045051 | 0 | 0 | 1 | 0.97499 | -0.4816 | 0.4 | 1 | 1.1 | 0.9
134 | 1 | 0 | 0 | 0 | 0 | 1 | 0.97607 | -0.46017 | 0.4 | 1 | 1.1 | 0.9
148 | 1 | 0.0010655 | 0.00026704 | 0 | 0 | 1 | 0.97605 | -0.4607 | 0.4 | 1 | 1.1 | 0.9
146 | 1 | 0.0005756 | 0.00014426 | 0 | 0 | 1 | 0.97666 | -0.44877 | 0.4 | 1 | 1.1 | 0.9
142 | 1 | 0.00063447 | 0.00015901 | 0 | 0 | 1 | 0.97688 | -0.44443 | 0.4 | 1 | 1.1 | 0.9
143 | 1 | 0.00072841 | 0.00018256 | 0 | 0 | 1 | 0.97688 | -0.44439 | 0.4 | 1 | 1.1 | 0.9
149 | 1 | 0.00051873 | 0.00013001 | 0 | 0 | 1 | 0.98569 | -0.27358 | 0.4 | 1 | 1.1 | 0.9

## generator_data
GEN_BUS | PG | QG | QMAX | QMIN | VG | MBASE | GEN_STATUS | PMAX | PMIN
103 | 0.11438 | 0.029411 | 10 | -10 | 1 | 100 | 1 | 10 | 0

## branch_data
F_BUS | T_BUS | BR_R | BR_X | BR_B | RATE_A | RATE_B | RATE_C | TAP | SHIFT | BR_STATUS | ANGMIN | ANGMAX | P_in | Q_in | P_out | Q_out
1 | 2 | 0.77624 | 0.49679 | 1.3035e-09 | 0 | 0 | 0 | 0 | 0 | 1 | -90 | 90 | 0.01143 | 0.002872 | -0.011429 | -0.0028715
1 | 3 | 9.9071 | 6.3406 | 1.6637e-08 | 0 | 0 | 0 | 0 | 0 | 1 | -90 | 90 | -0.011623 | -0.0029205 | 0.011638 | 0.0029284
2 | 4 | 0.75476 | 0.48304 | 1.2674e-09 | 0 | 0 | 0 | 0 | 0 | 1 | -90 | 90 | 0.01116 | 0.002804 | -0.011159 | -0.0028035
3 | 5 | 1.79 | 1.1456 | 3.0059e-09 | 0 | 0 | 0 | 0 | 0 | 1 | -90 | 90 | -0.011638 | -0.0029283 | 0.011641 | 0.0029298
4 | 112 | 22.4083 | 14.3413 | 3.763e-08 | 0 | 0 | 0 | 0 | 0 | 1 | -90 | 90 | 0.010423 | 0.0026192 | -0.010396 | -0.0026055
5 | 155 | 8.8757 | 5.6804 | 1.4905e-08 | 0 | 0 | 0 | 0 | 0 | 1 | -90 | 90 | -0.012506 | -0.0031468 | 0.012522 | 0.0031552
153 | 155 | 20.9996 | 13.4397 | 3.5264e-08 | 0 | 0 | 0 | 0 | 0 | 1 | -90 | 90 | 0.012558 | 0.003175 | -0.012522 | -0.0031551
153 | 151 | 1.5904 | 1.0179 | 2.6708e-09 | 0 | 0 | 0 | 0 | 0 | 1 | -90 | 90 | -0.012876 | -0.0032546 | 0.012879 | 0.0032561
151 | 149 | 1.2682 | 0.81162 | 2.1296e-09 | 0 | 0 | 0 | 0 | 0 | 1 | -90 | 90 | -0.013497 | -0.0034111 | 0.0135 | 0.0034125
112 | 111 | 1.8424 | 1.1791 | 3.0939e-09 | 0 | 0 | 0 | 0 | 0 | 1 | -90 | 90 | 0.0089798 | 0.0022505 | -0.0089782 | -0.0022497
6 | 7 | 2.4065 | 1.5402 | 4.0411e-09 | 0 | 0 | 0 | 0 | 0 | 1 | -90 | 90 | -0.0036389 | -0.00091204 | 0.0036392 | 0.00091188
7 | 8 | 5.7269 | 3.6652 | 9.6171e-09 | 0 | 0 | 0 | 0 | 0 | 1 | -90 | 90 | -0.0036392 | -0.00091188 | 0.0036401 | 0.00091151
8 | 111 | 2.7579 | 1.7651 | 4.6313e-09 | 0 | 0 | 0 | 0 | 0 | 1 | -90 | 90 | -0.0079893 | -0.0020016 | 0.0079913 | 0.0020024
27 | 68 | 11.6558 | 7.4597 | 1.9573e-08 | 0 | 0 | 0 | 0 | 0 | 1 | -90 | 90 | -0.00071042 | -0.00017806 | 0.00071049 | 0.00017626
68 | 106 | 3.4264 | 2.1929 | 5.7539e-09 | 0 | 0 | 0 | 0 | 0 | 1 | -90 | 90 | 0.00015746 | 3.8925e-05 | -0.00015746 | -3.9466e-05
68 | 122 | 1.5424 | 0.98711 | 2.59e-09 | 0 | 0 | 0 | 0 | 0 | 1 | -90 | 90 | -0.00086795 | -0.00021519 | 0.00086796 | 0.00021495
16 | 17 | 4.6752 | 2.9921 | 7.851e-09 | 0 | 0 | 0 | 0 | 0 | 1 | -90 | 90 | -0.0040961 | -0.0010215 | 0.004097 | 0.0010213
16 | 156 | 35.5789 | 22.7705 | 5.9747e-08 | 0 | 0 | 0 | 0 | 0 | 1 | -90 | 90 | 0.0018822 | 0.00046663 | -0.0018808 | -0.0004714
17 | 18 | 3.2231 | 2.0628 | 5.4125e-09 | 0 | 0 | 0 | 0 | 0 | 1 | -90 | 90 | 0.020099 | 0.0050427 | -0.020084 | -0.0050339
17 | 19 | 1.3871 | 0.88773 | 2.3293e-09 | 0 | 0 | 0 | 0 | 0 | 1 | -90 | 90 | -0.024196 | -0.006064 | 0.024205 | 0.0060696
19 | 24 | 8.0526 | 5.1536 | 1.3522e-08 | 0 | 0 | 0 | 0 | 0 | 1 | -90 | 90 | -0.026392 | -0.0066177 | 0.026455 | 0.0066564
24 | 25 | 1.1811 | 0.7559 | 1.9834e-09 | 0 | 0 | 0 | 0 | 0 | 1 | -90 | 90 | 0.029895 | 0.0075309 | -0.029884 | -0.0075236
24 | 26 | 2.3959 | 1.5334 | 4.0234e-09 | 0 | 0 | 0 | 0 | 0 | 1 | -90 | 90 | -0.05635 | -0.014187 | 0.056434 | 0.014241
25 | 147 | 1.6084 | 1.0294 | 2.701e-09 | 0 | 0 | 0 | 0 | 0 | 1 | -90 | 90 | 0.029191 | 0.0073499 | -0.029175 | -0.0073404
26 | 39 | 2.0938 | 1.34 | 3.5161e-09 | 0 | 0 | 0 | 0 | 0 | 1 | -90 | 90 | -0.056979 | -0.014377 | 0.057054 | 0.014425
122 | 121 | 3.6337 | 2.3255 | 6.1019e-09 | 0 | 0 | 0 | 0 | 0 | 1 | -90 | 90 | -0.0011527 | -0.00028632 | 0.0011528 | 0.00028578
147 | 145 | 1.1412 | 0.73035 | 1.9163e-09 | 0 | 0 | 0 | 0 | 0 | 1 | -90 | 90 | 0.028705 | 0.0072225 | -0.028695 | -0.007216
39 | 40 | 0.28375 | 0.1816 | 4.7649e-10 | 0 | 0 | 0 | 0 | 0 | 1 | -90 | 90 | -0.057667 | -0.014578 | 0.057677 | 0.014585
39 | 38 | 3.451 | 2.2086 | 5.7951e-09 | 0 | 0 | 0 | 0 | 0 | 1 | -90 | 90 | 0.00061219 | 0.00015288 | -0.00061218 | -0.00015343
145 | 146 | 0.80251 | 0.51361 | 1.3476e-09 | 0 | 0 | 0 | 0 | 0 | 1 | -90 | 90 | 0.027332 | 0.0068748 | -0.027325 | -0.0068707
145 | 143 | 2.2985 | 1.4711 | 3.8599e-09 | 0 | 0 | 0 | 0 | 0 | 1 | -90 | 90 | 0.0013629 | 0.00034119 | -0.0013628 | -0.00034153
40 | 137 | 1.8203 | 1.165 | 3.0568e-09 | 0 | 0 | 0 | 0 | 0 | 1 | -90 | 90 | -0.059081 | -0.014936 | 0.059151 | 0.014981
40 | 140 | 1.0574 | 0.67672 | 1.7756e-09 | 0 | 0 | 0 | 0 | 0 | 1 | -90 | 90 | 0.001404 | 0.00035144 | -0.0014039 | -0.0003516
34 | 35 | 1.3636 | 0.87271 | 2.2899e-09 | 0 | 0 | 0 | 0 | 0 | 1 | -90 | 90 | -0.0014824 | -0.00037153 | 0.0014824 | 0.00037132
35 | 36 | 5.5386 | 3.5447 | 9.3008e-09 | 0 | 0 | 0 | 0 | 0 | 1 | -90 | 90 | -0.0014824 | -0.00037132 | 0.0014826 | 0.0003705
36 | 48 | 0.71207 | 0.45573 | 1.1958e-09 | 0 | 0 | 0 | 0 | 0 | 1 | -90 | 90 | -0.0017226 | -0.00043066 | 0.0017226 | 0.00043055
48 | 61 | 0.80062 | 0.5124 | 1.3445e-09 | 0 | 0 | 0 | 0 | 0 | 1 | -90 | 90 | -0.0017226 | -0.00043055 | 0.0017227 | 0.00043044
37 | 63 | 2.1502 | 1.3761 | 7.2215e-09 | 0 | 0 | 0 | 0 | 0 | 1 | -90 | 90 | 0.10778 | 0.027573 | -0.10751 | -0.027401
37 | 99 | 0.35284 | 0.22582 | 1.185e-09 | 0 | 0 | 0 | 0 | 0 | 1 | -90 | 90 | -0.10778 | -0.027573 | 0.10782 | 0.027601
63 | 89 | 0.25527 | 0.16337 | 8.5733e-10 | 0 | 0 | 0 | 0 | 0 | 1 | -90 | 90 | 0.084887 | 0.021667 | -0.084868 | -0.021654
63 | 87 | 1.4182 | 0.90765 | 2.3815e-09 | 0 | 0 | 0 | 0 | 0 | 1 | -90 | 90 | 0.022621 | 0.0057348 | -0.022614 | -0.00573
99 | 62 | 0.75151 | 0.48097 | 2.524e-09 | 0 | 0 | 0 | 0 | 0 | 1 | -90 | 90 | -0.11002 | -0.028152 | 0.11012 | 0.028214
61 | 64 | 4.2698 | 2.7327 | 7.1702e-09 | 0 | 0 | 0 | 0 | 0 | 1 | -90 | 90 | -0.020455 | -0.0051751 | 0.020474 | 0.0051868
61 | 60 | 3.0084 | 1.9254 | 5.052e-09 | 0 | 0 | 0 | 0 | 0 | 1 | -90 | 90 | 0.018732 | 0.0047447 | -0.018721 | -0.0047378
65 | 104 | 1.6733 | 1.0709 | 2.8099e-09 | 0 | 0 | 0 | 0 | 0 | 1 | -90 | 90 | 0.0011681 | 0.00029215 | -0.0011681 | -0.00029241
65 | 102 | 0.94417 | 0.60427 | 3.171e-09 | 0 | 0 | 0 | 0 | 0 | 1 | -90 | 90 | -0.11317 | -0.029045 | 0.1133 | 0.029128
65 | 62 | 1.2947 | 0.82863 | 4.3484e-09 | 0 | 0 | 0 | 0 | 0 | 1 | -90 | 90 | 0.112 | 0.028753 | -0.11183 | -0.028643
104 | 105 | 2.0613 | 1.3192 | 3.4614e-09 | 0 | 0 | 0 | 0 | 0 | 1 | -90 | 90 | 0.0011681 | 0.00029241 | -0.001168 | -0.00029274
102 | 103 | 0.22912 | 0.14664 | 7.6951e-10 | 0 | 0 | 0 | 0 | 0 | 1 | -90 | 90 | -0.11356 | -0.029194 | 0.11359 | 0.029214
62 | 100 | 3.2677 | 2.0913 | 5.4873e-09 | 0 | 0 | 0 | 0 | 0 | 1 | -90 | 90 | 0.0017107 | 0.00042823 | -0.0017106 | -0.00042871
64 | 88 | 3.1564 | 2.0201 | 5.3004e-09 | 0 | 0 | 0 | 0 | 0 | 1 | -90 | 90 | -0.020474 | -0.0051868 | 0.020489 | 0.0051954
60 | 47 | 8.6505 | 5.5363 | 1.4527e-08 | 0 | 0 | 0 | 0 | 0 | 1 | -90 | 90 | 0.016592 | 0.0042043 | -0.016566 | -0.0041892
89 | 92 | 0.71301 | 0.45633 | 2.3947e-09 | 0 | 0 | 0 | 0 | 0 | 1 | -90 | 90 | 0.078106 | 0.01996 | -0.078059 | -0.01993
87 | 88 | 1.1595 | 0.74211 | 1.9472e-09 | 0 | 0 | 0 | 0 | 0 | 1 | -90 | 90 | 0.021094 | 0.0053492 | -0.021089 | -0.0053458
137 | 135 | 1.3141 | 0.84101 | 2.2067e-09 | 0 | 0 | 0 | 0 | 0 | 1 | -90 | 90 | -0.061375 | -0.015538 | 0.061429 | 0.015573
140 | 141 | 1.6914 | 1.0825 | 2.8403e-09 | 0 | 0 | 0 | 0 | 0 | 1 | -90 | 90 | 0.00085024 | 0.00021283 | -0.00085022 | -0.00021309
135 | 136 | 2.6737 | 1.7111 | 4.4898e-09 | 0 | 0 | 0 | 0 | 0 | 1 | -90 | 90 | -0.061872 | -0.015684 | 0.061985 | 0.015755
41 | 42 | 1.0548 | 0.67507 | 1.7713e-09 | 0 | 0 | 0 | 0 | 0 | 1 | -90 | 90 | -0.0011565 | -0.00028986 | 0.0011566 | 0.00028969
42 | 43 | 3.0077 | 1.9249 | 5.0507e-09 | 0 | 0 | 0 | 0 | 0 | 1 | -90 | 90 | -0.0011566 | -0.00028969 | 0.0011566 | 0.00028923
43 | 91 | 1.4617 | 0.9355 | 2.4546e-09 | 0 | 0 | 0 | 0 | 0 | 1 | -90 | 90 | -0.0031675 | -0.0007932 | 0.0031676 | 0.00079306
91 | 93 | 0.56439 | 0.36121 | 1.8955e-09 | 0 | 0 | 0 | 0 | 0 | 1 | -90 | 90 | 0.070602 | 0.018035 | -0.070571 | -0.018016
91 | 90 | 0.069105 | 0.044227 | 2.3209e-10 | 0 | 0 | 0 | 0 | 0 | 1 | -90 | 90 | -0.07377 | -0.018828 | 0.073774 | 0.01883
93 | 95 | 0.95949 | 0.61407 | 3.2225e-09 | 0 | 0 | 0 | 0 | 0 | 1 | -90 | 90 | 0.069455 | 0.017736 | -0.069405 | -0.017704
90 | 92 | 1.0324 | 0.66072 | 3.4673e-09 | 0 | 0 | 0 | 0 | 0 | 1 | -90 | 90 | -0.076908 | -0.019616 | 0.076975 | 0.019658
44 | 45 | 4.4284 | 2.8342 | 7.4365e-09 | 0 | 0 | 0 | 0 | 0 | 1 | -90 | 90 | 0.0008575 | 0.0002142 | -0.00085746 | -0.0002149
44 | 46 | 3.1699 | 2.0287 | 5.3231e-09 | 0 | 0 | 0 | 0 | 0 | 1 | -90 | 90 | -0.0017037 | -0.00042627 | 0.0017038 | 0.00042582
46 | 47 | 0.93562 | 0.5988 | 1.5712e-09 | 0 | 0 | 0 | 0 | 0 | 1 | -90 | 90 | -0.016563 | -0.0041876 | 0.016566 | 0.0041892
46 | 49 | 3.5729 | 2.2866 | 5.9998e-09 | 0 | 0 | 0 | 0 | 0 | 1 | -90 | 90 | 0.01486 | 0.0037618 | -0.014851 | -0.0037568
49 | 152 | 1.9149 | 1.2256 | 3.2157e-09 | 0 | 0 | 0 | 0 | 0 | 1 | -90 | 90 | 0.014564 | 0.0036848 | -0.014559 | -0.0036823
152 | 150 | 1.3833 | 0.88529 | 2.3229e-09 | 0 | 0 | 0 | 0 | 0 | 1 | -90 | 90 | 0.014351 | 0.00363 | -0.014348 | -0.0036283
150 | 149 | 4.7557 | 3.0436 | 7.9861e-09 | 0 | 0 | 0 | 0 | 0 | 1 | -90 | 90 | 0.014028 | 0.0035483 | -0.014018 | -0.0035425
92 | 94 | 1.7866 | 1.1434 | 3.0001e-09 | 0 | 0 | 0 | 0 | 0 | 1 | -90 | 90 | 0.0010846 | 0.00027155 | -0.0010846 | -0.00027183
121 | 120 | 3.7705 | 2.4131 | 6.3317e-09 | 0 | 0 | 0 | 0 | 0 | 1 | -90 | 90 | -0.0022794 | -0.00056816 | 0.0022796 | 0.00056771
95 | 96 | 0.0014109 | 0.00090298 | 2.3693e-12 | 0 | 0 | 0 | 0 | 0 | 1 | -90 | 90 | 0.068376 | 0.017446 | -0.068376 | -0.017446
96 | 97 | 1.4439 | 0.92408 | 2.4247e-09 | 0 | 0 | 0 | 0 | 0 | 1 | -90 | 90 | 0.06717 | 0.017144 | -0.0671 | -0.017099
97 | 98 | 2.0504 | 1.3123 | 3.4432e-09 | 0 | 0 | 0 | 0 | 0 | 1 | -90 | 90 | 0.065827 | 0.01678 | -0.06573 | -0.016718
98 | 101 | 0.94221 | 0.60301 | 1.5822e-09 | 0 | 0 | 0 | 0 | 0 | 1 | -90 | 90 | 0.064871 | 0.016503 | -0.064828 | -0.016475
101 | 139 | 1.3309 | 0.85175 | 2.2349e-09 | 0 | 0 | 0 | 0 | 0 | 1 | -90 | 90 | 0.0019657 | 0.00049235 | -0.0019656 | -0.00049253
101 | 136 | 0.4946 | 0.31655 | 8.3057e-10 | 0 | 0 | 0 | 0 | 0 | 1 | -90 | 90 | 0.062862 | 0.015983 | -0.06284 | -0.015969
139 | 144 | 0.67734 | 0.4335 | 1.1374e-09 | 0 | 0 | 0 | 0 | 0 | 1 | -90 | 90 | 0.0014229 | 0.00035652 | -0.0014229 | -0.00035663
107 | 123 | 0.22781 | 0.1458 | 3.8256e-10 | 0 | 0 | 0 | 0 | 0 | 1 | -90 | 90 | -0.00014659 | -3.6414e-05 | 0.00014659 | 3.6378e-05
107 | 138 | 2.0564 | 1.3161 | 3.4533e-09 | 0 | 0 | 0 | 0 | 0 | 1 | -90 | 90 | 0.00014659 | 3.6414e-05 | -0.00014659 | -3.6741e-05
123 | 124 | 1.6268 | 1.0412 | 2.7318e-09 | 0 | 0 | 0 | 0 | 0 | 1 | -90 | 90 | -0.012415 | -0.0031092 | 0.012417 | 0.0031107
123 | 110 | 2.382 | 1.5245 | 4.0001e-09 | 0 | 0 | 0 | 0 | 0 | 1 | -90 | 90 | 0.012268 | 0.0030728 | -0.012264 | -0.0030706
124 | 130 | 3.6998 | 2.3679 | 6.213e-09 | 0 | 0 | 0 | 0 | 0 | 1 | -90 | 90 | -0.013796 | -0.0034562 | 0.013804 | 0.0034607
110 | 109 | 1.0144 | 0.6492 | 1.7034e-09 | 0 | 0 | 0 | 0 | 0 | 1 | -90 | 90 | 0.010301 | 0.0025786 | -0.0103 | -0.002578
108 | 109 | 3.7475 | 2.3984 | 6.2931e-09 | 0 | 0 | 0 | 0 | 0 | 1 | -90 | 90 | -0.0085166 | -0.0021304 | 0.0085197 | 0.0021318
108 | 116 | 14.1038 | 9.0265 | 2.3684e-08 | 0 | 0 | 0 | 0 | 0 | 1 | -90 | 90 | 0.0064973 | 0.0016243 | -0.0064907 | -0.0016223
116 | 114 | 1.8332 | 1.1732 | 3.0784e-09 | 0 | 0 | 0 | 0 | 0 | 1 | -90 | 90 | 0.0052797 | 0.0013188 | -0.0052791 | -0.0013187
114 | 115 | 1.8905 | 1.2099 | 3.1746e-09 | 0 | 0 | 0 | 0 | 0 | 1 | -90 | 90 | 0.0040104 | 0.0010007 | -0.0040101 | -0.0010008
115 | 117 | 1.0214 | 0.65373 | 1.7153e-09 | 0 | 0 | 0 | 0 | 0 | 1 | -90 | 90 | 0.0030161 | 0.00075166 | -0.003016 | -0.00075176
117 | 118 | 2.889 | 1.849 | 4.8514e-09 | 0 | 0 | 0 | 0 | 0 | 1 | -90 | 90 | 0.003016 | 0.00075176 | -0.0030157 | -0.00075203
118 | 119 | 1.2863 | 0.82326 | 2.1601e-09 | 0 | 0 | 0 | 0 | 0 | 1 | -90 | 90 | 0.0022797 | 0.00056755 | -0.0022796 | -0.0005677
119 | 120 | 0.027969 | 0.0179 | 4.6967e-11 | 0 | 0 | 0 | 0 | 0 | 1 | -90 | 90 | 0.0022796 | 0.0005677 | -0.0022796 | -0.00056771
130 | 133 | 2.6364 | 1.6873 | 4.4272e-09 | 0 | 0 | 0 | 0 | 0 | 1 | -90 | 90 | -0.021833 | -0.005473 | 0.021847 | 0.0054816
130 | 128 | 0.92432 | 0.59157 | 1.5522e-09 | 0 | 0 | 0 | 0 | 0 | 1 | -90 | 90 | 0.0080292 | 0.0020124 | -0.0080285 | -0.0020121
133 | 132 | 1.2315 | 0.78813 | 2.068e-09 | 0 | 0 | 0 | 0 | 0 | 1 | -90 | 90 | -0.02384 | -0.005981 | 0.023848 | 0.0059858
128 | 126 | 1.3549 | 0.8671 | 2.2752e-09 | 0 | 0 | 0 | 0 | 0 | 1 | -90 | 90 | 0.0066512 | 0.0016669 | -0.0066505 | -0.0016667
125 | 126 | 0.40717 | 0.26059 | 6.8375e-10 | 0 | 0 | 0 | 0 | 0 | 1 | -90 | 90 | -0.0048334 | -0.0012112 | 0.0048335 | 0.0012112
125 | 127 | 0.87267 | 0.55851 | 1.4655e-09 | 0 | 0 | 0 | 0 | 0 | 1 | -90 | 90 | 0.0030469 | 0.00076346 | -0.0030468 | -0.00076355
127 | 129 | 0.81137 | 0.51928 | 1.3625e-09 | 0 | 0 | 0 | 0 | 0 | 1 | -90 | 90 | 0.0022004 | 0.00055139 | -0.0022003 | -0.00055149
132 | 134 | 3.2937 | 2.108 | 5.531e-09 | 0 | 0 | 0 | 0 | 0 | 1 | -90 | 90 | -0.025645 | -0.0064358 | 0.025669 | 0.0064507
132 | 131 | 3.9155 | 2.5059 | 6.5751e-09 | 0 | 0 | 0 | 0 | 0 | 1 | -90 | 90 | 0.0017976 | 0.00044999 | -0.0017975 | -0.00045052
134 | 148 | 2.1483 | 1.3749 | 3.6075e-09 | 0 | 0 | 0 | 0 | 0 | 1 | -90 | 90 | 0.0010655 | 0.00026673 | -0.0010655 | -0.00026705
134 | 146 | 1.8248 | 1.1679 | 3.0643e-09 | 0 | 0 | 0 | 0 | 0 | 1 | -90 | 90 | -0.026735 | -0.0067174 | 0.02675 | 0.0067265
142 | 143 | 0.30177 | 0.19313 | 5.0675e-10 | 0 | 0 | 0 | 0 | 0 | 1 | -90 | 90 | -0.00063445 | -0.00015902 | 0.00063446 | 0.00015897