## bus_data
BUS_I | BUS_TYPE | Pd | Qd | Gs | Bs | area | Vm | Va | baseKV | zone | Vmax | Vmin
4 | 1 | 0.0038832 | 0.00097321 | 0 | 0 | 1 | 0.99597 | -0.077411 | 0.4 | 1 | 1.1 | 0.9
5 | 1 | 0.00062865 | 0.00015756 | 0 | 0 | 1 | 0.99679 | -0.061668 | 0.4 | 1 | 1.1 | 0.9
6 | 1 | 0 | 0 | 0 | 0 | 1 | 0.99574 | -0.081875 | 0.4 | 1 | 1.1 | 0.9
7 | 1 | 0 | 0 | 0 | 0 | 1 | 0.99694 | -0.058741 | 0.4 | 1 | 1.1 | 0.9
8 | 1 | 0.00074107 | 0.00018573 | 0 | 0 | 1 | 0.99525 | -0.091452 | 0.4 | 1 | 1.1 | 0.9
14 | 1 | 0.001947 | 0.00048796 | 0 | 0 | 1 | 0.99734 | -0.051007 | 0.4 | 1 | 1.1 | 0.9
15 | 1 | 0.0012783 | 0.00032037 | 0 | 0 | 1 | 0.99691 | -0.059435 | 0.4 | 1 | 1.1 | 0.9
151 | 1 | 0.014179 | 0.0035535 | 0 | 0 | 1 | 0.9949 | -0.098044 | 0.4 | 1 | 1.1 | 0.9
9 | 1 | 0.0017771 | 0.00044539 | 0 | 0 | 1 | 0.99927 | -0.014062 | 0.4 | 1 | 1.1 | 0.9
10 | 1 | 0.00063204 | 0.0001584 | 0 | 0 | 1 | 0.9992 | -0.015307 | 0.4 | 1 | 1.1 | 0.9
11 | 1 | 0.0011067 | 0.00027736 | 0 | 0 | 1 | 0.99934 | -0.012787 | 0.4 | 1 | 1.1 | 0.9
12 | 1 | 0.0010332 | 0.00025894 | 0 | 0 | 1 | 0.99917 | -0.01594 | 0.4 | 1 | 1.1 | 0.9
13 | 1 | 0.0013617 | 0.00034128 | 0 | 0 | 1 | 0.9994 | -0.011537 | 0.4 | 1 | 1.1 | 0.9
16 | 1 | 0.0008895 | 0.00022293 | 0 | 0 | 1 | 0.99915 | -0.016275 | 0.4 | 1 | 1.1 | 0.9
18 | 1 | 0 | 0 | 0 | 0 | 1 | 0.9997 | -0.0056893 | 0.4 | 1 | 1.1 | 0.9
21 | 1 | 0 | 0 | 0 | 0 | 1 | 0.99854 | -0.028046 | 0.4 | 1 | 1.1 | 0.9
150 | 1 | 0.0012935 | 0.00032418 | 0 | 0 | 1 | 0.99686 | -0.060336 | 0.4 | 1 | 1.1 | 0.9
17 | 1 | 0.00097784 | 0.00024507 | 0 | 0 | 1 | 0.9998 | -0.0038074 | 0.4 | 1 | 1.1 | 0.9
19 | 3 | 0 | 0 | 0 | 0 | 1 | 1 | 0 | 0.4 | 1 | 1.1 | 0.9
20 | 1 | 0 | 0 | 0 | 0 | 1 | 0.99774 | -0.043367 | 0.4 | 1 | 1.1 | 0.9
32 | 1 | 0.001704 | 0.00042706 | 0 | 0 | 1 | 0.99664 | -0.064347 | 0.4 | 1 | 1.1 | 0.9
31 | 1 | 0.010131 | 0.0025391 | 0 | 0 | 1 | 0.99727 | -0.052425 | 0.4 | 1 | 1.1 | 0.9
22 | 1 | 0.0027313 | 0.00068453 | 0 | 0 | 1 | 0.99818 | -0.034927 | 0.4 | 1 | 1.1 | 0.9
149 | 1 | 0.0036893 | 0.00092462 | 0 | 0 | 1 | 0.99755 | -0.047033 | 0.4 | 1 | 1.1 | 0.9
23 | 1 | 0.029452 | 0.0073815 | 0 | 0 | 1 | 0.99346 | -0.12574 | 0.4 | 1 | 1.1 | 0.9
24 | 1 | 0 | 0 | 0 | 0 | 1 | 0.99414 | -0.11266 | 0.4 | 1 | 1.1 | 0.9
25 | 1 | 0 | 0 | 0 | 0 | 1 | 0.99294 | -0.13573 | 0.4 | 1 | 1.1 | 0.9
26 | 1 | 0 | 0 | 0 | 0 | 1 | 0.99532 | -0.089776 | 0.4 | 1 | 1.1 | 0.9
27 | 1 | 0 | 0 | 0 | 0 | 1 | 0.9929 | -0.13656 | 0.4 | 1 | 1.1 | 0.9
29 | 1 | 0.0072975 | 0.0018289 | 0 | 0 | 1 | 0.99285 | -0.13746 | 0.4 | 1 | 1.1 | 0.9
28 | 1 | 0.00073661 | 0.00018461 | 0 | 0 | 1 | 0.99273 | -0.13988 | 0.4 | 1 | 1.1 | 0.9
30 | 1 | 0.006078 | 0.0015233 | 0 | 0 | 1 | 0.9925 | -0.14421 | 0.4 | 1 | 1.1 | 0.9
154 | 1 | 0.0017216 | 0.00043147 | 0 | 0 | 1 | 0.99483 | -0.099382 | 0.4 | 1 | 1.1 | 0.9
147 | 1 | 0.0079375 | 0.0019893 | 0 | 0 | 1 | 0.99695 | -0.058657 | 0.4 | 1 | 1.1 | 0.9
148 | 1 | 0.001059 | 0.0002654 | 0 | 0 | 1 | 0.99747 | -0.048569 | 0.4 | 1 | 1.1 | 0.9

## generator_data
GEN_BUS | PG | QG | QMAX | QMIN | VG | MBASE | GEN_STATUS | PMAX | PMIN
19 | 0.10472 | 0.026408 | 10 | -10 | 1 | 100 | 1 | 10 | 0

## branch_data
F_BUS | T_BUS | BR_R | BR_X | BR_B | RATE_A | RATE_B | RATE_C | TAP | SHIFT | BR_STATUS | ANGMIN | ANGMAX | P_in | Q_in | P_out | Q_out
4 | 5 | 3.4125 | 2.184 | 5.7305e-09 | 0 | 0 | 0 | 0 | 0 | 1 | -90 | 90 | -0.020541 | -0.0051528 | 0.020556 | 0.0051621
4 | 6 | 1.1922 | 0.76299 | 2.002e-09 | 0 | 0 | 0 | 0 | 0 | 1 | -90 | 90 | 0.016658 | 0.0041796 | -0.016654 | -0.0041775
5 | 7 | 0.61629 | 0.39443 | 1.0349e-09 | 0 | 0 | 0 | 0 | 0 | 1 | -90 | 90 | -0.021185 | -0.0053197 | 0.021188 | 0.0053215
6 | 8 | 2.556 | 1.6358 | 4.2922e-09 | 0 | 0 | 0 | 0 | 0 | 1 | -90 | 90 | 0.016654 | 0.0041775 | -0.016646 | -0.0041731
7 | 14 | 1.4524 | 0.92954 | 2.439e-09 | 0 | 0 | 0 | 0 | 0 | 1 | -90 | 90 | -0.02376 | -0.0059654 | 0.023768 | 0.0059707
7 | 15 | 1.2016 | 0.76901 | 2.0178e-09 | 0 | 0 | 0 | 0 | 0 | 1 | -90 | 90 | 0.0025719 | 0.00064392 | -0.0025718 | -0.00064406
8 | 151 | 1.84 | 1.1776 | 3.0899e-09 | 0 | 0 | 0 | 0 | 0 | 1 | -90 | 90 | 0.015905 | 0.0039874 | -0.0159 | -0.0039845
14 | 21 | 3.9912 | 2.5543 | 6.7022e-09 | 0 | 0 | 0 | 0 | 0 | 1 | -90 | 90 | -0.025715 | -0.0064587 | 0.025744 | 0.0064761
15 | 150 | 3.1011 | 1.9847 | 5.2077e-09 | 0 | 0 | 0 | 0 | 0 | 1 | -90 | 90 | 0.0012935 | 0.0003237 | -0.0012935 | -0.00032418
151 | 154 | 3.4464 | 2.2057 | 5.7874e-09 | 0 | 0 | 0 | 0 | 0 | 1 | -90 | 90 | 0.0017217 | 0.00043097 | -0.0017216 | -0.00043147
9 | 10 | 2.1789 | 1.3945 | 3.659e-09 | 0 | 0 | 0 | 0 | 0 | 1 | -90 | 90 | 0.0025549 | 0.00063952 | -0.0025548 | -0.00063979
9 | 11 | 1.3165 | 0.84257 | 2.2108e-09 | 0 | 0 | 0 | 0 | 0 | 1 | -90 | 90 | -0.004332 | -0.0010849 | 0.0043323 | 0.0010849
10 | 12 | 1.4726 | 0.94245 | 2.4728e-09 | 0 | 0 | 0 | 0 | 0 | 1 | -90 | 90 | 0.0019227 | 0.00048138 | -0.0019227 | -0.00048159
11 | 13 | 1.0281 | 0.65797 | 1.7264e-09 | 0 | 0 | 0 | 0 | 0 | 1 | -90 | 90 | -0.005439 | -0.0013622 | 0.0054393 | 0.0013622
12 | 16 | 1.6864 | 1.0793 | 2.832e-09 | 0 | 0 | 0 | 0 | 0 | 1 | -90 | 90 | 0.00088951 | 0.00022266 | -0.0008895 | -0.00022293
13 | 18 | 3.849 | 2.4633 | 6.4635e-09 | 0 | 0 | 0 | 0 | 0 | 1 | -90 | 90 | -0.006801 | -0.0017035 | 0.0068029 | 0.0017041
18 | 17 | 1.2389 | 0.79289 | 2.0804e-09 | 0 | 0 | 0 | 0 | 0 | 1 | -90 | 90 | -0.0068029 | -0.0017041 | 0.0068035 | 0.0017043
21 | 22 | 1.9935 | 1.2759 | 3.3477e-09 | 0 | 0 | 0 | 0 | 0 | 1 | -90 | 90 | 0.015434 | 0.0038725 | -0.015429 | -0.0038696
21 | 19 | 3.0538 | 1.9545 | 5.1282e-09 | 0 | 0 | 0 | 0 | 0 | 1 | -90 | 90 | -0.041178 | -0.010349 | 0.041233 | 0.010383
17 | 19 | 2.192 | 1.4029 | 3.681e-09 | 0 | 0 | 0 | 0 | 0 | 1 | -90 | 90 | -0.0077813 | -0.0019493 | 0.0077828 | 0.0019499
19 | 20 | 3.5002 | 2.2401 | 5.8778e-09 | 0 | 0 | 0 | 0 | 0 | 1 | -90 | 90 | 0.055703 | 0.014075 | -0.055588 | -0.014001
20 | 32 | 2.0654 | 1.3219 | 3.4684e-09 | 0 | 0 | 0 | 0 | 0 | 1 | -90 | 90 | 0.045452 | 0.01146 | -0.045406 | -0.011431
20 | 31 | 3.987 | 2.5517 | 6.6953e-09 | 0 | 0 | 0 | 0 | 0 | 1 | -90 | 90 | 0.010136 | 0.0025413 | -0.010131 | -0.0025391
32 | 26 | 2.5951 | 1.6609 | 4.3579e-09 | 0 | 0 | 0 | 0 | 0 | 1 | -90 | 90 | 0.043702 | 0.011004 | -0.043649 | -0.010971
22 | 149 | 4.258 | 2.7251 | 7.1503e-09 | 0 | 0 | 0 | 0 | 0 | 1 | -90 | 90 | 0.012698 | 0.0031851 | -0.01269 | -0.0031811
149 | 148 | 0.76114 | 0.48713 | 1.2782e-09 | 0 | 0 | 0 | 0 | 0 | 1 | -90 | 90 | 0.0090009 | 0.0022565 | -0.0090003 | -0.0022562
23 | 24 | 1.3287 | 0.85038 | 2.2313e-09 | 0 | 0 | 0 | 0 | 0 | 1 | -90 | 90 | -0.043574 | -0.010923 | 0.043602 | 0.01094
23 | 25 | 3.1294 | 2.0028 | 5.2551e-09 | 0 | 0 | 0 | 0 | 0 | 1 | -90 | 90 | 0.014122 | 0.0035418 | -0.014115 | -0.003538
24 | 26 | 2.3297 | 1.491 | 3.9122e-09 | 0 | 0 | 0 | 0 | 0 | 1 | -90 | 90 | -0.043602 | -0.01094 | 0.043649 | 0.010971
25 | 27 | 0.26078 | 0.1669 | 4.3792e-10 | 0 | 0 | 0 | 0 | 0 | 1 | -90 | 90 | 0.014115 | 0.003538 | -0.014115 | -0.0035377
27 | 29 | 0.2819 | 0.18042 | 4.7339e-10 | 0 | 0 | 0 | 0 | 0 | 1 | -90 | 90 | 0.014115 | 0.0035377 | -0.014114 | -0.0035373
29 | 28 | 1.5656 | 1.002 | 2.629e-09 | 0 | 0 | 0 | 0 | 0 | 1 | -90 | 90 | 0.0068166 | 0.0017084 | -0.0068159 | -0.0017082
28 | 30 | 3.1472 | 2.0142 | 5.285e-09 | 0 | 0 | 0 | 0 | 0 | 1 | -90 | 90 | 0.0060792 | 0.0015236 | -0.006078 | -0.0015233
147 | 148 | 5.6642 | 3.6251 | 9.5118e-09 | 0 | 0 | 0 | 0 | 0 | 1 | -90 | 90 | -0.0079375 | -0.0019893 | 0.0079413 | 0.0019908