## bus_data
BUS_I | BUS_TYPE | Pd | Qd | Gs | Bs | area | Vm | Va | baseKV | zone | Vmax | Vmin
1 | 1 | 0.0037543 | 0.00094093 | 0 | 0 | 1 | 0.98068 | -0.37063 | 0.4 | 1 | 1.1 | 0.9
133 | 1 | 0 | 0 | 0 | 0 | 1 | 0.98086 | -0.36713 | 0.4 | 1 | 1.1 | 0.9
135 | 1 | 0 | 0 | 0 | 0 | 1 | 0.9805 | -0.37416 | 0.4 | 1 | 1.1 | 0.9
5 | 1 | 0.0054026 | 0.001354 | 0 | 0 | 1 | 0.97973 | -0.38898 | 0.4 | 1 | 1.1 | 0.9
132 | 1 | 0.0051703 | 0.0012958 | 0 | 0 | 1 | 0.98209 | -0.3432 | 0.4 | 1 | 1.1 | 0.9
3 | 1 | 0 | 0 | 0 | 0 | 1 | 0.97935 | -0.39645 | 0.4 | 1 | 1.1 | 0.9
4 | 1 | 0 | 0 | 0 | 0 | 1 | 0.97921 | -0.39912 | 0.4 | 1 | 1.1 | 0.9
155 | 1 | 0.0031645 | 0.00079311 | 0 | 0 | 1 | 0.97873 | -0.40865 | 0.4 | 1 | 1.1 | 0.9
152 | 1 | 0.0010699 | 0.00026814 | 0 | 0 | 1 | 0.97805 | -0.42192 | 0.4 | 1 | 1.1 | 0.9
163 | 1 | 0.0091271 | 0.0022875 | 0 | 0 | 1 | 0.97856 | -0.41199 | 0.4 | 1 | 1.1 | 0.9
153 | 1 | 0.0012751 | 0.00031957 | 0 | 0 | 1 | 0.97539 | -0.47401 | 0.4 | 1 | 1.1 | 0.9
6 | 1 | 0.0059904 | 0.0015013 | 0 | 0 | 1 | 0.98236 | -0.33798 | 0.4 | 1 | 1.1 | 0.9
7 | 1 | 0.0051014 | 0.0012785 | 0 | 0 | 1 | 0.98238 | -0.33759 | 0.4 | 1 | 1.1 | 0.9
8 | 1 | 0.0019642 | 0.00049228 | 0 | 0 | 1 | 0.98208 | -0.34353 | 0.4 | 1 | 1.1 | 0.9
9 | 1 | 0.001909 | 0.00047843 | 0 | 0 | 1 | 0.98303 | -0.325 | 0.4 | 1 | 1.1 | 0.9
10 | 1 | 0.0058739 | 0.0014721 | 0 | 0 | 1 | 0.98198 | -0.34549 | 0.4 | 1 | 1.1 | 0.9
40 | 1 | 0.0017676 | 0.000443 | 0 | 0 | 1 | 0.98315 | -0.32252 | 0.4 | 1 | 1.1 | 0.9
112 | 1 | 0.002243 | 0.00056215 | 0 | 0 | 1 | 0.98195 | -0.34604 | 0.4 | 1 | 1.1 | 0.9
41 | 1 | 0 | 0 | 0 | 0 | 1 | 0.98359 | -0.31394 | 0.4 | 1 | 1.1 | 0.9
113 | 1 | 0.0020648 | 0.00051749 | 0 | 0 | 1 | 0.98192 | -0.34661 | 0.4 | 1 | 1.1 | 0.9
11 | 1 | 0.0022944 | 0.00057503 | 0 | 0 | 1 | 0.98939 | -0.20204 | 0.4 | 1 | 1.1 | 0.9
12 | 1 | 0 | 0 | 0 | 0 | 1 | 0.98944 | -0.20104 | 0.4 | 1 | 1.1 | 0.9
13 | 1 | 0.0034212 | 0.00085744 | 0 | 0 | 1 | 0.98949 | -0.20013 | 0.4 | 1 | 1.1 | 0.9
14 | 1 | 0.0012839 | 0.00032177 | 0 | 0 | 1 | 0.98937 | -0.20241 | 0.4 | 1 | 1.1 | 0.9
20 | 1 | 0.0014694 | 0.00036828 | 0 | 0 | 1 | 0.98954 | -0.19921 | 0.4 | 1 | 1.1 | 0.9
105 | 1 | 0.0015679 | 0.00039295 | 0 | 0 | 1 | 0.98936 | -0.20256 | 0.4 | 1 | 1.1 | 0.9
21 | 1 | 0 | 0 | 0 | 0 | 1 | 0.9897 | -0.19608 | 0.4 | 1 | 1.1 | 0.9
15 | 1 | 0.0012778 | 0.00032025 | 0 | 0 | 1 | 0.98632 | -0.26128 | 0.4 | 1 | 1.1 | 0.9
16 | 1 | 0.0023123 | 0.00057951 | 0 | 0 | 1 | 0.98643 | -0.25921 | 0.4 | 1 | 1.1 | 0.9
17 | 1 | 0.0024418 | 0.00061198 | 0 | 0 | 1 | 0.9862 | -0.26368 | 0.4 | 1 | 1.1 | 0.9
18 | 1 | 0.001645 | 0.00041229 | 0 | 0 | 1 | 0.98647 | -0.25832 | 0.4 | 1 | 1.1 | 0.9
19 | 1 | 0.0015096 | 0.00037835 | 0 | 0 | 1 | 0.98618 | -0.26403 | 0.4 | 1 | 1.1 | 0.9
80 | 1 | 0.0015801 | 0.00039602 | 0 | 0 | 1 | 0.9868 | -0.25185 | 0.4 | 1 | 1.1 | 0.9
44 | 1 | 0.0017926 | 0.00044927 | 0 | 0 | 1 | 0.98611 | -0.26542 | 0.4 | 1 | 1.1 | 0.9
81 | 1 | 0.0016296 | 0.00040842 | 0 | 0 | 1 | 0.98693 | -0.24942 | 0.4 | 1 | 1.1 | 0.9
73 | 1 | 0.002638 | 0.00066114 | 0 | 0 | 1 | 0.98609 | -0.26575 | 0.4 | 1 | 1.1 | 0.9
38 | 1 | 0 | 0 | 0 | 0 | 1 | 0.99272 | -0.13815 | 0.4 | 1 | 1.1 | 0.9
138 | 1 | 0 | 0 | 0 | 0 | 1 | 0.98932 | -0.20339 | 0.4 | 1 | 1.1 | 0.9
171 | 1 | 0.00325 | 0.00081454 | 0 | 0 | 1 | 0.99267 | -0.1392 | 0.4 | 1 | 1.1 | 0.9
37 | 1 | 0 | 0 | 0 | 0 | 1 | 0.99309 | -0.13104 | 0.4 | 1 | 1.1 | 0.9
173 | 1 | 0.0019658 | 0.00049269 | 0 | 0 | 1 | 0.98928 | -0.20415 | 0.4 | 1 | 1.1 | 0.9
82 | 1 | 0 | 0 | 0 | 0 | 1 | 0.98716 | -0.24496 | 0.4 | 1 | 1.1 | 0.9
42 | 1 | 0 | 0 | 0 | 0 | 1 | 0.98441 | -0.29816 | 0.4 | 1 | 1.1 | 0.9
139 | 1 | 0 | 0 | 0 | 0 | 1 | 0.98517 | -0.28341 | 0.4 | 1 | 1.1 | 0.9
167 | 1 | 0.0012694 | 0.00031814 | 0 | 0 | 1 | 0.98428 | -0.30056 | 0.4 | 1 | 1.1 | 0.9
174 | 1 | 0.0038488 | 0.00096461 | 0 | 0 | 1 | 0.98508 | -0.28511 | 0.4 | 1 | 1.1 | 0.9
22 | 1 | 0.0020751 | 0.00052007 | 0 | 0 | 1 | 0.99547 | -0.086219 | 0.4 | 1 | 1.1 | 0.9
23 | 1 | 0 | 0 | 0 | 0 | 1 | 0.9945 | -0.10492 | 0.4 | 1 | 1.1 | 0.9
24 | 1 | 0.0027424 | 0.00068732 | 0 | 0 | 1 | 0.997 | -0.056764 | 0.4 | 1 | 1.1 | 0.9
25 | 1 | 0 | 0 | 0 | 0 | 1 | 0.99333 | -0.12731 | 0.4 | 1 | 1.1 | 0.9
26 | 1 | 0.0051032 | 0.001279 | 0 | 0 | 1 | 0.99387 | -0.11692 | 0.4 | 1 | 1.1 | 0.9
27 | 1 | 0.0012305 | 0.0003084 | 0 | 0 | 1 | 0.99832 | -0.031817 | 0.4 | 1 | 1.1 | 0.9
28 | 1 | 0.0020316 | 0.00050916 | 0 | 0 | 1 | 0.99523 | -0.09041 | 0.4 | 1 | 1.1 | 0.9
54 | 1 | 0.0041124 | 0.0010307 | 0 | 0 | 1 | 0.99232 | -0.14691 | 0.4 | 1 | 1.1 | 0.9
50 | 1 | 0.0061517 | 0.0015418 | 0 | 0 | 1 | 0.99321 | -0.12966 | 0.4 | 1 | 1.1 | 0.9
90 | 1 | 0 | 0 | 0 | 0 | 1 | 0.99321 | -0.1298 | 0.4 | 1 | 1.1 | 0.9
34 | 1 | 0.0033334 | 0.00083543 | 0 | 0 | 1 | 0.99875 | -0.023616 | 0.4 | 1 | 1.1 | 0.9
36 | 1 | 0.0042761 | 0.0010717 | 0 | 0 | 1 | 0.99499 | -0.095014 | 0.4 | 1 | 1.1 | 0.9
48 | 1 | 0 | 0 | 0 | 0 | 1 | 0.99148 | -0.1631 | 0.4 | 1 | 1.1 | 0.9
87 | 1 | 0 | 0 | 0 | 0 | 1 | 0.99294 | -0.13507 | 0.4 | 1 | 1.1 | 0.9
35 | 3 | 0.0017588 | 0.00044079 | 0 | 0 | 1 | 1 | 0 | 0.4 | 1 | 1.1 | 0.9
29 | 1 | 0.0015827 | 0.00039666 | 0 | 0 | 1 | 0.97888 | -0.40599 | 0.4 | 1 | 1.1 | 0.9
30 | 1 | 0.0034795 | 0.00087205 | 0 | 0 | 1 | 0.97961 | -0.39169 | 0.4 | 1 | 1.1 | 0.9
31 | 1 | 0.0054752 | 0.0013722 | 0 | 0 | 1 | 0.97856 | -0.41227 | 0.4 | 1 | 1.1 | 0.9
32 | 1 | 0.0025973 | 0.00065095 | 0 | 0 | 1 | 0.97966 | -0.39073 | 0.4 | 1 | 1.1 | 0.9
33 | 1 | 0 | 0 | 0 | 0 | 1 | 0.97826 | -0.41808 | 0.4 | 1 | 1.1 | 0.9
57 | 1 | 0.0022514 | 0.00056425 | 0 | 0 | 1 | 0.98079 | -0.36862 | 0.4 | 1 | 1.1 | 0.9
55 | 1 | 0 | 0 | 0 | 0 | 1 | 0.97784 | -0.42635 | 0.4 | 1 | 1.1 | 0.9
56 | 1 | 0.0019373 | 0.00048553 | 0 | 0 | 1 | 0.97781 | -0.42691 | 0.4 | 1 | 1.1 | 0.9
58 | 1 | 0.0021722 | 0.00054441 | 0 | 0 | 1 | 0.98192 | -0.34661 | 0.4 | 1 | 1.1 | 0.9
72 | 1 | 0.0015639 | 0.00039196 | 0 | 0 | 1 | 0.97775 | -0.42826 | 0.4 | 1 | 1.1 | 0.9
70 | 1 | 0.002107 | 0.00052805 | 0 | 0 | 1 | 0.97779 | -0.42739 | 0.4 | 1 | 1.1 | 0.9
85 | 1 | 0.0035952 | 0.00090105 | 0 | 0 | 1 | 0.97758 | -0.4316 | 0.4 | 1 | 1.1 | 0.9
39 | 1 | 0 | 0 | 0 | 0 | 1 | 0.99173 | -0.15719 | 0.4 | 1 | 1.1 | 0.9
110 | 1 | 0.0026604 | 0.00066676 | 0 | 0 | 1 | 0.99156 | -0.16042 | 0.4 | 1 | 1.1 | 0.9
108 | 1 | 0.0014664 | 0.00036751 | 0 | 0 | 1 | 0.99166 | -0.15842 | 0.4 | 1 | 1.1 | 0.9
126 | 1 | 0 | 0 | 0 | 0 | 1 | 0.99005 | -0.18938 | 0.4 | 1 | 1.1 | 0.9
109 | 1 | 0.0021175 | 0.0005307 | 0 | 0 | 1 | 0.99166 | -0.1585 | 0.4 | 1 | 1.1 | 0.9
43 | 1 | 0 | 0 | 0 | 0 | 1 | 0.98324 | -0.32076 | 0.4 | 1 | 1.1 | 0.9
134 | 1 | 0 | 0 | 0 | 0 | 1 | 0.9826 | -0.33317 | 0.4 | 1 | 1.1 | 0.9
169 | 1 | 0.0022204 | 0.00055649 | 0 | 0 | 1 | 0.98315 | -0.32246 | 0.4 | 1 | 1.1 | 0.9
168 | 1 | 0.0036797 | 0.00092222 | 0 | 0 | 1 | 0.98415 | -0.30315 | 0.4 | 1 | 1.1 | 0.9
136 | 1 | 0 | 0 | 0 | 0 | 1 | 0.98243 | -0.33651 | 0.4 | 1 | 1.1 | 0.9
170 | 1 | 0.0026893 | 0.000674 | 0 | 0 | 1 | 0.98304 | -0.32477 | 0.4 | 1 | 1.1 | 0.9
45 | 1 | 0.0021093 | 0.00052863 | 0 | 0 | 1 | 0.99135 | -0.16564 | 0.4 | 1 | 1.1 | 0.9
46 | 1 | 0.0013378 | 0.00033529 | 0 | 0 | 1 | 0.99143 | -0.16404 | 0.4 | 1 | 1.1 | 0.9
47 | 1 | 0.0015007 | 0.00037611 | 0 | 0 | 1 | 0.99132 | -0.16631 | 0.4 | 1 | 1.1 | 0.9
49 | 1 | 0.001694 | 0.00042455 | 0 | 0 | 1 | 0.99127 | -0.16727 | 0.4 | 1 | 1.1 | 0.9
130 | 1 | 0.003011 | 0.00075463 | 0 | 0 | 1 | 0.99094 | -0.17356 | 0.4 | 1 | 1.1 | 0.9
102 | 1 | 0.0013481 | 0.00033785 | 0 | 0 | 1 | 0.99126 | -0.16737 | 0.4 | 1 | 1.1 | 0.9
52 | 1 | 0 | 0 | 0 | 0 | 1 | 0.99054 | -0.1814 | 0.4 | 1 | 1.1 | 0.9
51 | 1 | 0 | 0 | 0 | 0 | 1 | 0.99041 | -0.18383 | 0.4 | 1 | 1.1 | 0.9
53 | 1 | 0.0078651 | 0.0019712 | 0 | 0 | 1 | 0.99025 | -0.18698 | 0.4 | 1 | 1.1 | 0.9
69 | 1 | 0.0013907 | 0.00034854 | 0 | 0 | 1 | 0.99033 | -0.18542 | 0.4 | 1 | 1.1 | 0.9
67 | 1 | 0.0053055 | 0.0013297 | 0 | 0 | 1 | 0.99024 | -0.18721 | 0.4 | 1 | 1.1 | 0.9
128 | 1 | 0 | 0 | 0 | 0 | 1 | 0.97725 | -0.43808 | 0.4 | 1 | 1.1 | 0.9
71 | 1 | 0.0016074 | 0.00040285 | 0 | 0 | 1 | 0.97774 | -0.42835 | 0.4 | 1 | 1.1 | 0.9
84 | 1 | 0.0015259 | 0.00038244 | 0 | 0 | 1 | 0.97705 | -0.44192 | 0.4 | 1 | 1.1 | 0.9
59 | 1 | 0 | 0 | 0 | 0 | 1 | 0.98214 | -0.34229 | 0.4 | 1 | 1.1 | 0.9
79 | 1 | 0 | 0 | 0 | 0 | 1 | 0.98298 | -0.32595 | 0.4 | 1 | 1.1 | 0.9
75 | 1 | 0.0022833 | 0.00057224 | 0 | 0 | 1 | 0.982 | -0.345 | 0.4 | 1 | 1.1 | 0.9
101 | 1 | 0.002305 | 0.00057768 | 0 | 0 | 1 | 0.98295 | -0.32659 | 0.4 | 1 | 1.1 | 0.9
98 | 1 | 0.0012418 | 0.00031122 | 0 | 0 | 1 | 0.98378 | -0.31047 | 0.4 | 1 | 1.1 | 0.9
76 | 1 | 0 | 0 | 0 | 0 | 1 | 0.98193 | -0.34637 | 0.4 | 1 | 1.1 | 0.9
60 | 1 | 0.0042156 | 0.0010565 | 0 | 0 | 1 | 0.97612 | -0.4602 | 0.4 | 1 | 1.1 | 0.9
61 | 1 | 0.0030927 | 0.0007751 | 0 | 0 | 1 | 0.97624 | -0.45794 | 0.4 | 1 | 1.1 | 0.9
62 | 1 | 0.0033409 | 0.00083732 | 0 | 0 | 1 | 0.97603 | -0.46196 | 0.4 | 1 | 1.1 | 0.9
63 | 1 | 0.007024 | 0.0017604 | 0 | 0 | 1 | 0.97644 | -0.45392 | 0.4 | 1 | 1.1 | 0.9
64 | 1 | 0.0044445 | 0.0011139 | 0 | 0 | 1 | 0.97598 | -0.46291 | 0.4 | 1 | 1.1 | 0.9
83 | 1 | 0.0041155 | 0.0010314 | 0 | 0 | 1 | 0.97691 | -0.44468 | 0.4 | 1 | 1.1 | 0.9
65 | 1 | 0.0032586 | 0.00081668 | 0 | 0 | 1 | 0.98936 | -0.20426 | 0.4 | 1 | 1.1 | 0.9
66 | 1 | 0.0012075 | 0.00030263 | 0 | 0 | 1 | 0.98914 | -0.20844 | 0.4 | 1 | 1.1 | 0.9
68 | 1 | 0.003979 | 0.00099722 | 0 | 0 | 1 | 0.98886 | -0.21395 | 0.4 | 1 | 1.1 | 0.9
115 | 1 | 0.0081046 | 0.0020312 | 0 | 0 | 1 | 0.98884 | -0.21427 | 0.4 | 1 | 1.1 | 0.9
124 | 1 | 0.0041511 | 0.0010404 | 0 | 0 | 1 | 0.98875 | -0.2161 | 0.4 | 1 | 1.1 | 0.9
129 | 1 | 0 | 0 | 0 | 0 | 1 | 0.97711 | -0.44075 | 0.4 | 1 | 1.1 | 0.9
164 | 1 | 0.0046339 | 0.0011614 | 0 | 0 | 1 | 0.97708 | -0.4413 | 0.4 | 1 | 1.1 | 0.9
77 | 1 | 0.0017243 | 0.00043216 | 0 | 0 | 1 | 0.9819 | -0.3469 | 0.4 | 1 | 1.1 | 0.9
78 | 1 | 0.0019944 | 0.00049984 | 0 | 0 | 1 | 0.98191 | -0.34677 | 0.4 | 1 | 1.1 | 0.9
104 | 1 | 0.0021327 | 0.0005345 | 0 | 0 | 1 | 0.98187 | -0.34758 | 0.4 | 1 | 1.1 | 0.9
137 | 1 | 0.0019997 | 0.00050117 | 0 | 0 | 1 | 0.98291 | -0.32733 | 0.4 | 1 | 1.1 | 0.9
99 | 1 | 0.0018047 | 0.00045231 | 0 | 0 | 1 | 0.98523 | -0.28221 | 0.4 | 1 | 1.1 | 0.9
86 | 1 | 0.004179 | 0.0010474 | 0 | 0 | 1 | 0.99288 | -0.13622 | 0.4 | 1 | 1.1 | 0.9
88 | 1 | 0 | 0 | 0 | 0 | 1 | 0.99262 | -0.1411 | 0.4 | 1 | 1.1 | 0.9
89 | 1 | 0.0019596 | 0.00049112 | 0 | 0 | 1 | 0.99288 | -0.13624 | 0.4 | 1 | 1.1 | 0.9
91 | 1 | 0.004952 | 0.0012411 | 0 | 0 | 1 | 0.99259 | -0.14171 | 0.4 | 1 | 1.1 | 0.9
92 | 1 | 0.0019608 | 0.00049142 | 0 | 0 | 1 | 0.99251 | -0.14339 | 0.4 | 1 | 1.1 | 0.9
120 | 1 | 0.0024229 | 0.00060724 | 0 | 0 | 1 | 0.99287 | -0.13639 | 0.4 | 1 | 1.1 | 0.9
122 | 1 | 0.0021974 | 0.00055072 | 0 | 0 | 1 | 0.99246 | -0.14423 | 0.4 | 1 | 1.1 | 0.9
121 | 1 | 0 | 0 | 0 | 0 | 1 | 0.99241 | -0.14518 | 0.4 | 1 | 1.1 | 0.9
93 | 1 | 0.0014627 | 0.0003666 | 0 | 0 | 1 | 0.97256 | -0.52985 | 0.4 | 1 | 1.1 | 0.9
94 | 1 | 0.0016329 | 0.00040924 | 0 | 0 | 1 | 0.97228 | -0.53537 | 0.4 | 1 | 1.1 | 0.9
95 | 1 | 0.0036565 | 0.00091642 | 0 | 0 | 1 | 0.9729 | -0.52307 | 0.4 | 1 | 1.1 | 0.9
96 | 1 | 0.0026953 | 0.00067552 | 0 | 0 | 1 | 0.97217 | -0.53755 | 0.4 | 1 | 1.1 | 0.9
97 | 1 | 0 | 0 | 0 | 0 | 1 | 0.97338 | -0.51357 | 0.4 | 1 | 1.1 | 0.9
106 | 1 | 0 | 0 | 0 | 0 | 1 | 0.97186 | -0.54354 | 0.4 | 1 | 1.1 | 0.9
144 | 1 | 0 | 0 | 0 | 0 | 1 | 0.97273 | -0.52649 | 0.4 | 1 | 1.1 | 0.9
145 | 1 | 0 | 0 | 0 | 0 | 1 | 0.97347 | -0.51179 | 0.4 | 1 | 1.1 | 0.9
107 | 1 | 0.0011964 | 0.00029985 | 0 | 0 | 1 | 0.97156 | -0.54958 | 0.4 | 1 | 1.1 | 0.9
160 | 1 | 0 | 0 | 0 | 0 | 1 | 0.97265 | -0.52806 | 0.4 | 1 | 1.1 | 0.9
148 | 1 | 0.0050424 | 0.0012637 | 0 | 0 | 1 | 0.9726 | -0.52897 | 0.4 | 1 | 1.1 | 0.9
151 | 1 | 0 | 0 | 0 | 0 | 1 | 0.97271 | -0.52678 | 0.4 | 1 | 1.1 | 0.9
161 | 1 | 0.0026357 | 0.00066058 | 0 | 0 | 1 | 0.97414 | -0.49855 | 0.4 | 1 | 1.1 | 0.9
100 | 1 | 0.002988 | 0.00074886 | 0 | 0 | 1 | 0.9872 | -0.24426 | 0.4 | 1 | 1.1 | 0.9
103 | 1 | 0 | 0 | 0 | 0 | 1 | 0.98732 | -0.24192 | 0.4 | 1 | 1.1 | 0.9
111 | 1 | 0.0016332 | 0.00040931 | 0 | 0 | 1 | 0.98893 | -0.2109 | 0.4 | 1 | 1.1 | 0.9
118 | 1 | 0.0023349 | 0.00058519 | 0 | 0 | 1 | 0.97101 | -0.56052 | 0.4 | 1 | 1.1 | 0.9
119 | 1 | 0 | 0 | 0 | 0 | 1 | 0.97086 | -0.56332 | 0.4 | 1 | 1.1 | 0.9
127 | 1 | 0.0034082 | 0.00085418 | 0 | 0 | 1 | 0.98996 | -0.19097 | 0.4 | 1 | 1.1 | 0.9
149 | 1 | 0 | 0 | 0 | 0 | 1 | 0.97082 | -0.56427 | 0.4 | 1 | 1.1 | 0.9
175 | 1 | 0.0055845 | 0.0013996 | 0 | 0 | 1 | 0.97067 | -0.56721 | 0.4 | 1 | 1.1 | 0.9
123 | 1 | 0.0021819 | 0.00054684 | 0 | 0 | 1 | 0.99235 | -0.14636 | 0.4 | 1 | 1.1 | 0.9
172 | 1 | 0.0021849 | 0.00054758 | 0 | 0 | 1 | 0.99234 | -0.14669 | 0.4 | 1 | 1.1 | 0.9
143 | 1 | 0.003694 | 0.00092581 | 0 | 0 | 1 | 0.98044 | -0.37538 | 0.4 | 1 | 1.1 | 0.9
140 | 1 | 0.0026425 | 0.00066227 | 0 | 0 | 1 | 0.98049 | -0.37433 | 0.4 | 1 | 1.1 | 0.9
165 | 1 | 0.0030829 | 0.00077265 | 0 | 0 | 1 | 0.98221 | -0.34079 | 0.4 | 1 | 1.1 | 0.9
166 | 1 | 0.0030839 | 0.0007729 | 0 | 0 | 1 | 0.98238 | -0.33759 | 0.4 | 1 | 1.1 | 0.9
142 | 1 | 0.0036942 | 0.00092587 | 0 | 0 | 1 | 0.98208 | -0.3434 | 0.4 | 1 | 1.1 | 0.9
162 | 1 | 0.0046131 | 0.0011562 | 0 | 0 | 1 | 0.97263 | -0.52847 | 0.4 | 1 | 1.1 | 0.9
147 | 1 | 0.0014723 | 0.000369 | 0 | 0 | 1 | 0.97259 | -0.52914 | 0.4 | 1 | 1.1 | 0.9
150 | 1 | 0.0063295 | 0.0015863 | 0 | 0 | 1 | 0.97241 | -0.53272 | 0.4 | 1 | 1.1 | 0.9
154 | 1 | 0 | 0 | 0 | 0 | 1 | 0.97528 | -0.47624 | 0.4 | 1 | 1.1 | 0.9
146 | 1 | 0.0011674 | 0.00029257 | 0 | 0 | 1 | 0.97258 | -0.5294 | 0.4 | 1 | 1.1 | 0.9
159 | 1 | 0.0060677 | 0.0015207 | 0 | 0 | 1 | 0.9746 | -0.48967 | 0.4 | 1 | 1.1 | 0.9
157 | 1 | 0.0042099 | 0.0010551 | 0 | 0 | 1 | 0.97438 | -0.49396 | 0.4 | 1 | 1.1 | 0.9
156 | 1 | 0.0044581 | 0.0011173 | 0 | 0 | 1 | 0.97376 | -0.50607 | 0.4 | 1 | 1.1 | 0.9
158 | 1 | 0.0054598 | 0.0013683 | 0 | 0 | 1 | 0.9737 | -0.50726 | 0.4 | 1 | 1.1 | 0.9

## generator_data
GEN_BUS | PG | QG | QMAX | QMIN | VG | MBASE | GEN_STATUS | PMAX | PMIN
35 | 0.37526 | 0.096245 | 10 | -10 | 1 | 100 | 1 | 10 | 0

## branch_data
F_BUS | T_BUS | BR_R | BR_X | BR_B | RATE_A | RATE_B | RATE_C | TAP | SHIFT | BR_STATUS | ANGMIN | ANGMAX | P_in | Q_in | P_out | Q_out
1 | 133 | 4.0151 | 2.5697 | 6.7425e-09 | 0 | 0 | 0 | 0 | 0 | 1 | -90 | 90 | -0.0037543 | -0.00094094 | 0.0037549 | 0.00094069
133 | 135 | 4.7782 | 3.0581 | 8.024e-09 | 0 | 0 | 0 | 0 | 0 | 1 | -90 | 90 | 0.0063388 | 0.0015886 | -0.0063367 | -0.001588
133 | 5 | 1.1753 | 0.75217 | 5.9208e-09 | 0 | 0 | 0 | 0 | 0 | 1 | -90 | 90 | 0.080548 | 0.020368 | -0.080463 | -0.020315
133 | 132 | 1.146 | 0.73347 | 5.7735e-09 | 0 | 0 | 0 | 0 | 0 | 1 | -90 | 90 | -0.090642 | -0.022897 | 0.090746 | 0.022963
135 | 143 | 1.4206 | 0.90919 | 2.3856e-09 | 0 | 0 | 0 | 0 | 0 | 1 | -90 | 90 | 0.0036942 | 0.00092574 | -0.003694 | -0.00092583
135 | 140 | 0.28105 | 0.17987 | 4.7196e-10 | 0 | 0 | 0 | 0 | 0 | 1 | -90 | 90 | 0.0026425 | 0.00066225 | -0.0026425 | -0.00066229
5 | 3 | 0.4302 | 0.27533 | 2.1673e-09 | 0 | 0 | 0 | 0 | 0 | 1 | -90 | 90 | 0.075061 | 0.018961 | -0.075034 | -0.018944
132 | 134 | 0.45472 | 0.29102 | 2.2908e-09 | 0 | 0 | 0 | 0 | 0 | 1 | -90 | 90 | -0.095916 | -0.024259 | 0.095962 | 0.024289
3 | 4 | 0.15344 | 0.0982 | 7.7299e-10 | 0 | 0 | 0 | 0 | 0 | 1 | -90 | 90 | 0.075034 | 0.018944 | -0.075024 | -0.018938
4 | 155 | 3.3301 | 2.1313 | 5.5921e-09 | 0 | 0 | 0 | 0 | 0 | 1 | -90 | 90 | 0.012298 | 0.0030844 | -0.012293 | -0.0030813
4 | 152 | 1.5693 | 1.0043 | 5.2704e-09 | 0 | 0 | 0 | 0 | 0 | 1 | -90 | 90 | 0.062726 | 0.015854 | -0.062657 | -0.01581
155 | 163 | 1.5733 | 1.0069 | 2.642e-09 | 0 | 0 | 0 | 0 | 0 | 1 | -90 | 90 | 0.0091284 | 0.0022882 | -0.009127 | -0.0022875
152 | 153 | 3.6329 | 2.325 | 6.1006e-09 | 0 | 0 | 0 | 0 | 0 | 1 | -90 | 90 | 0.061587 | 0.015542 | -0.061434 | -0.015445
153 | 154 | 0.15798 | 0.1011 | 2.6528e-10 | 0 | 0 | 0 | 0 | 0 | 1 | -90 | 90 | 0.060159 | 0.015125 | -0.060153 | -0.015121
6 | 7 | 0.09347 | 0.059821 | 1.5696e-10 | 0 | 0 | 0 | 0 | 0 | 1 | -90 | 90 | -0.01814 | -0.0045475 | 0.018141 | 0.0045477
6 | 8 | 1.9752 | 1.2641 | 3.3168e-09 | 0 | 0 | 0 | 0 | 0 | 1 | -90 | 90 | 0.01215 | 0.0030461 | -0.012147 | -0.0030444
7 | 9 | 2.3445 | 1.5005 | 3.937e-09 | 0 | 0 | 0 | 0 | 0 | 1 | -90 | 90 | -0.023242 | -0.0058262 | 0.023256 | 0.0058348
8 | 10 | 0.83342 | 0.53339 | 1.3995e-09 | 0 | 0 | 0 | 0 | 0 | 1 | -90 | 90 | 0.010183 | 0.0025521 | -0.010182 | -0.0025516
9 | 40 | 0.42641 | 0.2729 | 7.1606e-10 | 0 | 0 | 0 | 0 | 0 | 1 | -90 | 90 | -0.025165 | -0.0063132 | 0.025168 | 0.006315
10 | 112 | 0.55143 | 0.35291 | 9.26e-10 | 0 | 0 | 0 | 0 | 0 | 1 | -90 | 90 | 0.0043079 | 0.0010795 | -0.0043078 | -0.0010795
40 | 41 | 1.3826 | 0.88484 | 2.3217e-09 | 0 | 0 | 0 | 0 | 0 | 1 | -90 | 90 | -0.026936 | -0.006758 | 0.026947 | 0.0067649
112 | 113 | 1.2023 | 0.76949 | 2.019e-09 | 0 | 0 | 0 | 0 | 0 | 1 | -90 | 90 | 0.0020649 | 0.00051734 | -0.0020648 | -0.0005175
41 | 43 | 0.2687 | 0.17197 | 1.3536e-09 | 0 | 0 | 0 | 0 | 0 | 1 | -90 | 90 | 0.11084 | 0.028054 | -0.1108 | -0.028031
41 | 42 | 0.49964 | 0.31977 | 2.5171e-09 | 0 | 0 | 0 | 0 | 0 | 1 | -90 | 90 | -0.13778 | -0.034819 | 0.13789 | 0.034885
11 | 12 | 1.908 | 1.2211 | 3.204e-09 | 0 | 0 | 0 | 0 | 0 | 1 | -90 | 90 | -0.0022944 | -0.00057503 | 0.0022945 | 0.00057479
12 | 13 | 0.77957 | 0.49892 | 1.3091e-09 | 0 | 0 | 0 | 0 | 0 | 1 | -90 | 90 | -0.0051464 | -0.0012892 | 0.0051467 | 0.0012892
12 | 14 | 2.1109 | 1.351 | 3.5448e-09 | 0 | 0 | 0 | 0 | 0 | 1 | -90 | 90 | 0.0028519 | 0.00071443 | -0.0028518 | -0.00071466
13 | 20 | 0.46799 | 0.29951 | 7.8588e-10 | 0 | 0 | 0 | 0 | 0 | 1 | -90 | 90 | -0.0085679 | -0.0021467 | 0.0085683 | 0.0021468
14 | 105 | 0.42084 | 0.26934 | 7.0671e-10 | 0 | 0 | 0 | 0 | 0 | 1 | -90 | 90 | 0.0015679 | 0.00039289 | -0.0015679 | -0.00039295
20 | 21 | 1.3704 | 0.87704 | 2.3012e-09 | 0 | 0 | 0 | 0 | 0 | 1 | -90 | 90 | -0.010038 | -0.0025151 | 0.010039 | 0.0025159
21 | 38 | 1.4605 | 0.93472 | 7.3577e-09 | 0 | 0 | 0 | 0 | 0 | 1 | -90 | 90 | -0.17629 | -0.044806 | 0.17678 | 0.045121
21 | 138 | 0.195 | 0.1248 | 9.8237e-10 | 0 | 0 | 0 | 0 | 0 | 1 | -90 | 90 | 0.16625 | 0.04229 | -0.16619 | -0.042253
15 | 16 | 0.93249 | 0.59679 | 1.5659e-09 | 0 | 0 | 0 | 0 | 0 | 1 | -90 | 90 | -0.0096612 | -0.0024213 | 0.0096622 | 0.0024218
15 | 17 | 1.248 | 0.7987 | 2.0957e-09 | 0 | 0 | 0 | 0 | 0 | 1 | -90 | 90 | 0.0083834 | 0.0021011 | -0.0083825 | -0.0021007
16 | 18 | 0.32536 | 0.20823 | 5.4637e-10 | 0 | 0 | 0 | 0 | 0 | 1 | -90 | 90 | -0.011974 | -0.0030013 | 0.011975 | 0.0030016
17 | 19 | 0.25782 | 0.165 | 4.3294e-10 | 0 | 0 | 0 | 0 | 0 | 1 | -90 | 90 | 0.0059406 | 0.0014887 | -0.0059405 | -0.0014887
18 | 80 | 2.0709 | 1.3254 | 3.4776e-09 | 0 | 0 | 0 | 0 | 0 | 1 | -90 | 90 | -0.01362 | -0.0034139 | 0.013624 | 0.0034162
19 | 44 | 1.3687 | 0.87596 | 2.2984e-09 | 0 | 0 | 0 | 0 | 0 | 1 | -90 | 90 | 0.0044309 | 0.0011103 | -0.0044306 | -0.0011104
80 | 81 | 0.69997 | 0.44798 | 1.1754e-09 | 0 | 0 | 0 | 0 | 0 | 1 | -90 | 90 | -0.015204 | -0.0038123 | 0.015206 | 0.0038133
44 | 73 | 0.548 | 0.35072 | 9.2025e-10 | 0 | 0 | 0 | 0 | 0 | 1 | -90 | 90 | 0.002638 | 0.00066109 | -0.002638 | -0.00066115
81 | 82 | 1.156 | 0.73982 | 1.9412e-09 | 0 | 0 | 0 | 0 | 0 | 1 | -90 | 90 | -0.016836 | -0.0042217 | 0.016839 | 0.0042238
38 | 171 | 1.4294 | 0.91483 | 2.4004e-09 | 0 | 0 | 0 | 0 | 0 | 1 | -90 | 90 | 0.0032502 | 0.00081441 | -0.00325 | -0.00081454
38 | 37 | 0.17654 | 0.11298 | 8.8936e-10 | 0 | 0 | 0 | 0 | 0 | 1 | -90 | 90 | -0.18003 | -0.045935 | 0.1801 | 0.045975
138 | 173 | 1.6861 | 1.0791 | 2.8314e-09 | 0 | 0 | 0 | 0 | 0 | 1 | -90 | 90 | 0.0019659 | 0.00049246 | -0.0019658 | -0.00049269
138 | 82 | 1.1185 | 0.71583 | 5.6347e-09 | 0 | 0 | 0 | 0 | 0 | 1 | -90 | 90 | 0.16423 | 0.041761 | -0.1639 | -0.041551
37 | 39 | 1.2752 | 0.8161 | 2.1413e-09 | 0 | 0 | 0 | 0 | 0 | 1 | -90 | 90 | 0.091592 | 0.023363 | -0.091477 | -0.023289
37 | 36 | 0.59424 | 0.38031 | 2.9937e-09 | 0 | 0 | 0 | 0 | 0 | 1 | -90 | 90 | -0.27169 | -0.069337 | 0.27216 | 0.06964
82 | 139 | 1.1491 | 0.73543 | 5.789e-09 | 0 | 0 | 0 | 0 | 0 | 1 | -90 | 90 | 0.14706 | 0.037327 | -0.14679 | -0.037154
42 | 139 | 0.45161 | 0.28903 | 2.2751e-09 | 0 | 0 | 0 | 0 | 0 | 1 | -90 | 90 | -0.14284 | -0.036125 | 0.14294 | 0.03619
42 | 167 | 2.1065 | 1.3481 | 3.5373e-09 | 0 | 0 | 0 | 0 | 0 | 1 | -90 | 90 | 0.0049501 | 0.0012402 | -0.0049495 | -0.0012402
139 | 174 | 1.9286 | 1.2343 | 3.2386e-09 | 0 | 0 | 0 | 0 | 0 | 1 | -90 | 90 | 0.0038491 | 0.00096451 | -0.0038488 | -0.00096462
167 | 168 | 3.0539 | 1.9545 | 5.1284e-09 | 0 | 0 | 0 | 0 | 0 | 1 | -90 | 90 | 0.0036801 | 0.00092202 | -0.0036797 | -0.00092223
22 | 23 | 0.99158 | 0.63461 | 1.6651e-09 | 0 | 0 | 0 | 0 | 0 | 1 | -90 | 90 | 0.083997 | 0.021173 | -0.083922 | -0.021125
22 | 24 | 1.5279 | 0.97785 | 2.5657e-09 | 0 | 0 | 0 | 0 | 0 | 1 | -90 | 90 | -0.086072 | -0.021693 | 0.086194 | 0.021771
23 | 25 | 1.7537 | 1.1224 | 2.945e-09 | 0 | 0 | 0 | 0 | 0 | 1 | -90 | 90 | 0.056739 | 0.014299 | -0.056679 | -0.01426
23 | 26 | 1.9588 | 1.2537 | 3.2894e-09 | 0 | 0 | 0 | 0 | 0 | 1 | -90 | 90 | 0.027182 | 0.0068261 | -0.027167 | -0.0068165
24 | 27 | 0.30636 | 0.19607 | 1.5434e-09 | 0 | 0 | 0 | 0 | 0 | 1 | -90 | 90 | -0.36792 | -0.094009 | 0.36837 | 0.094293
24 | 28 | 0.54456 | 0.34852 | 2.7434e-09 | 0 | 0 | 0 | 0 | 0 | 1 | -90 | 90 | 0.27899 | 0.071551 | -0.27853 | -0.07126
25 | 54 | 1.7184 | 1.0998 | 2.8857e-09 | 0 | 0 | 0 | 0 | 0 | 1 | -90 | 90 | 0.050526 | 0.012718 | -0.050479 | -0.012689
25 | 50 | 1.6899 | 1.0815 | 2.8377e-09 | 0 | 0 | 0 | 0 | 0 | 1 | -90 | 90 | 0.0061523 | 0.0015419 | -0.0061517 | -0.0015418
26 | 90 | 2.5853 | 1.6546 | 4.3414e-09 | 0 | 0 | 0 | 0 | 0 | 1 | -90 | 90 | 0.022064 | 0.0055375 | -0.02205 | -0.0055293
27 | 34 | 0.10055 | 0.064351 | 5.0655e-10 | 0 | 0 | 0 | 0 | 0 | 1 | -90 | 90 | -0.3696 | -0.094601 | 0.36974 | 0.094695
28 | 36 | 0.074925 | 0.047952 | 3.7746e-10 | 0 | 0 | 0 | 0 | 0 | 1 | -90 | 90 | 0.2765 | 0.070751 | -0.27644 | -0.070712
54 | 48 | 1.5429 | 0.98748 | 2.591e-09 | 0 | 0 | 0 | 0 | 0 | 1 | -90 | 90 | 0.046367 | 0.011658 | -0.046331 | -0.011635
90 | 87 | 1.0558 | 0.6757 | 1.7729e-09 | 0 | 0 | 0 | 0 | 0 | 1 | -90 | 90 | 0.02205 | 0.0055293 | -0.022045 | -0.0055259
34 | 35 | 0.28739 | 0.18393 | 1.4478e-09 | 0 | 0 | 0 | 0 | 0 | 1 | -90 | 90 | -0.37308 | -0.095531 | 0.3735 | 0.095804
48 | 130 | 1.2038 | 0.77042 | 2.0215e-09 | 0 | 0 | 0 | 0 | 0 | 1 | -90 | 90 | 0.03834 | 0.0096327 | -0.038321 | -0.0096206
48 | 46 | 0.52122 | 0.33358 | 8.7527e-10 | 0 | 0 | 0 | 0 | 0 | 1 | -90 | 90 | 0.0079909 | 0.0020025 | -0.0079906 | -0.0020024
87 | 89 | 1.1871 | 0.75971 | 1.9934e-09 | 0 | 0 | 0 | 0 | 0 | 1 | -90 | 90 | 0.0043828 | 0.0010983 | -0.0043825 | -0.0010983
87 | 86 | 0.28961 | 0.18535 | 4.8633e-10 | 0 | 0 | 0 | 0 | 0 | 1 | -90 | 90 | 0.017662 | 0.0044276 | -0.017661 | -0.0044271
29 | 30 | 1.2233 | 0.78293 | 2.0543e-09 | 0 | 0 | 0 | 0 | 0 | 1 | -90 | 90 | -0.050348 | -0.012648 | 0.050382 | 0.01267
29 | 31 | 0.55379 | 0.35443 | 9.2997e-10 | 0 | 0 | 0 | 0 | 0 | 1 | -90 | 90 | 0.048765 | 0.012251 | -0.048751 | -0.012242
30 | 32 | 0.076261 | 0.048807 | 1.2806e-10 | 0 | 0 | 0 | 0 | 0 | 1 | -90 | 90 | -0.053862 | -0.013542 | 0.053864 | 0.013543
31 | 33 | 0.57613 | 0.36873 | 9.6748e-10 | 0 | 0 | 0 | 0 | 0 | 1 | -90 | 90 | 0.043276 | 0.01087 | -0.043264 | -0.010862
32 | 57 | 1.69 | 1.0816 | 2.8379e-09 | 0 | 0 | 0 | 0 | 0 | 1 | -90 | 90 | -0.056462 | -0.014194 | 0.056521 | 0.014232
33 | 55 | 3.5753 | 2.2882 | 6.0039e-09 | 0 | 0 | 0 | 0 | 0 | 1 | -90 | 90 | 0.0099196 | 0.0024858 | -0.0099157 | -0.0024839
33 | 56 | 1.1382 | 0.72844 | 1.9113e-09 | 0 | 0 | 0 | 0 | 0 | 1 | -90 | 90 | 0.033344 | 0.0083762 | -0.03333 | -0.0083674
57 | 58 | 1.6212 | 1.0376 | 2.7224e-09 | 0 | 0 | 0 | 0 | 0 | 1 | -90 | 90 | -0.058773 | -0.014796 | 0.058835 | 0.014836
55 | 72 | 1.3215 | 0.84575 | 2.2191e-09 | 0 | 0 | 0 | 0 | 0 | 1 | -90 | 90 | 0.0062012 | 0.0015534 | -0.0062006 | -0.0015533
55 | 70 | 1.1988 | 0.76726 | 2.0132e-09 | 0 | 0 | 0 | 0 | 0 | 1 | -90 | 90 | 0.0037145 | 0.00093048 | -0.0037144 | -0.00093056
56 | 85 | 0.63989 | 0.40953 | 1.0745e-09 | 0 | 0 | 0 | 0 | 0 | 1 | -90 | 90 | 0.031393 | 0.0078819 | -0.031386 | -0.0078775
58 | 59 | 0.30738 | 0.19673 | 5.1618e-10 | 0 | 0 | 0 | 0 | 0 | 1 | -90 | 90 | -0.061007 | -0.01538 | 0.06102 | 0.015388
72 | 128 | 9.0663 | 5.8025 | 1.5225e-08 | 0 | 0 | 0 | 0 | 0 | 1 | -90 | 90 | 0.0046367 | 0.0011613 | -0.0046345 | -0.0011614
70 | 71 | 2.579 | 1.6505 | 4.3308e-09 | 0 | 0 | 0 | 0 | 0 | 1 | -90 | 90 | 0.0016074 | 0.00040249 | -0.0016074 | -0.00040286
85 | 84 | 1.5915 | 1.0186 | 2.6726e-09 | 0 | 0 | 0 | 0 | 0 | 1 | -90 | 90 | 0.027791 | 0.0069765 | -0.027777 | -0.006968
39 | 110 | 0.16382 | 0.10485 | 2.751e-10 | 0 | 0 | 0 | 0 | 0 | 1 | -90 | 90 | 0.087893 | 0.022391 | -0.087879 | -0.022382
39 | 108 | 1.5062 | 0.96395 | 2.5293e-09 | 0 | 0 | 0 | 0 | 0 | 1 | -90 | 90 | 0.0035841 | 0.00089807 | -0.0035839 | -0.00089819
110 | 126 | 1.5113 | 0.96726 | 2.538e-09 | 0 | 0 | 0 | 0 | 0 | 1 | -90 | 90 | 0.085219 | 0.021715 | -0.0851 | -0.02164
108 | 109 | 0.17252 | 0.11041 | 2.8971e-10 | 0 | 0 | 0 | 0 | 0 | 1 | -90 | 90 | 0.0021175 | 0.00053068 | -0.0021175 | -0.0005307
126 | 127 | 2.0488 | 1.3112 | 3.4405e-09 | 0 | 0 | 0 | 0 | 0 | 1 | -90 | 90 | 0.0034085 | 0.00085401 | -0.0034082 | -0.00085419
126 | 111 | 1.1676 | 0.74723 | 1.9606e-09 | 0 | 0 | 0 | 0 | 0 | 1 | -90 | 90 | 0.081691 | 0.020786 | -0.081607 | -0.020732
43 | 134 | 0.51079 | 0.32691 | 2.5733e-09 | 0 | 0 | 0 | 0 | 0 | 1 | -90 | 90 | 0.10589 | 0.026801 | -0.10583 | -0.026761
43 | 169 | 1.4971 | 0.95816 | 2.5141e-09 | 0 | 0 | 0 | 0 | 0 | 1 | -90 | 90 | 0.0049104 | 0.0012301 | -0.00491 | -0.0012301
134 | 136 | 1.4619 | 0.9356 | 2.4549e-09 | 0 | 0 | 0 | 0 | 0 | 1 | -90 | 90 | 0.0098645 | 0.0024723 | -0.009863 | -0.0024715
169 | 170 | 3.7137 | 2.3768 | 6.2364e-09 | 0 | 0 | 0 | 0 | 0 | 1 | -90 | 90 | 0.0026896 | 0.0006736 | -0.0026893 | -0.00067401
136 | 165 | 2.7312 | 1.748 | 4.5865e-09 | 0 | 0 | 0 | 0 | 0 | 1 | -90 | 90 | 0.0067789 | 0.0016988 | -0.0067776 | -0.0016983
136 | 166 | 1.518 | 0.97155 | 2.5492e-09 | 0 | 0 | 0 | 0 | 0 | 1 | -90 | 90 | 0.003084 | 0.00077277 | -0.0030839 | -0.00077291
45 | 46 | 1.0607 | 0.67883 | 1.7812e-09 | 0 | 0 | 0 | 0 | 0 | 1 | -90 | 90 | -0.0066522 | -0.0016669 | 0.0066527 | 0.0016671
45 | 47 | 0.65053 | 0.41634 | 1.0924e-09 | 0 | 0 | 0 | 0 | 0 | 1 | -90 | 90 | 0.004543 | 0.0011383 | -0.0045428 | -0.0011383
47 | 49 | 1.3914 | 0.89048 | 2.3365e-09 | 0 | 0 | 0 | 0 | 0 | 1 | -90 | 90 | 0.0030422 | 0.00076222 | -0.003042 | -0.00076236
49 | 102 | 0.30811 | 0.19719 | 5.174e-10 | 0 | 0 | 0 | 0 | 0 | 1 | -90 | 90 | 0.0013481 | 0.00033781 | -0.0013481 | -0.00033786
130 | 52 | 0.97787 | 0.62584 | 1.6421e-09 | 0 | 0 | 0 | 0 | 0 | 1 | -90 | 90 | 0.03531 | 0.008866 | -0.035297 | -0.0088577
52 | 69 | 0.64591 | 0.41339 | 1.0847e-09 | 0 | 0 | 0 | 0 | 0 | 1 | -90 | 90 | 0.027429 | 0.0068857 | -0.027424 | -0.0068824
52 | 51 | 1.3613 | 0.8712 | 2.2859e-09 | 0 | 0 | 0 | 0 | 0 | 1 | -90 | 90 | 0.0078672 | 0.001972 | -0.0078663 | -0.0019716
51 | 53 | 1.7593 | 1.126 | 2.9544e-09 | 0 | 0 | 0 | 0 | 0 | 1 | -90 | 90 | 0.0078663 | 0.0019716 | -0.0078651 | -0.0019712
69 | 67 | 0.3025 | 0.1936 | 5.0798e-10 | 0 | 0 | 0 | 0 | 0 | 1 | -90 | 90 | 0.026034 | 0.0065339 | -0.026031 | -0.0065325
67 | 65 | 3.6158 | 2.3141 | 6.0719e-09 | 0 | 0 | 0 | 0 | 0 | 1 | -90 | 90 | 0.020726 | 0.0052028 | -0.020709 | -0.0051927
128 | 129 | 2.4747 | 1.5838 | 4.1556e-09 | 0 | 0 | 0 | 0 | 0 | 1 | -90 | 90 | 0.0046345 | 0.0011614 | -0.004634 | -0.0011614
84 | 83 | 0.4501 | 0.28806 | 7.5583e-10 | 0 | 0 | 0 | 0 | 0 | 1 | -90 | 90 | 0.026251 | 0.0065855 | -0.026248 | -0.0065834
59 | 79 | 1.0264 | 0.6569 | 1.7236e-09 | 0 | 0 | 0 | 0 | 0 | 1 | -90 | 90 | -0.069156 | -0.017427 | 0.06921 | 0.017461
59 | 75 | 1.4413 | 0.9224 | 2.4203e-09 | 0 | 0 | 0 | 0 | 0 | 1 | -90 | 90 | 0.0081362 | 0.002039 | -0.0081352 | -0.0020385
79 | 101 | 0.64631 | 0.41364 | 1.0853e-09 | 0 | 0 | 0 | 0 | 0 | 1 | -90 | 90 | 0.0043048 | 0.0010786 | -0.0043047 | -0.0010786
79 | 98 | 0.9164 | 0.58649 | 1.5389e-09 | 0 | 0 | 0 | 0 | 0 | 1 | -90 | 90 | -0.073515 | -0.01854 | 0.073569 | 0.018575
75 | 76 | 1.0112 | 0.64717 | 1.6981e-09 | 0 | 0 | 0 | 0 | 0 | 1 | -90 | 90 | 0.0058519 | 0.0014663 | -0.0058515 | -0.0014662
101 | 137 | 1.6012 | 1.0248 | 2.6889e-09 | 0 | 0 | 0 | 0 | 0 | 1 | -90 | 90 | 0.0019997 | 0.00050096 | -0.0019997 | -0.00050118
98 | 99 | 1.6486 | 1.0551 | 2.7685e-09 | 0 | 0 | 0 | 0 | 0 | 1 | -90 | 90 | -0.074811 | -0.018886 | 0.074912 | 0.01895
76 | 77 | 0.59553 | 0.38114 | 1.0001e-09 | 0 | 0 | 0 | 0 | 0 | 1 | -90 | 90 | 0.0038571 | 0.00096646 | -0.003857 | -0.00096649
76 | 78 | 0.86297 | 0.5523 | 1.4492e-09 | 0 | 0 | 0 | 0 | 0 | 1 | -90 | 90 | 0.0019944 | 0.00049973 | -0.0019944 | -0.00049985
60 | 61 | 0.80363 | 0.51432 | 1.3495e-09 | 0 | 0 | 0 | 0 | 0 | 1 | -90 | 90 | -0.012002 | -0.0030081 | 0.012003 | 0.0030088
60 | 62 | 0.96635 | 0.61847 | 1.6228e-09 | 0 | 0 | 0 | 0 | 0 | 1 | -90 | 90 | 0.0077861 | 0.0019515 | -0.0077855 | -0.0019513
61 | 63 | 1.1375 | 0.72802 | 1.9102e-09 | 0 | 0 | 0 | 0 | 0 | 1 | -90 | 90 | -0.015096 | -0.0037839 | 0.015098 | 0.0037856
62 | 64 | 0.90814 | 0.58121 | 1.525e-09 | 0 | 0 | 0 | 0 | 0 | 1 | -90 | 90 | 0.0044446 | 0.0011139 | -0.0044444 | -0.0011139
63 | 83 | 1.7872 | 1.1438 | 3.0012e-09 | 0 | 0 | 0 | 0 | 0 | 1 | -90 | 90 | -0.022122 | -0.005546 | 0.022132 | 0.0055519
65 | 66 | 1.0519 | 0.67324 | 1.7665e-09 | 0 | 0 | 0 | 0 | 0 | 1 | -90 | 90 | 0.01745 | 0.004376 | -0.017447 | -0.0043739
66 | 68 | 1.4863 | 0.95122 | 2.4959e-09 | 0 | 0 | 0 | 0 | 0 | 1 | -90 | 90 | 0.016239 | 0.0040713 | -0.016235 | -0.0040688
68 | 115 | 0.11758 | 0.075249 | 1.9744e-10 | 0 | 0 | 0 | 0 | 0 | 1 | -90 | 90 | 0.012256 | 0.0030716 | -0.012256 | -0.0030715
115 | 124 | 1.9315 | 1.2362 | 3.2435e-09 | 0 | 0 | 0 | 0 | 0 | 1 | -90 | 90 | 0.0041514 | 0.0010403 | -0.0041511 | -0.0010404
129 | 164 | 0.50672 | 0.3243 | 8.5091e-10 | 0 | 0 | 0 | 0 | 0 | 1 | -90 | 90 | 0.004634 | 0.0011614 | -0.0046338 | -0.0011614
77 | 104 | 1.3765 | 0.88093 | 2.3114e-09 | 0 | 0 | 0 | 0 | 0 | 1 | -90 | 90 | 0.0021327 | 0.00053433 | -0.0021327 | -0.00053451
99 | 100 | 2.1696 | 1.3885 | 3.6434e-09 | 0 | 0 | 0 | 0 | 0 | 1 | -90 | 90 | -0.076717 | -0.019403 | 0.076857 | 0.019492
86 | 88 | 1.5976 | 1.0225 | 2.6828e-09 | 0 | 0 | 0 | 0 | 0 | 1 | -90 | 90 | 0.013482 | 0.0033797 | -0.013479 | -0.003378
88 | 91 | 0.54487 | 0.34872 | 9.1499e-10 | 0 | 0 | 0 | 0 | 0 | 1 | -90 | 90 | 0.0049521 | 0.0012411 | -0.004952 | -0.0012411
88 | 92 | 1.1883 | 0.76052 | 1.9955e-09 | 0 | 0 | 0 | 0 | 0 | 1 | -90 | 90 | 0.0085267 | 0.0021369 | -0.0085257 | -0.0021365
89 | 120 | 0.26835 | 0.17175 | 4.5064e-10 | 0 | 0 | 0 | 0 | 0 | 1 | -90 | 90 | 0.0024229 | 0.00060721 | -0.0024229 | -0.00060724
92 | 122 | 0.56112 | 0.35911 | 9.4227e-10 | 0 | 0 | 0 | 0 | 0 | 1 | -90 | 90 | 0.0065649 | 0.0016451 | -0.0065647 | -0.001645
122 | 121 | 0.96813 | 0.6196 | 1.6258e-09 | 0 | 0 | 0 | 0 | 0 | 1 | -90 | 90 | 0.0043673 | 0.0010943 | -0.0043671 | -0.0010943
121 | 123 | 1.1847 | 0.75818 | 1.9894e-09 | 0 | 0 | 0 | 0 | 0 | 1 | -90 | 90 | 0.0043671 | 0.0010943 | -0.0043668 | -0.0010943
93 | 94 | 1.7367 | 1.1115 | 2.9164e-09 | 0 | 0 | 0 | 0 | 0 | 1 | -90 | 90 | 0.01346 | 0.0033767 | -0.013456 | -0.0033747
93 | 95 | 1.9295 | 1.2349 | 3.2402e-09 | 0 | 0 | 0 | 0 | 0 | 1 | -90 | 90 | -0.014922 | -0.0037433 | 0.014927 | 0.0037461
94 | 96 | 0.78115 | 0.49994 | 1.3118e-09 | 0 | 0 | 0 | 0 | 0 | 1 | -90 | 90 | 0.011823 | 0.0029655 | -0.011822 | -0.0029648
95 | 97 | 2.1715 | 1.3897 | 3.6465e-09 | 0 | 0 | 0 | 0 | 0 | 1 | -90 | 90 | -0.018584 | -0.0046625 | 0.018592 | 0.0046676
96 | 106 | 2.7848 | 1.7822 | 4.6764e-09 | 0 | 0 | 0 | 0 | 0 | 1 | -90 | 90 | 0.0091267 | 0.0022893 | -0.0091241 | -0.002288
97 | 144 | 2.9448 | 1.8846 | 4.9451e-09 | 0 | 0 | 0 | 0 | 0 | 1 | -90 | 90 | 0.018639 | 0.0046756 | -0.018627 | -0.0046687
97 | 145 | 0.20297 | 0.1299 | 3.4084e-10 | 0 | 0 | 0 | 0 | 0 | 1 | -90 | 90 | -0.037231 | -0.0093431 | 0.037234 | 0.0093451
106 | 107 | 2.8033 | 1.7941 | 4.7075e-09 | 0 | 0 | 0 | 0 | 0 | 1 | -90 | 90 | 0.0091241 | 0.002288 | -0.0091215 | -0.0022868
144 | 160 | 1.4393 | 0.92115 | 2.417e-09 | 0 | 0 | 0 | 0 | 0 | 1 | -90 | 90 | 0.0046134 | 0.0011562 | -0.0046131 | -0.0011562
144 | 148 | 1.3654 | 0.87383 | 2.2928e-09 | 0 | 0 | 0 | 0 | 0 | 1 | -90 | 90 | 0.0076828 | 0.0019256 | -0.0076819 | -0.0019252
144 | 151 | 0.18937 | 0.1212 | 3.1801e-10 | 0 | 0 | 0 | 0 | 0 | 1 | -90 | 90 | 0.0063312 | 0.0015869 | -0.0063312 | -0.0015869
145 | 161 | 1.5128 | 0.96817 | 2.5403e-09 | 0 | 0 | 0 | 0 | 0 | 1 | -90 | 90 | -0.037234 | -0.0093451 | 0.037258 | 0.0093599
107 | 118 | 5.8373 | 3.7359 | 9.8024e-09 | 0 | 0 | 0 | 0 | 0 | 1 | -90 | 90 | 0.0079251 | 0.0019869 | -0.007921 | -0.0019852
160 | 162 | 0.37847 | 0.24222 | 6.3555e-10 | 0 | 0 | 0 | 0 | 0 | 1 | -90 | 90 | 0.0046131 | 0.0011562 | -0.004613 | -0.0011562
148 | 147 | 0.27894 | 0.17852 | 4.6841e-10 | 0 | 0 | 0 | 0 | 0 | 1 | -90 | 90 | 0.0026396 | 0.00066142 | -0.0026396 | -0.00066145
151 | 150 | 3.9783 | 2.5461 | 6.6807e-09 | 0 | 0 | 0 | 0 | 0 | 1 | -90 | 90 | 0.0063312 | 0.0015869 | -0.0063294 | -0.0015864
161 | 154 | 2.3856 | 1.5268 | 4.006e-09 | 0 | 0 | 0 | 0 | 0 | 1 | -90 | 90 | -0.039893 | -0.01002 | 0.039936 | 0.010047
100 | 103 | 0.12844 | 0.082203 | 2.1569e-10 | 0 | 0 | 0 | 0 | 0 | 1 | -90 | 90 | -0.079845 | -0.020241 | 0.079854 | 0.020246
103 | 111 | 1.7134 | 1.0966 | 2.8772e-09 | 0 | 0 | 0 | 0 | 0 | 1 | -90 | 90 | -0.079854 | -0.020246 | 0.079973 | 0.020322
118 | 119 | 2.1154 | 1.3539 | 3.5524e-09 | 0 | 0 | 0 | 0 | 0 | 1 | -90 | 90 | 0.0055861 | 0.0014 | -0.0055854 | -0.0013999
119 | 149 | 0.72289 | 0.46265 | 1.2139e-09 | 0 | 0 | 0 | 0 | 0 | 1 | -90 | 90 | 0.0055854 | 0.0013999 | -0.0055851 | -0.0013998
149 | 175 | 2.2245 | 1.4237 | 3.7355e-09 | 0 | 0 | 0 | 0 | 0 | 1 | -90 | 90 | 0.0055851 | 0.0013998 | -0.0055843 | -0.0013997
123 | 172 | 0.68216 | 0.43658 | 1.1455e-09 | 0 | 0 | 0 | 0 | 0 | 1 | -90 | 90 | 0.0021849 | 0.00054749 | -0.0021849 | -0.00054759
165 | 142 | 3.063 | 1.9603 | 5.1436e-09 | 0 | 0 | 0 | 0 | 0 | 1 | -90 | 90 | 0.0036947 | 0.00092568 | -0.0036942 | -0.00092588
147 | 146 | 0.93479 | 0.59827 | 1.5698e-09 | 0 | 0 | 0 | 0 | 0 | 1 | -90 | 90 | 0.0011673 | 0.00029244 | -0.0011673 | -0.00029258
154 | 159 | 2.833 | 1.8131 | 4.7574e-09 | 0 | 0 | 0 | 0 | 0 | 1 | -90 | 90 | 0.020217 | 0.005074 | -0.020204 | -0.0050661
159 | 157 | 1.294 | 0.82814 | 2.1729e-09 | 0 | 0 | 0 | 0 | 0 | 1 | -90 | 90 | 0.014136 | 0.0035454 | -0.014133 | -0.0035437
157 | 156 | 5.192 | 3.3229 | 8.7188e-09 | 0 | 0 | 0 | 0 | 0 | 1 | -90 | 90 | 0.0099236 | 0.0024886 | -0.0099179 | -0.0024858
156 | 158 | 0.92702 | 0.59329 | 1.5567e-09 | 0 | 0 | 0 | 0 | 0 | 1 | -90 | 90 | 0.00546 | 0.0013685 | -0.0054596 | -0.0013684