## bus_data
BUS_I | BUS_TYPE | Pd | Qd | Gs | Bs | area | Vm | Va | baseKV | zone | Vmax | Vmin
1 | 1 | 0.0026641 | 0.00066768 | 0 | 0 | 1 | 0.98062 | -0.37191 | 0.4 | 1 | 1.1 | 0.9
2 | 1 | 0.0033623 | 0.00084266 | 0 | 0 | 1 | 0.98121 | -0.36029 | 0.4 | 1 | 1.1 | 0.9
3 | 1 | 0 | 0 | 0 | 0 | 1 | 0.97951 | -0.39352 | 0.4 | 1 | 1.1 | 0.9
4 | 1 | 0.0014771 | 0.0003702 | 0 | 0 | 1 | 0.98139 | -0.35672 | 0.4 | 1 | 1.1 | 0.9
5 | 1 | 0.0053396 | 0.0013382 | 0 | 0 | 1 | 0.97944 | -0.39492 | 0.4 | 1 | 1.1 | 0.9
6 | 1 | 0.00089812 | 0.00022509 | 0 | 0 | 1 | 0.97951 | -0.39366 | 0.4 | 1 | 1.1 | 0.9
7 | 1 | 0 | 0 | 0 | 0 | 1 | 0.98252 | -0.33478 | 0.4 | 1 | 1.1 | 0.9
21 | 1 | 0.001571 | 0.00039372 | 0 | 0 | 1 | 0.97871 | -0.40926 | 0.4 | 1 | 1.1 | 0.9
119 | 1 | 0 | 0 | 0 | 0 | 1 | 0.98417 | -0.30268 | 0.4 | 1 | 1.1 | 0.9
22 | 1 | 0.0024573 | 0.00061585 | 0 | 0 | 1 | 0.97807 | -0.42183 | 0.4 | 1 | 1.1 | 0.9
23 | 1 | 0.0048546 | 0.0012167 | 0 | 0 | 1 | 0.97848 | -0.41375 | 0.4 | 1 | 1.1 | 0.9
120 | 1 | 0.0020352 | 0.00051006 | 0 | 0 | 1 | 0.98479 | -0.29064 | 0.4 | 1 | 1.1 | 0.9
111 | 1 | 0 | 0 | 0 | 0 | 1 | 0.98277 | -0.3298 | 0.4 | 1 | 1.1 | 0.9
8 | 1 | 0.0050767 | 0.0012724 | 0 | 0 | 1 | 0.98824 | -0.22404 | 0.4 | 1 | 1.1 | 0.9
9 | 1 | 0 | 0 | 0 | 0 | 1 | 0.9875 | -0.2384 | 0.4 | 1 | 1.1 | 0.9
10 | 1 | 0 | 0 | 0 | 0 | 1 | 0.98966 | -0.19681 | 0.4 | 1 | 1.1 | 0.9
11 | 1 | 0.0050082 | 0.0012552 | 0 | 0 | 1 | 0.98619 | -0.2636 | 0.4 | 1 | 1.1 | 0.9
12 | 1 | 0 | 0 | 0 | 0 | 1 | 0.98941 | -0.20164 | 0.4 | 1 | 1.1 | 0.9
14 | 1 | 0 | 0 | 0 | 0 | 1 | 0.9908 | -0.17499 | 0.4 | 1 | 1.1 | 0.9
41 | 1 | 0 | 0 | 0 | 0 | 1 | 0.98536 | -0.27982 | 0.4 | 1 | 1.1 | 0.9
13 | 1 | 0 | 0 | 0 | 0 | 1 | 0.98935 | -0.20278 | 0.4 | 1 | 1.1 | 0.9
16 | 1 | 0.0069594 | 0.0017442 | 0 | 0 | 1 | 0.98928 | -0.20413 | 0.4 | 1 | 1.1 | 0.9
58 | 1 | 0.0083493 | 0.0020925 | 0 | 0 | 1 | 0.98903 | -0.20904 | 0.4 | 1 | 1.1 | 0.9
38 | 1 | 0.012872 | 0.003226 | 0 | 0 | 1 | 0.98929 | -0.2042 | 0.4 | 1 | 1.1 | 0.9
35 | 1 | 0.0020402 | 0.00051131 | 0 | 0 | 1 | 0.99205 | -0.15102 | 0.4 | 1 | 1.1 | 0.9
43 | 1 | 0.01349 | 0.0033808 | 0 | 0 | 1 | 0.98526 | -0.28168 | 0.4 | 1 | 1.1 | 0.9
39 | 1 | 0.013402 | 0.0033589 | 0 | 0 | 1 | 0.98494 | -0.28793 | 0.4 | 1 | 1.1 | 0.9
15 | 1 | 0.0092727 | 0.002324 | 0 | 0 | 1 | 0.98899 | -0.20986 | 0.4 | 1 | 1.1 | 0.9
59 | 1 | 0.0072216 | 0.0018099 | 0 | 0 | 1 | 0.98873 | -0.21499 | 0.4 | 1 | 1.1 | 0.9
54 | 1 | 0 | 0 | 0 | 0 | 1 | 0.9877 | -0.23496 | 0.4 | 1 | 1.1 | 0.9
36 | 1 | 0.001059 | 0.00026542 | 0 | 0 | 1 | 0.99365 | -0.12037 | 0.4 | 1 | 1.1 | 0.9
17 | 1 | 0 | 0 | 0 | 0 | 1 | 0.9888 | -0.21363 | 0.4 | 1 | 1.1 | 0.9
18 | 1 | 0 | 0 | 0 | 0 | 1 | 0.98871 | -0.21532 | 0.4 | 1 | 1.1 | 0.9
19 | 1 | 0.0085844 | 0.0021514 | 0 | 0 | 1 | 0.9887 | -0.21541 | 0.4 | 1 | 1.1 | 0.9
25 | 1 | 0.0032068 | 0.00080369 | 0 | 0 | 1 | 0.9778 | -0.42709 | 0.4 | 1 | 1.1 | 0.9
118 | 1 | 0 | 0 | 0 | 0 | 1 | 0.97845 | -0.41441 | 0.4 | 1 | 1.1 | 0.9
26 | 1 | 0.0025379 | 0.00063606 | 0 | 0 | 1 | 0.97772 | -0.42871 | 0.4 | 1 | 1.1 | 0.9
188 | 1 | 0.0018787 | 0.00047085 | 0 | 0 | 1 | 0.97842 | -0.41492 | 0.4 | 1 | 1.1 | 0.9
115 | 1 | 0 | 0 | 0 | 0 | 1 | 0.97841 | -0.41519 | 0.4 | 1 | 1.1 | 0.9
27 | 1 | 0 | 0 | 0 | 0 | 1 | 0.9776 | -0.43111 | 0.4 | 1 | 1.1 | 0.9
28 | 1 | 0.0030093 | 0.00075421 | 0 | 0 | 1 | 0.97749 | -0.43331 | 0.4 | 1 | 1.1 | 0.9
29 | 1 | 0.0027171 | 0.00068097 | 0 | 0 | 1 | 0.9775 | -0.43313 | 0.4 | 1 | 1.1 | 0.9
30 | 1 | 0 | 0 | 0 | 0 | 1 | 0.97744 | -0.4343 | 0.4 | 1 | 1.1 | 0.9
31 | 1 | 0.0013729 | 0.00034409 | 0 | 0 | 1 | 0.9774 | -0.43496 | 0.4 | 1 | 1.1 | 0.9
32 | 1 | 0 | 0 | 0 | 0 | 1 | 0.97738 | -0.43534 | 0.4 | 1 | 1.1 | 0.9
71 | 1 | 0.0015769 | 0.00039521 | 0 | 0 | 1 | 0.97738 | -0.43536 | 0.4 | 1 | 1.1 | 0.9
33 | 1 | 0.0014198 | 0.00035585 | 0 | 0 | 1 | 0.97735 | -0.43607 | 0.4 | 1 | 1.1 | 0.9
34 | 1 | 0.0012099 | 0.00030324 | 0 | 0 | 1 | 0.97733 | -0.43635 | 0.4 | 1 | 1.1 | 0.9
37 | 1 | 0.0054581 | 0.0013679 | 0 | 0 | 1 | 0.99421 | -0.10976 | 0.4 | 1 | 1.1 | 0.9
44 | 1 | 0 | 0 | 0 | 0 | 1 | 0.99614 | -0.072987 | 0.4 | 1 | 1.1 | 0.9
45 | 1 | 0.0011256 | 0.00028211 | 0 | 0 | 1 | 0.99537 | -0.087764 | 0.4 | 1 | 1.1 | 0.9
46 | 1 | 0 | 0 | 0 | 0 | 1 | 0.99918 | -0.015555 | 0.4 | 1 | 1.1 | 0.9
55 | 1 | 0.0035645 | 0.00089335 | 0 | 0 | 1 | 0.98763 | -0.2364 | 0.4 | 1 | 1.1 | 0.9
56 | 1 | 0 | 0 | 0 | 0 | 1 | 0.98647 | -0.25887 | 0.4 | 1 | 1.1 | 0.9
40 | 1 | 0.0022046 | 0.00055253 | 0 | 0 | 1 | 0.99974 | -0.0049497 | 0.4 | 1 | 1.1 | 0.9
42 | 1 | 0.0086593 | 0.0021702 | 0 | 0 | 1 | 0.99975 | -0.0047523 | 0.4 | 1 | 1.1 | 0.9
47 | 1 | 0.00083156 | 0.00020841 | 0 | 0 | 1 | 0.99988 | -0.0022984 | 0.4 | 1 | 1.1 | 0.9
48 | 3 | 0 | 0 | 0 | 0 | 1 | 1 | 0 | 0.4 | 1 | 1.1 | 0.9
49 | 1 | 0.00059943 | 0.00015023 | 0 | 0 | 1 | 0.99429 | -0.10872 | 0.4 | 1 | 1.1 | 0.9
52 | 1 | 0.0013599 | 0.00034083 | 0 | 0 | 1 | 0.99911 | -0.01678 | 0.4 | 1 | 1.1 | 0.9
50 | 1 | 0 | 0 | 0 | 0 | 1 | 0.99376 | -0.11892 | 0.4 | 1 | 1.1 | 0.9
61 | 1 | 0 | 0 | 0 | 0 | 1 | 0.9987 | -0.02452 | 0.4 | 1 | 1.1 | 0.9
51 | 1 | 0.0012085 | 0.00030288 | 0 | 0 | 1 | 0.9991 | -0.016986 | 0.4 | 1 | 1.1 | 0.9
65 | 1 | 0.0017132 | 0.00042937 | 0 | 0 | 1 | 0.99847 | -0.028888 | 0.4 | 1 | 1.1 | 0.9
62 | 1 | 0.0052651 | 0.0013196 | 0 | 0 | 1 | 0.99844 | -0.029485 | 0.4 | 1 | 1.1 | 0.9
53 | 1 | 0 | 0 | 0 | 0 | 1 | 0.99348 | -0.12432 | 0.4 | 1 | 1.1 | 0.9
124 | 1 | 0 | 0 | 0 | 0 | 1 | 0.9934 | -0.12591 | 0.4 | 1 | 1.1 | 0.9
121 | 1 | 0.0019785 | 0.00049586 | 0 | 0 | 1 | 0.99298 | -0.13389 | 0.4 | 1 | 1.1 | 0.9
123 | 1 | 0 | 0 | 0 | 0 | 1 | 0.99247 | -0.1439 | 0.4 | 1 | 1.1 | 0.9
126 | 1 | 0.0057458 | 0.00144 | 0 | 0 | 1 | 0.99199 | -0.15318 | 0.4 | 1 | 1.1 | 0.9
122 | 1 | 0 | 0 | 0 | 0 | 1 | 0.99275 | -0.1384 | 0.4 | 1 | 1.1 | 0.9
135 | 1 | 0.0023944 | 0.0006001 | 0 | 0 | 1 | 0.99336 | -0.12658 | 0.4 | 1 | 1.1 | 0.9
57 | 1 | 0.0039142 | 0.00098098 | 0 | 0 | 1 | 0.98754 | -0.23802 | 0.4 | 1 | 1.1 | 0.9
140 | 1 | 0.0011881 | 0.00029778 | 0 | 0 | 1 | 0.98642 | -0.25991 | 0.4 | 1 | 1.1 | 0.9
138 | 1 | 0.0047977 | 0.0012024 | 0 | 0 | 1 | 0.98592 | -0.26949 | 0.4 | 1 | 1.1 | 0.9
141 | 1 | 0.00050134 | 0.00012565 | 0 | 0 | 1 | 0.98639 | -0.26038 | 0.4 | 1 | 1.1 | 0.9
136 | 1 | 0 | 0 | 0 | 0 | 1 | 0.9852 | -0.28351 | 0.4 | 1 | 1.1 | 0.9
66 | 1 | 0.00092535 | 0.00023191 | 0 | 0 | 1 | 0.99799 | -0.03786 | 0.4 | 1 | 1.1 | 0.9
63 | 1 | 0.0025764 | 0.00064572 | 0 | 0 | 1 | 0.99801 | -0.037933 | 0.4 | 1 | 1.1 | 0.9
64 | 1 | 0 | 0 | 0 | 0 | 1 | 0.99772 | -0.043454 | 0.4 | 1 | 1.1 | 0.9
69 | 1 | 0.0027238 | 0.00068265 | 0 | 0 | 1 | 0.99748 | -0.048095 | 0.4 | 1 | 1.1 | 0.9
176 | 1 | 0.0021685 | 0.00054349 | 0 | 0 | 1 | 0.99714 | -0.054593 | 0.4 | 1 | 1.1 | 0.9
67 | 1 | 0.0011765 | 0.00029486 | 0 | 0 | 1 | 0.99754 | -0.046406 | 0.4 | 1 | 1.1 | 0.9
68 | 1 | 0.00071487 | 0.00017916 | 0 | 0 | 1 | 0.99687 | -0.059074 | 0.4 | 1 | 1.1 | 0.9
107 | 1 | 0.00088652 | 0.00022218 | 0 | 0 | 1 | 0.99591 | -0.077283 | 0.4 | 1 | 1.1 | 0.9
106 | 1 | 0.0011036 | 0.0002766 | 0 | 0 | 1 | 0.99529 | -0.088864 | 0.4 | 1 | 1.1 | 0.9
175 | 1 | 0.0039581 | 0.00099199 | 0 | 0 | 1 | 0.99705 | -0.056416 | 0.4 | 1 | 1.1 | 0.9
166 | 1 | 0.0042562 | 0.0010667 | 0 | 0 | 1 | 0.97374 | -0.50655 | 0.4 | 1 | 1.1 | 0.9
165 | 1 | 0.0096266 | 0.0024126 | 0 | 0 | 1 | 0.97375 | -0.50632 | 0.4 | 1 | 1.1 | 0.9
72 | 1 | 0.001338 | 0.00033533 | 0 | 0 | 1 | 0.98335 | -0.31961 | 0.4 | 1 | 1.1 | 0.9
73 | 1 | 0.0023543 | 0.00059005 | 0 | 0 | 1 | 0.98318 | -0.32295 | 0.4 | 1 | 1.1 | 0.9
74 | 1 | 0 | 0 | 0 | 0 | 1 | 0.98379 | -0.31106 | 0.4 | 1 | 1.1 | 0.9
75 | 1 | 0.0033837 | 0.00084805 | 0 | 0 | 1 | 0.98307 | -0.32511 | 0.4 | 1 | 1.1 | 0.9
76 | 1 | 0.0037471 | 0.0009391 | 0 | 0 | 1 | 0.98373 | -0.31216 | 0.4 | 1 | 1.1 | 0.9
77 | 1 | 0.0025062 | 0.00062812 | 0 | 0 | 1 | 0.98397 | -0.30755 | 0.4 | 1 | 1.1 | 0.9
78 | 1 | 0.001042 | 0.00026116 | 0 | 0 | 1 | 0.98307 | -0.32516 | 0.4 | 1 | 1.1 | 0.9
153 | 1 | 0.0022425 | 0.00056202 | 0 | 0 | 1 | 0.98367 | -0.31347 | 0.4 | 1 | 1.1 | 0.9
132 | 1 | 0 | 0 | 0 | 0 | 1 | 0.98422 | -0.30263 | 0.4 | 1 | 1.1 | 0.9
85 | 1 | 0.0010056 | 0.00025202 | 0 | 0 | 1 | 0.98306 | -0.3254 | 0.4 | 1 | 1.1 | 0.9
133 | 1 | 0.0026287 | 0.00065881 | 0 | 0 | 1 | 0.9843 | -0.30122 | 0.4 | 1 | 1.1 | 0.9
79 | 1 | 0.0021066 | 0.00052796 | 0 | 0 | 1 | 0.98434 | -0.30042 | 0.4 | 1 | 1.1 | 0.9
80 | 1 | 0.0086495 | 0.0021678 | 0 | 0 | 1 | 0.98429 | -0.30138 | 0.4 | 1 | 1.1 | 0.9
81 | 1 | 0.0013501 | 0.00033836 | 0 | 0 | 1 | 0.9846 | -0.29531 | 0.4 | 1 | 1.1 | 0.9
82 | 1 | 0.0016639 | 0.00041702 | 0 | 0 | 1 | 0.98425 | -0.3022 | 0.4 | 1 | 1.1 | 0.9
83 | 1 | 0.0014125 | 0.00035401 | 0 | 0 | 1 | 0.9847 | -0.29331 | 0.4 | 1 | 1.1 | 0.9
192 | 1 | 0.0011981 | 0.00030027 | 0 | 0 | 1 | 0.9848 | -0.29128 | 0.4 | 1 | 1.1 | 0.9
139 | 1 | 0.0022718 | 0.00056935 | 0 | 0 | 1 | 0.98491 | -0.28914 | 0.4 | 1 | 1.1 | 0.9
86 | 1 | 0.00048412 | 0.00012133 | 0 | 0 | 1 | 0.97653 | -0.44977 | 0.4 | 1 | 1.1 | 0.9
87 | 1 | 0.00093488 | 0.0002343 | 0 | 0 | 1 | 0.97712 | -0.43833 | 0.4 | 1 | 1.1 | 0.9
88 | 1 | 0.0017997 | 0.00045105 | 0 | 0 | 1 | 0.976 | -0.46014 | 0.4 | 1 | 1.1 | 0.9
89 | 1 | 0.00050863 | 0.00012747 | 0 | 0 | 1 | 0.97734 | -0.43399 | 0.4 | 1 | 1.1 | 0.9
90 | 1 | 0.0022025 | 0.00055199 | 0 | 0 | 1 | 0.97545 | -0.47109 | 0.4 | 1 | 1.1 | 0.9
95 | 1 | 0.00044997 | 0.00011277 | 0 | 0 | 1 | 0.97844 | -0.41249 | 0.4 | 1 | 1.1 | 0.9
144 | 1 | 0 | 0 | 0 | 0 | 1 | 0.97443 | -0.49113 | 0.4 | 1 | 1.1 | 0.9
164 | 1 | 0.00020918 | 5.2426e-05 | 0 | 0 | 1 | 0.97793 | -0.42239 | 0.4 | 1 | 1.1 | 0.9
93 | 1 | 0 | 0 | 0 | 0 | 1 | 0.97886 | -0.40431 | 0.4 | 1 | 1.1 | 0.9
145 | 1 | 0 | 0 | 0 | 0 | 1 | 0.97383 | -0.50292 | 0.4 | 1 | 1.1 | 0.9
91 | 1 | 0.00038714 | 9.7026e-05 | 0 | 0 | 1 | 0.98142 | -0.35444 | 0.4 | 1 | 1.1 | 0.9
92 | 1 | 0.00039971 | 0.00010018 | 0 | 0 | 1 | 0.98294 | -0.32494 | 0.4 | 1 | 1.1 | 0.9
94 | 1 | 0.00087473 | 0.00021923 | 0 | 0 | 1 | 0.98465 | -0.29204 | 0.4 | 1 | 1.1 | 0.9
96 | 1 | 0 | 0 | 0 | 0 | 1 | 0.98537 | -0.27804 | 0.4 | 1 | 1.1 | 0.9
97 | 1 | 0.00041088 | 0.00010298 | 0 | 0 | 1 | 0.98682 | -0.25028 | 0.4 | 1 | 1.1 | 0.9
163 | 1 | 0.001069 | 0.00026791 | 0 | 0 | 1 | 0.97708 | -0.43904 | 0.4 | 1 | 1.1 | 0.9
98 | 1 | 0.0033154 | 0.00083091 | 0 | 0 | 1 | 0.98741 | -0.23889 | 0.4 | 1 | 1.1 | 0.9
99 | 1 | 0.00091797 | 0.00023007 | 0 | 0 | 1 | 0.98818 | -0.22423 | 0.4 | 1 | 1.1 | 0.9
100 | 1 | 0.00095235 | 0.00023868 | 0 | 0 | 1 | 0.98982 | -0.19295 | 0.4 | 1 | 1.1 | 0.9
101 | 1 | 0 | 0 | 0 | 0 | 1 | 0.99104 | -0.1696 | 0.4 | 1 | 1.1 | 0.9
102 | 1 | 0.00048183 | 0.00012076 | 0 | 0 | 1 | 0.99135 | -0.16373 | 0.4 | 1 | 1.1 | 0.9
103 | 1 | 0.0013584 | 0.00034045 | 0 | 0 | 1 | 0.991 | -0.17038 | 0.4 | 1 | 1.1 | 0.9
104 | 1 | 0.0075947 | 0.0019034 | 0 | 0 | 1 | 0.99302 | -0.13193 | 0.4 | 1 | 1.1 | 0.9
105 | 1 | 0.0024691 | 0.00061881 | 0 | 0 | 1 | 0.99425 | -0.10856 | 0.4 | 1 | 1.1 | 0.9
108 | 1 | 0.020746 | 0.0051995 | 0 | 0 | 1 | 0.9791 | -0.40135 | 0.4 | 1 | 1.1 | 0.9
109 | 1 | 0 | 0 | 0 | 0 | 1 | 0.97973 | -0.38886 | 0.4 | 1 | 1.1 | 0.9
110 | 1 | 0 | 0 | 0 | 0 | 1 | 0.97888 | -0.40565 | 0.4 | 1 | 1.1 | 0.9
112 | 1 | 0.0040786 | 0.0010222 | 0 | 0 | 1 | 0.97755 | -0.43168 | 0.4 | 1 | 1.1 | 0.9
113 | 1 | 0.011078 | 0.0027763 | 0 | 0 | 1 | 0.97873 | -0.40854 | 0.4 | 1 | 1.1 | 0.9
116 | 1 | 0.0031464 | 0.00078855 | 0 | 0 | 1 | 0.98276 | -0.33003 | 0.4 | 1 | 1.1 | 0.9
171 | 1 | 0 | 0 | 0 | 0 | 1 | 0.97706 | -0.44114 | 0.4 | 1 | 1.1 | 0.9
117 | 1 | 0.0025272 | 0.00063339 | 0 | 0 | 1 | 0.97835 | -0.41643 | 0.4 | 1 | 1.1 | 0.9
172 | 1 | 0.0029256 | 0.00073323 | 0 | 0 | 1 | 0.97699 | -0.44268 | 0.4 | 1 | 1.1 | 0.9
168 | 1 | 0.076731 | 0.019231 | 0 | 0 | 1 | 0.97423 | -0.49678 | 0.4 | 1 | 1.1 | 0.9
169 | 1 | 0.0028704 | 0.00071939 | 0 | 0 | 1 | 0.97394 | -0.50254 | 0.4 | 1 | 1.1 | 0.9
167 | 1 | 0 | 0 | 0 | 0 | 1 | 0.97403 | -0.50076 | 0.4 | 1 | 1.1 | 0.9
125 | 1 | 0 | 0 | 0 | 0 | 1 | 0.99083 | -0.17555 | 0.4 | 1 | 1.1 | 0.9
130 | 1 | 0.0065305 | 0.0016367 | 0 | 0 | 1 | 0.99091 | -0.17402 | 0.4 | 1 | 1.1 | 0.9
143 | 1 | 0.0027919 | 0.00069972 | 0 | 0 | 1 | 0.99074 | -0.1773 | 0.4 | 1 | 1.1 | 0.9
127 | 1 | 0 | 0 | 0 | 0 | 1 | 0.99129 | -0.16669 | 0.4 | 1 | 1.1 | 0.9
137 | 1 | 0.0024736 | 0.00061994 | 0 | 0 | 1 | 0.98458 | -0.29569 | 0.4 | 1 | 1.1 | 0.9
128 | 1 | 0.006475 | 0.0016228 | 0 | 0 | 1 | 0.99106 | -0.17115 | 0.4 | 1 | 1.1 | 0.9
129 | 1 | 0 | 0 | 0 | 0 | 1 | 0.99121 | -0.16827 | 0.4 | 1 | 1.1 | 0.9
134 | 1 | 0.0025426 | 0.00063724 | 0 | 0 | 1 | 0.99117 | -0.16904 | 0.4 | 1 | 1.1 | 0.9
131 | 1 | 0.0032876 | 0.00082395 | 0 | 0 | 1 | 0.99119 | -0.16867 | 0.4 | 1 | 1.1 | 0.9
142 | 1 | 0.0013036 | 0.00032672 | 0 | 0 | 1 | 0.98638 | -0.26067 | 0.4 | 1 | 1.1 | 0.9
149 | 1 | 0.0010331 | 0.00025891 | 0 | 0 | 1 | 0.9738 | -0.50352 | 0.4 | 1 | 1.1 | 0.9
146 | 1 | 0.0064707 | 0.0016217 | 0 | 0 | 1 | 0.97238 | -0.53141 | 0.4 | 1 | 1.1 | 0.9
147 | 1 | 0.0064337 | 0.0016124 | 0 | 0 | 1 | 0.97201 | -0.53888 | 0.4 | 1 | 1.1 | 0.9
148 | 1 | 0.0036232 | 0.00090806 | 0 | 0 | 1 | 0.97168 | -0.54539 | 0.4 | 1 | 1.1 | 0.9
150 | 1 | 0.0027364 | 0.0006858 | 0 | 0 | 1 | 0.97145 | -0.54991 | 0.4 | 1 | 1.1 | 0.9
151 | 1 | 0.0013407 | 0.00033602 | 0 | 0 | 1 | 0.97132 | -0.55246 | 0.4 | 1 | 1.1 | 0.9
152 | 1 | 0.001908 | 0.00047819 | 0 | 0 | 1 | 0.97123 | -0.55429 | 0.4 | 1 | 1.1 | 0.9
154 | 1 | 0.001995 | 0.0005 | 0 | 0 | 1 | 0.97117 | -0.55544 | 0.4 | 1 | 1.1 | 0.9
155 | 1 | 0.00093944 | 0.00023545 | 0 | 0 | 1 | 0.99588 | -0.078907 | 0.4 | 1 | 1.1 | 0.9
156 | 1 | 0 | 0 | 0 | 0 | 1 | 0.99591 | -0.078293 | 0.4 | 1 | 1.1 | 0.9
180 | 1 | 0.00059235 | 0.00014846 | 0 | 0 | 1 | 0.99602 | -0.076297 | 0.4 | 1 | 1.1 | 0.9
181 | 1 | 0.0039123 | 0.00098051 | 0 | 0 | 1 | 0.99602 | -0.076254 | 0.4 | 1 | 1.1 | 0.9
157 | 1 | 0.0094017 | 0.0023563 | 0 | 0 | 1 | 0.97112 | -0.55629 | 0.4 | 1 | 1.1 | 0.9
158 | 1 | 0 | 0 | 0 | 0 | 1 | 0.97284 | -0.52223 | 0.4 | 1 | 1.1 | 0.9
190 | 1 | 0.0071651 | 0.0017958 | 0 | 0 | 1 | 0.97021 | -0.5742 | 0.4 | 1 | 1.1 | 0.9
159 | 1 | 0 | 0 | 0 | 0 | 1 | 0.9742 | -0.49542 | 0.4 | 1 | 1.1 | 0.9
189 | 1 | 0.0066858 | 0.0016756 | 0 | 0 | 1 | 0.97011 | -0.57625 | 0.4 | 1 | 1.1 | 0.9
162 | 1 | 0.0012725 | 0.00031891 | 0 | 0 | 1 | 0.97474 | -0.48483 | 0.4 | 1 | 1.1 | 0.9
160 | 1 | 0.0011614 | 0.00029108 | 0 | 0 | 1 | 0.97566 | -0.46684 | 0.4 | 1 | 1.1 | 0.9
161 | 1 | 0.0022595 | 0.00056628 | 0 | 0 | 1 | 0.97647 | -0.451 | 0.4 | 1 | 1.1 | 0.9
174 | 1 | 0.0062987 | 0.0015786 | 0 | 0 | 1 | 0.97657 | -0.45092 | 0.4 | 1 | 1.1 | 0.9
173 | 1 | 0.0062789 | 0.0015736 | 0 | 0 | 1 | 0.97673 | -0.44764 | 0.4 | 1 | 1.1 | 0.9
177 | 1 | 0 | 0 | 0 | 0 | 1 | 0.99629 | -0.070928 | 0.4 | 1 | 1.1 | 0.9
178 | 1 | 0.0020595 | 0.00051617 | 0 | 0 | 1 | 0.99618 | -0.073205 | 0.4 | 1 | 1.1 | 0.9
179 | 1 | 0.0028392 | 0.00071157 | 0 | 0 | 1 | 0.99615 | -0.073643 | 0.4 | 1 | 1.1 | 0.9
182 | 1 | 0.001601 | 0.00040125 | 0 | 0 | 1 | 0.99617 | -0.0734 | 0.4 | 1 | 1.1 | 0.9
183 | 1 | 0.00091742 | 0.00022993 | 0 | 0 | 1 | 0.99601 | -0.076368 | 0.4 | 1 | 1.1 | 0.9
184 | 1 | 0 | 0 | 0 | 0 | 1 | 0.99595 | -0.077582 | 0.4 | 1 | 1.1 | 0.9
185 | 1 | 0.0026364 | 0.00066074 | 0 | 0 | 1 | 0.99584 | -0.079715 | 0.4 | 1 | 1.1 | 0.9
187 | 1 | 0.00092384 | 0.00023154 | 0 | 0 | 1 | 0.9958 | -0.080427 | 0.4 | 1 | 1.1 | 0.9
186 | 1 | 0.0010346 | 0.0002593 | 0 | 0 | 1 | 0.99579 | -0.080661 | 0.4 | 1 | 1.1 | 0.9

## generator_data
GEN_BUS | PG | QG | QMAX | QMIN | VG | MBASE | GEN_STATUS | PMAX | PMIN
48 | 0.5266 | 0.13516 | 10 | -10 | 1 | 100 | 1 | 10 | 0

## branch_data
F_BUS | T_BUS | BR_R | BR_X | BR_B | RATE_A | RATE_B | RATE_C | TAP | SHIFT | BR_STATUS | ANGMIN | ANGMAX | P_in | Q_in | P_out | Q_out
1 | 2 | 1.2763 | 0.81683 | 2.1432e-09 | 0 | 0 | 0 | 0 | 0 | 1 | -90 | 90 | -0.039325 | -0.0098836 | 0.039347 | 0.0098973
1 | 3 | 2.5427 | 1.6274 | 4.27e-09 | 0 | 0 | 0 | 0 | 0 | 1 | -90 | 90 | 0.036661 | 0.0092159 | -0.036623 | -0.0091921
2 | 4 | 0.36169 | 0.23148 | 6.0738e-10 | 0 | 0 | 0 | 0 | 0 | 1 | -90 | 90 | -0.042709 | -0.01074 | 0.042716 | 0.010745
3 | 5 | 0.16896 | 0.10813 | 2.8373e-10 | 0 | 0 | 0 | 0 | 0 | 1 | -90 | 90 | 0.035725 | 0.0089671 | -0.035723 | -0.0089656
3 | 6 | 0.67187 | 0.43 | 1.1282e-09 | 0 | 0 | 0 | 0 | 0 | 1 | -90 | 90 | 0.00089812 | 0.00022499 | -0.00089812 | -0.00022509
4 | 7 | 2.1506 | 1.3764 | 3.6114e-09 | 0 | 0 | 0 | 0 | 0 | 1 | -90 | 90 | -0.044193 | -0.011115 | 0.04424 | 0.011144
5 | 21 | 2.0301 | 1.2993 | 3.4091e-09 | 0 | 0 | 0 | 0 | 0 | 1 | -90 | 90 | 0.030383 | 0.0076274 | -0.030362 | -0.0076144
7 | 119 | 3.1556 | 2.0196 | 5.2991e-09 | 0 | 0 | 0 | 0 | 0 | 1 | -90 | 90 | -0.04424 | -0.011144 | 0.044308 | 0.011187
21 | 22 | 2.7638 | 1.7688 | 4.6411e-09 | 0 | 0 | 0 | 0 | 0 | 1 | -90 | 90 | 0.019528 | 0.0048994 | -0.019516 | -0.0048924
21 | 23 | 2.0809 | 1.3318 | 3.4945e-09 | 0 | 0 | 0 | 0 | 0 | 1 | -90 | 90 | 0.009263 | 0.0023213 | -0.009261 | -0.0023204
119 | 120 | 0.2721 | 0.17414 | 1.3708e-09 | 0 | 0 | 0 | 0 | 0 | 1 | -90 | 90 | -0.19352 | -0.049035 | 0.19363 | 0.049106
119 | 111 | 0.79409 | 0.50822 | 4.0005e-09 | 0 | 0 | 0 | 0 | 0 | 1 | -90 | 90 | 0.14921 | 0.037848 | -0.14901 | -0.037724
22 | 25 | 1.3206 | 0.84517 | 2.2176e-09 | 0 | 0 | 0 | 0 | 0 | 1 | -90 | 90 | 0.017059 | 0.0042765 | -0.017055 | -0.004274
23 | 118 | 0.63792 | 0.40827 | 1.0712e-09 | 0 | 0 | 0 | 0 | 0 | 1 | -90 | 90 | 0.0044064 | 0.0011037 | -0.0044062 | -0.0011037
120 | 11 | 0.60639 | 0.38809 | 3.0549e-09 | 0 | 0 | 0 | 0 | 0 | 1 | -90 | 90 | -0.19566 | -0.049616 | 0.19592 | 0.049779
111 | 116 | 0.3176 | 0.20326 | 5.3334e-10 | 0 | 0 | 0 | 0 | 0 | 1 | -90 | 90 | 0.0031464 | 0.00078852 | -0.0031464 | -0.00078855
111 | 109 | 1.7594 | 1.126 | 5.9089e-09 | 0 | 0 | 0 | 0 | 0 | 1 | -90 | 90 | 0.14587 | 0.036935 | -0.14546 | -0.036672
8 | 9 | 0.27785 | 0.17782 | 1.3998e-09 | 0 | 0 | 0 | 0 | 0 | 1 | -90 | 90 | 0.22828 | 0.058068 | -0.22812 | -0.057967
8 | 10 | 0.51631 | 0.33044 | 2.6011e-09 | 0 | 0 | 0 | 0 | 0 | 1 | -90 | 90 | -0.23336 | -0.05934 | 0.23366 | 0.059536
9 | 11 | 0.48648 | 0.31135 | 2.4508e-09 | 0 | 0 | 0 | 0 | 0 | 1 | -90 | 90 | 0.22812 | 0.057967 | -0.22785 | -0.05779
10 | 12 | 0.52406 | 0.3354 | 8.8004e-10 | 0 | 0 | 0 | 0 | 0 | 1 | -90 | 90 | 0.040414 | 0.010137 | -0.040405 | -0.010132
10 | 14 | 0.3532 | 0.22605 | 1.7793e-09 | 0 | 0 | 0 | 0 | 0 | 1 | -90 | 90 | -0.27408 | -0.069674 | 0.27437 | 0.069858
11 | 41 | 2.6279 | 1.6819 | 4.4129e-09 | 0 | 0 | 0 | 0 | 0 | 1 | -90 | 90 | 0.026919 | 0.0067561 | -0.026898 | -0.0067432
12 | 13 | 0.3207 | 0.20525 | 5.3855e-10 | 0 | 0 | 0 | 0 | 0 | 1 | -90 | 90 | 0.015578 | 0.0039063 | -0.015578 | -0.0039058
12 | 16 | 0.44146 | 0.28254 | 7.4134e-10 | 0 | 0 | 0 | 0 | 0 | 1 | -90 | 90 | 0.024827 | 0.0062253 | -0.024824 | -0.0062235
14 | 38 | 1.8458 | 1.1813 | 3.0996e-09 | 0 | 0 | 0 | 0 | 0 | 1 | -90 | 90 | 0.069851 | 0.01763 | -0.069753 | -0.017568
14 | 35 | 0.30962 | 0.19816 | 1.5598e-09 | 0 | 0 | 0 | 0 | 0 | 1 | -90 | 90 | -0.34422 | -0.087488 | 0.34461 | 0.087742
41 | 43 | 0.60031 | 0.3842 | 1.0081e-09 | 0 | 0 | 0 | 0 | 0 | 1 | -90 | 90 | 0.013491 | 0.0033815 | -0.01349 | -0.0033808
41 | 39 | 2.6305 | 1.6835 | 4.4174e-09 | 0 | 0 | 0 | 0 | 0 | 1 | -90 | 90 | 0.013407 | 0.0033617 | -0.013402 | -0.0033589
13 | 58 | 1.7642 | 1.1291 | 2.9625e-09 | 0 | 0 | 0 | 0 | 0 | 1 | -90 | 90 | 0.015578 | 0.0039058 | -0.015573 | -0.0039031
16 | 15 | 1.4061 | 0.89991 | 2.3612e-09 | 0 | 0 | 0 | 0 | 0 | 1 | -90 | 90 | 0.017864 | 0.0044793 | -0.017859 | -0.0044764
58 | 59 | 3.6109 | 2.311 | 6.0637e-09 | 0 | 0 | 0 | 0 | 0 | 1 | -90 | 90 | 0.0072236 | 0.0018106 | -0.0072216 | -0.0018099
38 | 54 | 2.3771 | 1.5214 | 3.9918e-09 | 0 | 0 | 0 | 0 | 0 | 1 | -90 | 90 | 0.056881 | 0.014342 | -0.056798 | -0.014289
35 | 36 | 0.3947 | 0.25261 | 1.9884e-09 | 0 | 0 | 0 | 0 | 0 | 1 | -90 | 90 | -0.34665 | -0.088254 | 0.34717 | 0.088582
15 | 17 | 1.9221 | 1.2301 | 3.2277e-09 | 0 | 0 | 0 | 0 | 0 | 1 | -90 | 90 | 0.0085866 | 0.0021524 | -0.0085851 | -0.0021518
54 | 55 | 0.8461 | 0.54151 | 1.4208e-09 | 0 | 0 | 0 | 0 | 0 | 1 | -90 | 90 | 0.0074795 | 0.0018744 | -0.007479 | -0.0018742
54 | 56 | 2.1237 | 1.3592 | 3.5662e-09 | 0 | 0 | 0 | 0 | 0 | 1 | -90 | 90 | 0.049318 | 0.012414 | -0.049262 | -0.012379
36 | 37 | 0.13649 | 0.08735 | 6.8759e-10 | 0 | 0 | 0 | 0 | 0 | 1 | -90 | 90 | -0.34823 | -0.088847 | 0.3484 | 0.088962
17 | 18 | 0.86734 | 0.5551 | 1.4565e-09 | 0 | 0 | 0 | 0 | 0 | 1 | -90 | 90 | 0.0085851 | 0.0021518 | -0.0085844 | -0.0021515
18 | 19 | 0.0455 | 0.02912 | 7.6406e-11 | 0 | 0 | 0 | 0 | 0 | 1 | -90 | 90 | 0.0085844 | 0.0021515 | -0.0085844 | -0.0021514
25 | 26 | 0.50127 | 0.32081 | 8.4176e-10 | 0 | 0 | 0 | 0 | 0 | 1 | -90 | 90 | 0.013848 | 0.0034703 | -0.013847 | -0.0034697
118 | 188 | 1.1623 | 0.74388 | 1.9518e-09 | 0 | 0 | 0 | 0 | 0 | 1 | -90 | 90 | 0.0018787 | 0.00047069 | -0.0018787 | -0.00047085
118 | 115 | 1.3298 | 0.85105 | 2.233e-09 | 0 | 0 | 0 | 0 | 0 | 1 | -90 | 90 | 0.0025275 | 0.00063299 | -0.0025274 | -0.00063314
26 | 27 | 0.91049 | 0.58271 | 1.529e-09 | 0 | 0 | 0 | 0 | 0 | 1 | -90 | 90 | 0.011309 | 0.0028336 | -0.011308 | -0.002833
115 | 117 | 2.1037 | 1.3464 | 3.5327e-09 | 0 | 0 | 0 | 0 | 0 | 1 | -90 | 90 | 0.0025274 | 0.00063314 | -0.0025272 | -0.00063339
27 | 28 | 1.0951 | 0.70086 | 1.839e-09 | 0 | 0 | 0 | 0 | 0 | 1 | -90 | 90 | 0.0085905 | 0.0021523 | -0.0085896 | -0.0021519
27 | 29 | 3.1848 | 2.0383 | 5.3482e-09 | 0 | 0 | 0 | 0 | 0 | 1 | -90 | 90 | 0.0027174 | 0.00068063 | -0.0027171 | -0.00068097
28 | 30 | 0.75924 | 0.48591 | 1.275e-09 | 0 | 0 | 0 | 0 | 0 | 1 | -90 | 90 | 0.0055803 | 0.0013977 | -0.00558 | -0.0013977
30 | 31 | 0.95908 | 0.61381 | 1.6105e-09 | 0 | 0 | 0 | 0 | 0 | 1 | -90 | 90 | 0.00295 | 0.00073906 | -0.0029499 | -0.00073915
30 | 32 | 1.7007 | 1.0885 | 2.856e-09 | 0 | 0 | 0 | 0 | 0 | 1 | -90 | 90 | 0.00263 | 0.00065862 | -0.0026299 | -0.00065881
31 | 71 | 1.0954 | 0.70108 | 1.8395e-09 | 0 | 0 | 0 | 0 | 0 | 1 | -90 | 90 | 0.001577 | 0.00039506 | -0.0015769 | -0.00039521
32 | 33 | 1.1908 | 0.76211 | 1.9997e-09 | 0 | 0 | 0 | 0 | 0 | 1 | -90 | 90 | 0.0026299 | 0.00065881 | -0.0026298 | -0.00065894
33 | 34 | 0.97433 | 0.62357 | 1.6362e-09 | 0 | 0 | 0 | 0 | 0 | 1 | -90 | 90 | 0.00121 | 0.00030309 | -0.0012099 | -0.00030324
37 | 44 | 0.46693 | 0.29884 | 2.3523e-09 | 0 | 0 | 0 | 0 | 0 | 1 | -90 | 90 | -0.35386 | -0.09033 | 0.35449 | 0.090733
44 | 45 | 1.9615 | 1.2553 | 3.2938e-09 | 0 | 0 | 0 | 0 | 0 | 1 | -90 | 90 | 0.03361 | 0.0084725 | -0.033586 | -0.0084576
44 | 46 | 0.66878 | 0.42802 | 3.3692e-09 | 0 | 0 | 0 | 0 | 0 | 1 | -90 | 90 | -0.3881 | -0.099205 | 0.38918 | 0.099897
45 | 49 | 2.8734 | 1.839 | 4.8252e-09 | 0 | 0 | 0 | 0 | 0 | 1 | -90 | 90 | 0.032461 | 0.0081755 | -0.032428 | -0.0081552
46 | 48 | 0.18063 | 0.1156 | 9.0995e-10 | 0 | 0 | 0 | 0 | 0 | 1 | -90 | 90 | -0.39175 | -0.10054 | 0.39205 | 0.10073
46 | 52 | 2.1336 | 1.3655 | 3.5829e-09 | 0 | 0 | 0 | 0 | 0 | 1 | -90 | 90 | 0.0025686 | 0.00064334 | -0.0025685 | -0.0006436
55 | 57 | 1.8112 | 1.1592 | 3.0415e-09 | 0 | 0 | 0 | 0 | 0 | 1 | -90 | 90 | 0.0039145 | 0.00098088 | -0.0039142 | -0.00098098
56 | 140 | 1.5146 | 0.96934 | 2.5434e-09 | 0 | 0 | 0 | 0 | 0 | 1 | -90 | 90 | 0.0029933 | 0.00074968 | -0.0029932 | -0.00074984
56 | 138 | 1.0028 | 0.64181 | 1.684e-09 | 0 | 0 | 0 | 0 | 0 | 1 | -90 | 90 | 0.046268 | 0.011629 | -0.046245 | -0.011614
40 | 42 | 0.40109 | 0.2567 | 6.7354e-10 | 0 | 0 | 0 | 0 | 0 | 1 | -90 | 90 | -0.0022046 | -0.00055253 | 0.0022047 | 0.00055248
42 | 47 | 1.0121 | 0.64773 | 1.6996e-09 | 0 | 0 | 0 | 0 | 0 | 1 | -90 | 90 | -0.010864 | -0.0027227 | 0.010865 | 0.0027233
47 | 48 | 0.8807 | 0.56365 | 1.4789e-09 | 0 | 0 | 0 | 0 | 0 | 1 | -90 | 90 | -0.011697 | -0.0029318 | 0.011698 | 0.0029324
48 | 61 | 0.9069 | 0.58042 | 4.5688e-09 | 0 | 0 | 0 | 0 | 0 | 1 | -90 | 90 | 0.12285 | 0.031498 | -0.12271 | -0.031406
49 | 50 | 1.4221 | 0.91015 | 2.3881e-09 | 0 | 0 | 0 | 0 | 0 | 1 | -90 | 90 | 0.031829 | 0.0080049 | -0.031813 | -0.0079953
52 | 51 | 0.76033 | 0.48661 | 1.2768e-09 | 0 | 0 | 0 | 0 | 0 | 1 | -90 | 90 | 0.0012085 | 0.00030276 | -0.0012085 | -0.00030288
50 | 53 | 0.75242 | 0.48155 | 1.2635e-09 | 0 | 0 | 0 | 0 | 0 | 1 | -90 | 90 | 0.031813 | 0.0079953 | -0.031805 | -0.0079901
61 | 65 | 0.22476 | 0.14384 | 1.1323e-09 | 0 | 0 | 0 | 0 | 0 | 1 | -90 | 90 | 0.0885 | 0.022816 | -0.088481 | -0.022804
61 | 62 | 0.64967 | 0.41579 | 1.091e-09 | 0 | 0 | 0 | 0 | 0 | 1 | -90 | 90 | 0.034206 | 0.0085899 | -0.034198 | -0.0085848
65 | 66 | 0.47063 | 0.3012 | 2.3709e-09 | 0 | 0 | 0 | 0 | 0 | 1 | -90 | 90 | 0.086768 | 0.022374 | -0.08673 | -0.02235
62 | 63 | 1.3057 | 0.83565 | 2.1926e-09 | 0 | 0 | 0 | 0 | 0 | 1 | -90 | 90 | 0.028933 | 0.0072652 | -0.028921 | -0.007258
53 | 124 | 2.9387 | 1.8808 | 4.9348e-09 | 0 | 0 | 0 | 0 | 0 | 1 | -90 | 90 | 0.0023947 | 0.00059957 | -0.0023945 | -0.00059994
53 | 121 | 1.4421 | 0.92291 | 2.4216e-09 | 0 | 0 | 0 | 0 | 0 | 1 | -90 | 90 | 0.02941 | 0.0073906 | -0.029397 | -0.0073822
124 | 135 | 1.236 | 0.79107 | 2.0756e-09 | 0 | 0 | 0 | 0 | 0 | 1 | -90 | 90 | 0.0023945 | 0.00059994 | -0.0023944 | -0.0006001
121 | 122 | 0.72777 | 0.46577 | 1.2221e-09 | 0 | 0 | 0 | 0 | 0 | 1 | -90 | 90 | 0.027418 | 0.0068864 | -0.027412 | -0.0068827
123 | 126 | 1.495 | 0.95682 | 2.5105e-09 | 0 | 0 | 0 | 0 | 0 | 1 | -90 | 90 | 0.027405 | 0.0068782 | -0.027393 | -0.0068707
123 | 122 | 0.88703 | 0.5677 | 1.4896e-09 | 0 | 0 | 0 | 0 | 0 | 1 | -90 | 90 | -0.027405 | -0.0068782 | 0.027412 | 0.0068827
126 | 127 | 2.7535 | 1.7622 | 4.6238e-09 | 0 | 0 | 0 | 0 | 0 | 1 | -90 | 90 | 0.021647 | 0.0054307 | -0.021633 | -0.0054222
140 | 141 | 1.1431 | 0.73159 | 1.9196e-09 | 0 | 0 | 0 | 0 | 0 | 1 | -90 | 90 | 0.001805 | 0.00045206 | -0.001805 | -0.00045222
138 | 136 | 1.4747 | 0.94381 | 2.4764e-09 | 0 | 0 | 0 | 0 | 0 | 1 | -90 | 90 | 0.041447 | 0.010412 | -0.04142 | -0.010394
141 | 142 | 0.94897 | 0.60734 | 1.5936e-09 | 0 | 0 | 0 | 0 | 0 | 1 | -90 | 90 | 0.0013036 | 0.00032657 | -0.0013036 | -0.00032672
136 | 139 | 1.3117 | 0.83946 | 2.2026e-09 | 0 | 0 | 0 | 0 | 0 | 1 | -90 | 90 | 0.018665 | 0.0046819 | -0.01866 | -0.0046789
136 | 137 | 2.3291 | 1.4906 | 3.9113e-09 | 0 | 0 | 0 | 0 | 0 | 1 | -90 | 90 | 0.022754 | 0.0057124 | -0.022741 | -0.0057043
66 | 67 | 0.45276 | 0.28977 | 2.2809e-09 | 0 | 0 | 0 | 0 | 0 | 1 | -90 | 90 | 0.085805 | 0.022118 | -0.085769 | -0.022096
63 | 64 | 0.93629 | 0.59922 | 1.5723e-09 | 0 | 0 | 0 | 0 | 0 | 1 | -90 | 90 | 0.026345 | 0.0066123 | -0.026338 | -0.006608
64 | 69 | 0.7865 | 0.50336 | 1.3208e-09 | 0 | 0 | 0 | 0 | 0 | 1 | -90 | 90 | 0.026338 | 0.006608 | -0.026332 | -0.0066044
69 | 176 | 1.2278 | 0.78579 | 2.0618e-09 | 0 | 0 | 0 | 0 | 0 | 1 | -90 | 90 | 0.023608 | 0.0059217 | -0.023601 | -0.0059173
176 | 175 | 0.3791 | 0.24263 | 6.3662e-10 | 0 | 0 | 0 | 0 | 0 | 1 | -90 | 90 | 0.021433 | 0.0053738 | -0.021431 | -0.0053726
67 | 68 | 0.67991 | 0.43514 | 3.4253e-09 | 0 | 0 | 0 | 0 | 0 | 1 | -90 | 90 | 0.084592 | 0.021801 | -0.08454 | -0.021768
68 | 107 | 0.98414 | 0.62985 | 3.3053e-09 | 0 | 0 | 0 | 0 | 0 | 1 | -90 | 90 | 0.083825 | 0.021589 | -0.083751 | -0.021542
107 | 106 | 0.63175 | 0.40432 | 2.1218e-09 | 0 | 0 | 0 | 0 | 0 | 1 | -90 | 90 | 0.082865 | 0.021319 | -0.082818 | -0.02129
106 | 105 | 1.0872 | 0.69582 | 1.8257e-09 | 0 | 0 | 0 | 0 | 0 | 1 | -90 | 90 | 0.081714 | 0.021013 | -0.081636 | -0.020963
175 | 177 | 3.6993 | 2.3676 | 6.2121e-09 | 0 | 0 | 0 | 0 | 0 | 1 | -90 | 90 | 0.017473 | 0.0043807 | -0.017461 | -0.0043735
166 | 165 | 0.22939 | 0.14681 | 3.8521e-10 | 0 | 0 | 0 | 0 | 0 | 1 | -90 | 90 | -0.0042562 | -0.0010667 | 0.0042563 | 0.0010667
165 | 167 | 1.7023 | 1.0895 | 2.8586e-09 | 0 | 0 | 0 | 0 | 0 | 1 | -90 | 90 | -0.013883 | -0.0034793 | 0.013887 | 0.0034814
72 | 73 | 1.8585 | 1.1894 | 3.1209e-09 | 0 | 0 | 0 | 0 | 0 | 1 | -90 | 90 | 0.0077875 | 0.0019517 | -0.0077863 | -0.0019512
72 | 74 | 4.0644 | 2.6012 | 6.8253e-09 | 0 | 0 | 0 | 0 | 0 | 1 | -90 | 90 | -0.0091255 | -0.002287 | 0.0091292 | 0.0022887
73 | 75 | 1.72 | 1.1008 | 2.8883e-09 | 0 | 0 | 0 | 0 | 0 | 1 | -90 | 90 | 0.005432 | 0.0013611 | -0.0054314 | -0.0013611
74 | 76 | 0.80235 | 0.5135 | 1.3474e-09 | 0 | 0 | 0 | 0 | 0 | 1 | -90 | 90 | 0.00599 | 0.0015009 | -0.0059897 | -0.0015008
74 | 77 | 1.0055 | 0.64351 | 1.6885e-09 | 0 | 0 | 0 | 0 | 0 | 1 | -90 | 90 | -0.015119 | -0.0037896 | 0.015122 | 0.003791
75 | 78 | 0.11744 | 0.07516 | 1.9721e-10 | 0 | 0 | 0 | 0 | 0 | 1 | -90 | 90 | 0.0020476 | 0.00051301 | -0.0020476 | -0.00051303
76 | 153 | 2.5276 | 1.6176 | 4.2444e-09 | 0 | 0 | 0 | 0 | 0 | 1 | -90 | 90 | 0.0022426 | 0.00056169 | -0.0022425 | -0.00056202
77 | 132 | 1.2114 | 0.77527 | 2.0342e-09 | 0 | 0 | 0 | 0 | 0 | 1 | -90 | 90 | -0.017628 | -0.0044192 | 0.017632 | 0.0044216
78 | 85 | 1.014 | 0.64893 | 1.7027e-09 | 0 | 0 | 0 | 0 | 0 | 1 | -90 | 90 | 0.0010056 | 0.00025187 | -0.0010056 | -0.00025202
132 | 133 | 0.34946 | 0.22366 | 5.8684e-10 | 0 | 0 | 0 | 0 | 0 | 1 | -90 | 90 | -0.017632 | -0.0044216 | 0.017633 | 0.0044223
133 | 137 | 1.1857 | 0.75887 | 1.9912e-09 | 0 | 0 | 0 | 0 | 0 | 1 | -90 | 90 | -0.020262 | -0.0050811 | 0.020267 | 0.0050844
79 | 80 | 0.40499 | 0.25919 | 6.8008e-10 | 0 | 0 | 0 | 0 | 0 | 1 | -90 | 90 | 0.010314 | 0.0025847 | -0.010314 | -0.0025845
79 | 81 | 1.7877 | 1.1442 | 3.0021e-09 | 0 | 0 | 0 | 0 | 0 | 1 | -90 | 90 | -0.012421 | -0.0031127 | 0.012424 | 0.0031143
80 | 82 | 2.1335 | 1.3655 | 3.5828e-09 | 0 | 0 | 0 | 0 | 0 | 1 | -90 | 90 | 0.001664 | 0.00041672 | -0.0016639 | -0.00041702
81 | 83 | 0.63019 | 0.40332 | 1.0583e-09 | 0 | 0 | 0 | 0 | 0 | 1 | -90 | 90 | -0.013774 | -0.0034527 | 0.013775 | 0.0034534
83 | 192 | 0.58082 | 0.37172 | 9.7535e-10 | 0 | 0 | 0 | 0 | 0 | 1 | -90 | 90 | -0.015188 | -0.0038074 | 0.015189 | 0.0038083
192 | 139 | 0.56911 | 0.36423 | 9.5569e-10 | 0 | 0 | 0 | 0 | 0 | 1 | -90 | 90 | -0.016387 | -0.0041086 | 0.016389 | 0.0041095
86 | 87 | 1.6284 | 1.0422 | 2.7346e-09 | 0 | 0 | 0 | 0 | 0 | 1 | -90 | 90 | -0.030142 | -0.0075941 | 0.030158 | 0.0076044
86 | 88 | 1.4991 | 0.9594 | 2.5173e-09 | 0 | 0 | 0 | 0 | 0 | 1 | -90 | 90 | 0.029657 | 0.0074728 | -0.029643 | -0.0074636
87 | 89 | 0.59932 | 0.38357 | 1.0064e-09 | 0 | 0 | 0 | 0 | 0 | 1 | -90 | 90 | -0.031093 | -0.0078387 | 0.031099 | 0.0078428
88 | 90 | 1.6832 | 1.0772 | 2.8265e-09 | 0 | 0 | 0 | 0 | 0 | 1 | -90 | 90 | 0.027843 | 0.0070126 | -0.027828 | -0.0070035
89 | 95 | 2.9277 | 1.8737 | 4.9164e-09 | 0 | 0 | 0 | 0 | 0 | 1 | -90 | 90 | -0.031608 | -0.0079702 | 0.031641 | 0.0079906
90 | 144 | 3.3429 | 2.1395 | 5.6137e-09 | 0 | 0 | 0 | 0 | 0 | 1 | -90 | 90 | 0.025626 | 0.0064515 | -0.025601 | -0.0064364
95 | 164 | 1.4517 | 0.92911 | 2.4379e-09 | 0 | 0 | 0 | 0 | 0 | 1 | -90 | 90 | 0.02941 | 0.0074384 | -0.029396 | -0.0074297
95 | 93 | 0.57383 | 0.36725 | 9.6361e-10 | 0 | 0 | 0 | 0 | 0 | 1 | -90 | 90 | -0.061501 | -0.015542 | 0.061525 | 0.015557
144 | 145 | 1.962 | 1.2557 | 3.2948e-09 | 0 | 0 | 0 | 0 | 0 | 1 | -90 | 90 | 0.025601 | 0.0064364 | -0.025587 | -0.0064275
164 | 163 | 2.4575 | 1.5728 | 4.1269e-09 | 0 | 0 | 0 | 0 | 0 | 1 | -90 | 90 | 0.029187 | 0.0073773 | -0.029164 | -0.0073628
93 | 91 | 3.5105 | 2.2467 | 5.8951e-09 | 0 | 0 | 0 | 0 | 0 | 1 | -90 | 90 | -0.061525 | -0.015557 | 0.061673 | 0.015651
145 | 149 | 2.4862 | 1.5912 | 4.1751e-09 | 0 | 0 | 0 | 0 | 0 | 1 | -90 | 90 | 0.0010331 | 0.00025853 | -0.0010331 | -0.00025891
145 | 146 | 4.9322 | 3.1566 | 8.2825e-09 | 0 | 0 | 0 | 0 | 0 | 1 | -90 | 90 | 0.024554 | 0.0061689 | -0.024521 | -0.0061484
91 | 92 | 2.0723 | 1.3263 | 3.48e-09 | 0 | 0 | 0 | 0 | 0 | 1 | -90 | 90 | -0.06206 | -0.015748 | 0.062148 | 0.015804
92 | 94 | 2.3037 | 1.4744 | 3.8686e-09 | 0 | 0 | 0 | 0 | 0 | 1 | -90 | 90 | -0.062548 | -0.015904 | 0.062647 | 0.015968
94 | 96 | 0.96847 | 0.61982 | 1.6263e-09 | 0 | 0 | 0 | 0 | 0 | 1 | -90 | 90 | -0.063522 | -0.016187 | 0.063565 | 0.016214
96 | 97 | 1.9259 | 1.2325 | 3.234e-09 | 0 | 0 | 0 | 0 | 0 | 1 | -90 | 90 | -0.063565 | -0.016214 | 0.06365 | 0.016268
97 | 98 | 0.7867 | 0.50349 | 1.3211e-09 | 0 | 0 | 0 | 0 | 0 | 1 | -90 | 90 | -0.064061 | -0.016371 | 0.064096 | 0.016394
163 | 161 | 1.8293 | 1.1707 | 3.0719e-09 | 0 | 0 | 0 | 0 | 0 | 1 | -90 | 90 | 0.028095 | 0.0070949 | -0.028079 | -0.0070849
98 | 99 | 0.96301 | 0.61633 | 1.6172e-09 | 0 | 0 | 0 | 0 | 0 | 1 | -90 | 90 | -0.067412 | -0.017225 | 0.067459 | 0.017255
99 | 100 | 2.0325 | 1.3008 | 3.4131e-09 | 0 | 0 | 0 | 0 | 0 | 1 | -90 | 90 | -0.068377 | -0.017485 | 0.068481 | 0.017551
100 | 101 | 1.5002 | 0.96011 | 2.5192e-09 | 0 | 0 | 0 | 0 | 0 | 1 | -90 | 90 | -0.069433 | -0.01779 | 0.069512 | 0.01784
101 | 102 | 0.36985 | 0.23671 | 6.2108e-10 | 0 | 0 | 0 | 0 | 0 | 1 | -90 | 90 | -0.07087 | -0.01818 | 0.070891 | 0.018193
101 | 103 | 2.548 | 1.6307 | 4.2788e-09 | 0 | 0 | 0 | 0 | 0 | 1 | -90 | 90 | 0.0013585 | 0.00034006 | -0.0013584 | -0.00034045
102 | 104 | 1.9971 | 1.2781 | 3.3536e-09 | 0 | 0 | 0 | 0 | 0 | 1 | -90 | 90 | -0.071372 | -0.018314 | 0.071483 | 0.018384
104 | 105 | 1.3281 | 0.84997 | 2.2302e-09 | 0 | 0 | 0 | 0 | 0 | 1 | -90 | 90 | -0.079077 | -0.020287 | 0.079167 | 0.020345
108 | 109 | 1.6875 | 1.08 | 2.8337e-09 | 0 | 0 | 0 | 0 | 0 | 1 | -90 | 90 | -0.031828 | -0.0079778 | 0.031847 | 0.0079897
108 | 110 | 1.667 | 1.0669 | 2.7994e-09 | 0 | 0 | 0 | 0 | 0 | 1 | -90 | 90 | 0.011081 | 0.0027783 | -0.011079 | -0.0027771
109 | 112 | 1.6254 | 1.0403 | 2.7295e-09 | 0 | 0 | 0 | 0 | 0 | 1 | -90 | 90 | 0.11361 | 0.028682 | -0.11338 | -0.028533
110 | 113 | 1.1194 | 0.71643 | 1.8798e-09 | 0 | 0 | 0 | 0 | 0 | 1 | -90 | 90 | 0.011079 | 0.0027771 | -0.011078 | -0.0027763
112 | 171 | 0.37188 | 0.238 | 6.2448e-10 | 0 | 0 | 0 | 0 | 0 | 1 | -90 | 90 | 0.1093 | 0.027511 | -0.10925 | -0.02748
171 | 172 | 0.4232 | 0.27085 | 7.1067e-10 | 0 | 0 | 0 | 0 | 0 | 1 | -90 | 90 | 0.015508 | 0.003888 | -0.015507 | -0.0038874
171 | 168 | 2.5393 | 1.6251 | 4.2642e-09 | 0 | 0 | 0 | 0 | 0 | 1 | -90 | 90 | 0.09374 | 0.023592 | -0.093491 | -0.023433
172 | 173 | 1.6871 | 1.0798 | 2.8331e-09 | 0 | 0 | 0 | 0 | 0 | 1 | -90 | 90 | 0.012581 | 0.0031541 | -0.012579 | -0.0031525
168 | 167 | 1.0114 | 0.64732 | 1.6985e-09 | 0 | 0 | 0 | 0 | 0 | 1 | -90 | 90 | 0.01676 | 0.0042024 | -0.016757 | -0.0042006
169 | 167 | 2.6357 | 1.6868 | 4.426e-09 | 0 | 0 | 0 | 0 | 0 | 1 | -90 | 90 | -0.0028704 | -0.00071939 | 0.0028707 | 0.00071913
125 | 130 | 2.4033 | 1.5381 | 4.0358e-09 | 0 | 0 | 0 | 0 | 0 | 1 | -90 | 90 | -0.0027922 | -0.00069942 | 0.0027924 | 0.00069915
125 | 143 | 2.7586 | 1.7655 | 4.6324e-09 | 0 | 0 | 0 | 0 | 0 | 1 | -90 | 90 | 0.0027922 | 0.00069942 | -0.0027919 | -0.00069972
130 | 128 | 1.3589 | 0.86968 | 2.2819e-09 | 0 | 0 | 0 | 0 | 0 | 1 | -90 | 90 | -0.0093228 | -0.0023358 | 0.0093241 | 0.0023364
127 | 128 | 1.2411 | 0.79433 | 2.0842e-09 | 0 | 0 | 0 | 0 | 0 | 1 | -90 | 90 | 0.015803 | 0.0039612 | -0.015799 | -0.0039592
127 | 129 | 1.1912 | 0.76235 | 2.0003e-09 | 0 | 0 | 0 | 0 | 0 | 1 | -90 | 90 | 0.0058308 | 0.0014611 | -0.0058304 | -0.001461
129 | 134 | 1.3391 | 0.85704 | 2.2487e-09 | 0 | 0 | 0 | 0 | 0 | 1 | -90 | 90 | 0.0025427 | 0.00063708 | -0.0025426 | -0.00063724
129 | 131 | 0.53888 | 0.34488 | 9.0492e-10 | 0 | 0 | 0 | 0 | 0 | 1 | -90 | 90 | 0.0032876 | 0.0008239 | -0.0032876 | -0.00082395
146 | 147 | 1.7552 | 1.1234 | 2.9475e-09 | 0 | 0 | 0 | 0 | 0 | 1 | -90 | 90 | 0.01805 | 0.0045267 | -0.018043 | -0.0045228
147 | 148 | 2.3731 | 1.5188 | 3.9851e-09 | 0 | 0 | 0 | 0 | 0 | 1 | -90 | 90 | 0.01161 | 0.0029104 | -0.011606 | -0.0029085
148 | 150 | 2.3967 | 1.5339 | 4.0247e-09 | 0 | 0 | 0 | 0 | 0 | 1 | -90 | 90 | 0.0079829 | 0.0020004 | -0.0079812 | -0.0019997
150 | 151 | 2.0535 | 1.3143 | 3.4485e-09 | 0 | 0 | 0 | 0 | 0 | 1 | -90 | 90 | 0.0052448 | 0.0013139 | -0.0052442 | -0.0013138
151 | 152 | 1.9871 | 1.2717 | 3.3368e-09 | 0 | 0 | 0 | 0 | 0 | 1 | -90 | 90 | 0.0039034 | 0.00097777 | -0.0039031 | -0.00097787
152 | 154 | 2.4396 | 1.5613 | 4.0967e-09 | 0 | 0 | 0 | 0 | 0 | 1 | -90 | 90 | 0.0019951 | 0.00049968 | -0.001995 | -0.0005
155 | 156 | 2.9011 | 1.8567 | 4.8717e-09 | 0 | 0 | 0 | 0 | 0 | 1 | -90 | 90 | -0.00093944 | -0.00023545 | 0.00093947 | 0.00023498
156 | 180 | 9.4165 | 6.0266 | 1.5813e-08 | 0 | 0 | 0 | 0 | 0 | 1 | -90 | 90 | -0.00093947 | -0.00023498 | 0.00093956 | 0.00023347
180 | 181 | 0.12262 | 0.078475 | 2.0591e-10 | 0 | 0 | 0 | 0 | 0 | 1 | -90 | 90 | -0.0015319 | -0.00038193 | 0.0015319 | 0.00038191
181 | 182 | 2.3293 | 1.4907 | 3.9115e-09 | 0 | 0 | 0 | 0 | 0 | 1 | -90 | 90 | -0.0054442 | -0.0013624 | 0.0054449 | 0.0013625
157 | 158 | 6.2027 | 3.9697 | 1.0416e-08 | 0 | 0 | 0 | 0 | 0 | 1 | -90 | 90 | -0.023265 | -0.0058346 | 0.023303 | 0.0058578
157 | 190 | 5.4579 | 3.4931 | 9.1653e-09 | 0 | 0 | 0 | 0 | 0 | 1 | -90 | 90 | 0.013863 | 0.0034783 | -0.013852 | -0.0034716
158 | 159 | 4.8973 | 3.1342 | 8.2238e-09 | 0 | 0 | 0 | 0 | 0 | 1 | -90 | 90 | -0.023303 | -0.0058578 | 0.023333 | 0.0058762
190 | 189 | 1.2967 | 0.82986 | 2.1774e-09 | 0 | 0 | 0 | 0 | 0 | 1 | -90 | 90 | 0.0066865 | 0.0016758 | -0.0066858 | -0.0016756
159 | 162 | 1.9365 | 1.2394 | 3.2519e-09 | 0 | 0 | 0 | 0 | 0 | 1 | -90 | 90 | -0.023333 | -0.0058762 | 0.023345 | 0.0058834
162 | 160 | 3.1256 | 2.0004 | 5.2487e-09 | 0 | 0 | 0 | 0 | 0 | 1 | -90 | 90 | -0.024617 | -0.0062023 | 0.024638 | 0.0062154
160 | 161 | 2.6332 | 1.6852 | 4.4218e-09 | 0 | 0 | 0 | 0 | 0 | 1 | -90 | 90 | -0.0258 | -0.0065065 | 0.025819 | 0.0065186
174 | 173 | 2.2286 | 1.4263 | 3.7424e-09 | 0 | 0 | 0 | 0 | 0 | 1 | -90 | 90 | -0.0062987 | -0.0015786 | 0.0062997 | 0.0015789
177 | 178 | 1.1115 | 0.71135 | 1.8665e-09 | 0 | 0 | 0 | 0 | 0 | 1 | -90 | 90 | 0.0091065 | 0.0022804 | -0.0091055 | -0.0022799
177 | 179 | 1.4456 | 0.92519 | 2.4276e-09 | 0 | 0 | 0 | 0 | 0 | 1 | -90 | 90 | 0.0083541 | 0.0020932 | -0.008353 | -0.0020927
178 | 182 | 0.1231 | 0.078785 | 2.0672e-10 | 0 | 0 | 0 | 0 | 0 | 1 | -90 | 90 | 0.007046 | 0.0017638 | -0.0070459 | -0.0017638
179 | 183 | 2.1974 | 1.4063 | 3.69e-09 | 0 | 0 | 0 | 0 | 0 | 1 | -90 | 90 | 0.0055138 | 0.0013811 | -0.0055131 | -0.001381
183 | 184 | 1.1736 | 0.75112 | 1.9708e-09 | 0 | 0 | 0 | 0 | 0 | 1 | -90 | 90 | 0.0045957 | 0.0011511 | -0.0045954 | -0.0011511
184 | 185 | 2.0632 | 1.3205 | 3.4647e-09 | 0 | 0 | 0 | 0 | 0 | 1 | -90 | 90 | 0.0045954 | 0.0011511 | -0.0045949 | -0.0011512
185 | 187 | 1.6153 | 1.0338 | 2.7126e-09 | 0 | 0 | 0 | 0 | 0 | 1 | -90 | 90 | 0.0019585 | 0.00049045 | -0.0019585 | -0.00049068
187 | 186 | 1.0046 | 0.64292 | 1.6869e-09 | 0 | 0 | 0 | 0 | 0 | 1 | -90 | 90 | 0.0010346 | 0.00025914 | -0.0010346 | -0.0002593