## bus_data
BUS_I | BUS_TYPE | Pd | Qd | Gs | Bs | area | Vm | Va | baseKV | zone | Vmax | Vmin
1 | 1 | 0.046665 | 0.011695 | 0 | 0 | 1 | 0.97946 | -0.39451 | 0.4 | 1 | 1.1 | 0.9
2 | 1 | 0 | 0 | 0 | 0 | 1 | 0.97886 | -0.40636 | 0.4 | 1 | 1.1 | 0.9
3 | 1 | 0 | 0 | 0 | 0 | 1 | 0.98109 | -0.36257 | 0.4 | 1 | 1.1 | 0.9
4 | 1 | 0.014387 | 0.0036056 | 0 | 0 | 1 | 0.9787 | -0.40944 | 0.4 | 1 | 1.1 | 0.9
5 | 1 | 0.0022152 | 0.00055518 | 0 | 0 | 1 | 0.9821 | -0.34283 | 0.4 | 1 | 1.1 | 0.9
45 | 1 | 0.0017148 | 0.00042976 | 0 | 0 | 1 | 0.98371 | -0.31144 | 0.4 | 1 | 1.1 | 0.9
42 | 1 | 0 | 0 | 0 | 0 | 1 | 0.98406 | -0.30471 | 0.4 | 1 | 1.1 | 0.9
20 | 1 | 0.019613 | 0.0049154 | 0 | 0 | 1 | 0.98241 | -0.33687 | 0.4 | 1 | 1.1 | 0.9
21 | 1 | 0 | 0 | 0 | 0 | 1 | 0.98269 | -0.33138 | 0.4 | 1 | 1.1 | 0.9
7 | 1 | 0.0071557 | 0.0017934 | 0 | 0 | 1 | 0.97088 | -0.56219 | 0.4 | 1 | 1.1 | 0.9
8 | 1 | 0.0071186 | 0.0017841 | 0 | 0 | 1 | 0.97112 | -0.55728 | 0.4 | 1 | 1.1 | 0.9
9 | 1 | 0 | 0 | 0 | 0 | 1 | 0.9707 | -0.5656 | 0.4 | 1 | 1.1 | 0.9
10 | 1 | 0.0051127 | 0.0012814 | 0 | 0 | 1 | 0.97144 | -0.55103 | 0.4 | 1 | 1.1 | 0.9
11 | 1 | 0 | 0 | 0 | 0 | 1 | 0.97055 | -0.56857 | 0.4 | 1 | 1.1 | 0.9
49 | 1 | 0.0019693 | 0.00049356 | 0 | 0 | 1 | 0.97155 | -0.54878 | 0.4 | 1 | 1.1 | 0.9
60 | 1 | 0.0019773 | 0.00049557 | 0 | 0 | 1 | 0.97049 | -0.56976 | 0.4 | 1 | 1.1 | 0.9
38 | 1 | 0.0078811 | 0.0019752 | 0 | 0 | 1 | 0.97216 | -0.53682 | 0.4 | 1 | 1.1 | 0.9
61 | 1 | 0.0020317 | 0.0005092 | 0 | 0 | 1 | 0.97044 | -0.57092 | 0.4 | 1 | 1.1 | 0.9
12 | 1 | 0.0013464 | 0.00033745 | 0 | 0 | 1 | 0.99133 | -0.16682 | 0.4 | 1 | 1.1 | 0.9
13 | 1 | 0.00787 | 0.0019724 | 0 | 0 | 1 | 0.99139 | -0.16578 | 0.4 | 1 | 1.1 | 0.9
14 | 1 | 0 | 0 | 0 | 0 | 1 | 0.99156 | -0.16252 | 0.4 | 1 | 1.1 | 0.9
56 | 1 | 0.0015371 | 0.00038524 | 0 | 0 | 1 | 0.99123 | -0.16888 | 0.4 | 1 | 1.1 | 0.9
53 | 1 | 0.049788 | 0.012478 | 0 | 0 | 1 | 0.9927 | -0.14032 | 0.4 | 1 | 1.1 | 0.9
57 | 1 | 0.0017911 | 0.0004489 | 0 | 0 | 1 | 0.99115 | -0.17046 | 0.4 | 1 | 1.1 | 0.9
54 | 1 | 0.014181 | 0.0035541 | 0 | 0 | 1 | 0.99419 | -0.11161 | 0.4 | 1 | 1.1 | 0.9
15 | 1 | 0.024435 | 0.006124 | 0 | 0 | 1 | 0.98822 | -0.22647 | 0.4 | 1 | 1.1 | 0.9
16 | 1 | 0 | 0 | 0 | 0 | 1 | 0.98912 | -0.20897 | 0.4 | 1 | 1.1 | 0.9
17 | 1 | 0 | 0 | 0 | 0 | 1 | 0.988 | -0.23067 | 0.4 | 1 | 1.1 | 0.9
18 | 1 | 0 | 0 | 0 | 0 | 1 | 0.99247 | -0.14422 | 0.4 | 1 | 1.1 | 0.9
19 | 1 | 0.028918 | 0.0072474 | 0 | 0 | 1 | 0.98761 | -0.23837 | 0.4 | 1 | 1.1 | 0.9
35 | 1 | 0.012446 | 0.0031192 | 0 | 0 | 1 | 0.99398 | -0.11516 | 0.4 | 1 | 1.1 | 0.9
31 | 3 | 0 | 0 | 0 | 0 | 1 | 1 | 0 | 0.4 | 1 | 1.1 | 0.9
22 | 1 | 0 | 0 | 0 | 0 | 1 | 0.98315 | -0.32236 | 0.4 | 1 | 1.1 | 0.9
65 | 1 | 0.0089642 | 0.0022466 | 0 | 0 | 1 | 0.98338 | -0.31793 | 0.4 | 1 | 1.1 | 0.9
23 | 1 | 0.010657 | 0.0026709 | 0 | 0 | 1 | 0.98308 | -0.32325 | 0.4 | 1 | 1.1 | 0.9
26 | 1 | 0 | 0 | 0 | 0 | 1 | 0.98323 | -0.32038 | 0.4 | 1 | 1.1 | 0.9
63 | 1 | 0.0080611 | 0.0020203 | 0 | 0 | 1 | 0.9858 | -0.27062 | 0.4 | 1 | 1.1 | 0.9
28 | 1 | 0 | 0 | 0 | 0 | 1 | 0.98595 | -0.26785 | 0.4 | 1 | 1.1 | 0.9
46 | 1 | 0 | 0 | 0 | 0 | 1 | 0.9836 | -0.31361 | 0.4 | 1 | 1.1 | 0.9
24 | 1 | 0.010491 | 0.0026294 | 0 | 0 | 1 | 0.9801 | -0.38111 | 0.4 | 1 | 1.1 | 0.9
25 | 1 | 0.0026242 | 0.00065769 | 0 | 0 | 1 | 0.97807 | -0.42072 | 0.4 | 1 | 1.1 | 0.9
27 | 1 | 0 | 0 | 0 | 0 | 1 | 0.97635 | -0.45432 | 0.4 | 1 | 1.1 | 0.9
29 | 1 | 0.0039468 | 0.00098916 | 0 | 0 | 1 | 0.97427 | -0.49525 | 0.4 | 1 | 1.1 | 0.9
62 | 1 | 0.0032924 | 0.00082514 | 0 | 0 | 1 | 0.98652 | -0.25687 | 0.4 | 1 | 1.1 | 0.9
36 | 1 | 0.029799 | 0.0074684 | 0 | 0 | 1 | 0.97351 | -0.51016 | 0.4 | 1 | 1.1 | 0.9
30 | 1 | 0 | 0 | 0 | 0 | 1 | 0.99431 | -0.10753 | 0.4 | 1 | 1.1 | 0.9
48 | 1 | 0.0038374 | 0.00096174 | 0 | 0 | 1 | 0.99111 | -0.16858 | 0.4 | 1 | 1.1 | 0.9
50 | 1 | 0.0025904 | 0.00064922 | 0 | 0 | 1 | 0.99416 | -0.11047 | 0.4 | 1 | 1.1 | 0.9
32 | 1 | 0.0022486 | 0.00056356 | 0 | 0 | 1 | 0.999 | -0.01915 | 0.4 | 1 | 1.1 | 0.9
44 | 1 | 0 | 0 | 0 | 0 | 1 | 0.98691 | -0.24937 | 0.4 | 1 | 1.1 | 0.9
37 | 1 | 0.0021841 | 0.0005474 | 0 | 0 | 1 | 0.97232 | -0.53356 | 0.4 | 1 | 1.1 | 0.9
47 | 1 | 0.0028939 | 0.00072527 | 0 | 0 | 1 | 0.99011 | -0.18783 | 0.4 | 1 | 1.1 | 0.9
33 | 1 | 0.010226 | 0.002563 | 0 | 0 | 1 | 0.99782 | -0.041755 | 0.4 | 1 | 1.1 | 0.9
34 | 1 | 0.010384 | 0.0026026 | 0 | 0 | 1 | 0.99632 | -0.070569 | 0.4 | 1 | 1.1 | 0.9
55 | 1 | 0.0094897 | 0.0023784 | 0 | 0 | 1 | 0.99512 | -0.093561 | 0.4 | 1 | 1.1 | 0.9
39 | 1 | 0.0071606 | 0.0017946 | 0 | 0 | 1 | 0.98609 | -0.26526 | 0.4 | 1 | 1.1 | 0.9
40 | 1 | 0.0023728 | 0.00059469 | 0 | 0 | 1 | 0.98572 | -0.27238 | 0.4 | 1 | 1.1 | 0.9
41 | 1 | 0 | 0 | 0 | 0 | 1 | 0.98788 | -0.23064 | 0.4 | 1 | 1.1 | 0.9
43 | 1 | 0.0035406 | 0.00088735 | 0 | 0 | 1 | 0.989 | -0.20899 | 0.4 | 1 | 1.1 | 0.9
64 | 1 | 0.007163 | 0.0017952 | 0 | 0 | 1 | 0.98678 | -0.25176 | 0.4 | 1 | 1.1 | 0.9
58 | 1 | 0.0064166 | 0.0016081 | 0 | 0 | 1 | 0.99103 | -0.1727 | 0.4 | 1 | 1.1 | 0.9

## generator_data
GEN_BUS | PG | QG | QMAX | QMIN | VG | MBASE | GEN_STATUS | PMAX | PMIN
31 | 0.41421 | 0.10601 | 10 | -10 | 1 | 100 | 1 | 10 | 0

## branch_data
F_BUS | T_BUS | BR_R | BR_X | BR_B | RATE_A | RATE_B | RATE_C | TAP | SHIFT | BR_STATUS | ANGMIN | ANGMAX | P_in | Q_in | P_out | Q_out
1 | 2 | 3.5417 | 2.2667 | 5.9474e-09 | 0 | 0 | 0 | 0 | 0 | 1 | -90 | 90 | 0.014397 | 0.0036116 | -0.014389 | -0.0036069
1 | 3 | 2.2529 | 1.4418 | 3.7832e-09 | 0 | 0 | 0 | 0 | 0 | 1 | -90 | 90 | -0.061061 | -0.015307 | 0.061154 | 0.015366
2 | 4 | 0.91823 | 0.58767 | 1.542e-09 | 0 | 0 | 0 | 0 | 0 | 1 | -90 | 90 | 0.014389 | 0.0036069 | -0.014386 | -0.0036057
3 | 5 | 1.3969 | 0.894 | 2.3457e-09 | 0 | 0 | 0 | 0 | 0 | 1 | -90 | 90 | -0.061154 | -0.015366 | 0.061212 | 0.015403
5 | 45 | 2.1482 | 1.3749 | 3.6074e-09 | 0 | 0 | 0 | 0 | 0 | 1 | -90 | 90 | -0.063427 | -0.015958 | 0.063522 | 0.016019
45 | 42 | 0.44947 | 0.28766 | 7.5479e-10 | 0 | 0 | 0 | 0 | 0 | 1 | -90 | 90 | -0.065237 | -0.016448 | 0.065258 | 0.016462
42 | 46 | 1.3503 | 0.8642 | 2.2675e-09 | 0 | 0 | 0 | 0 | 0 | 1 | -90 | 90 | 0.028612 | 0.007184 | -0.0286 | -0.0071764
42 | 40 | 1.5025 | 0.96161 | 2.5231e-09 | 0 | 0 | 0 | 0 | 0 | 1 | -90 | 90 | -0.09387 | -0.023646 | 0.094016 | 0.023738
20 | 21 | 1.2102 | 0.7745 | 2.0322e-09 | 0 | 0 | 0 | 0 | 0 | 1 | -90 | 90 | -0.019612 | -0.0049155 | 0.019618 | 0.0049185
21 | 22 | 1.9915 | 1.2746 | 3.3442e-09 | 0 | 0 | 0 | 0 | 0 | 1 | -90 | 90 | -0.019618 | -0.0049185 | 0.019626 | 0.0049236
7 | 8 | 1.8579 | 1.1891 | 3.1199e-09 | 0 | 0 | 0 | 0 | 0 | 1 | -90 | 90 | -0.011166 | -0.0027977 | 0.011169 | 0.002799
7 | 9 | 3.5866 | 2.2954 | 6.0228e-09 | 0 | 0 | 0 | 0 | 0 | 1 | -90 | 90 | 0.0040105 | 0.0010042 | -0.0040098 | -0.0010043
8 | 10 | 1.4445 | 0.92451 | 2.4258e-09 | 0 | 0 | 0 | 0 | 0 | 1 | -90 | 90 | -0.018287 | -0.0045832 | 0.018292 | 0.0045865
9 | 11 | 3.1243 | 1.9995 | 5.2465e-09 | 0 | 0 | 0 | 0 | 0 | 1 | -90 | 90 | 0.0040098 | 0.0010043 | -0.0040093 | -0.0010045
10 | 49 | 0.40668 | 0.26028 | 6.8293e-10 | 0 | 0 | 0 | 0 | 0 | 1 | -90 | 90 | -0.023405 | -0.0058679 | 0.023407 | 0.0058694
11 | 60 | 1.2627 | 0.80815 | 2.1205e-09 | 0 | 0 | 0 | 0 | 0 | 1 | -90 | 90 | 0.0040093 | 0.0010045 | -0.004009 | -0.0010045
49 | 38 | 1.9964 | 1.2777 | 3.3525e-09 | 0 | 0 | 0 | 0 | 0 | 1 | -90 | 90 | -0.025377 | -0.006363 | 0.025391 | 0.0063719
60 | 61 | 2.3909 | 1.5302 | 4.015e-09 | 0 | 0 | 0 | 0 | 0 | 1 | -90 | 90 | 0.0020318 | 0.00050892 | -0.0020317 | -0.00050923
38 | 37 | 0.41551 | 0.26592 | 6.9775e-10 | 0 | 0 | 0 | 0 | 0 | 1 | -90 | 90 | -0.033272 | -0.0083472 | 0.033277 | 0.0083504
12 | 13 | 3.4252 | 2.1922 | 5.7519e-09 | 0 | 0 | 0 | 0 | 0 | 1 | -90 | 90 | -0.0013464 | -0.00033745 | 0.0013465 | 0.00033693
13 | 14 | 1.5544 | 0.99479 | 2.6102e-09 | 0 | 0 | 0 | 0 | 0 | 1 | -90 | 90 | -0.0092165 | -0.0023093 | 0.0092179 | 0.00231
14 | 56 | 2.8746 | 1.8397 | 4.8272e-09 | 0 | 0 | 0 | 0 | 0 | 1 | -90 | 90 | 0.0097491 | 0.0024441 | -0.0097461 | -0.0024427
14 | 53 | 5.1662 | 3.3063 | 8.6754e-09 | 0 | 0 | 0 | 0 | 0 | 1 | -90 | 90 | -0.018967 | -0.0047541 | 0.018987 | 0.0047661
56 | 57 | 0.84349 | 0.53984 | 1.4165e-09 | 0 | 0 | 0 | 0 | 0 | 1 | -90 | 90 | 0.008209 | 0.0020575 | -0.0082084 | -0.0020572
53 | 54 | 1.8471 | 1.1821 | 3.1018e-09 | 0 | 0 | 0 | 0 | 0 | 1 | -90 | 90 | -0.068775 | -0.017244 | 0.068869 | 0.017304
57 | 58 | 1.5386 | 0.98471 | 2.5837e-09 | 0 | 0 | 0 | 0 | 0 | 1 | -90 | 90 | 0.0064173 | 0.0016083 | -0.0064166 | -0.0016081
54 | 55 | 0.96493 | 0.61755 | 1.6204e-09 | 0 | 0 | 0 | 0 | 0 | 1 | -90 | 90 | -0.08305 | -0.020858 | 0.083122 | 0.020904
15 | 16 | 1.4369 | 0.91964 | 2.413e-09 | 0 | 0 | 0 | 0 | 0 | 1 | -90 | 90 | -0.053369 | -0.013382 | 0.053413 | 0.01341
15 | 17 | 0.63494 | 0.40636 | 1.0662e-09 | 0 | 0 | 0 | 0 | 0 | 1 | -90 | 90 | 0.028934 | 0.0072576 | -0.028928 | -0.0072541
16 | 18 | 5.3399 | 3.4175 | 8.9672e-09 | 0 | 0 | 0 | 0 | 0 | 1 | -90 | 90 | -0.053413 | -0.01341 | 0.053579 | 0.013515
17 | 19 | 1.166 | 0.74625 | 1.9581e-09 | 0 | 0 | 0 | 0 | 0 | 1 | -90 | 90 | 0.028928 | 0.0072541 | -0.028917 | -0.0072474
18 | 35 | 2.4087 | 1.5416 | 4.0449e-09 | 0 | 0 | 0 | 0 | 0 | 1 | -90 | 90 | -0.053579 | -0.013515 | 0.053654 | 0.013562
35 | 31 | 7.7968 | 4.9899 | 1.3093e-08 | 0 | 0 | 0 | 0 | 0 | 1 | -90 | 90 | -0.066099 | -0.016682 | 0.066466 | 0.016915
31 | 32 | 0.74378 | 0.47602 | 1.249e-09 | 0 | 0 | 0 | 0 | 0 | 1 | -90 | 90 | 0.11594 | 0.029314 | -0.11584 | -0.029246
31 | 30 | 2.107 | 1.3485 | 7.0764e-09 | 0 | 0 | 0 | 0 | 0 | 1 | -90 | 90 | 0.2318 | 0.059786 | -0.23059 | -0.059014
22 | 65 | 0.97875 | 0.6264 | 1.6436e-09 | 0 | 0 | 0 | 0 | 0 | 1 | -90 | 90 | -0.019626 | -0.0049236 | 0.01963 | 0.0049261
65 | 46 | 0.65635 | 0.42006 | 1.1022e-09 | 0 | 0 | 0 | 0 | 0 | 1 | -90 | 90 | -0.028594 | -0.0071728 | 0.0286 | 0.0071764
23 | 26 | 1.1667 | 0.74668 | 1.9592e-09 | 0 | 0 | 0 | 0 | 0 | 1 | -90 | 90 | -0.010657 | -0.002671 | 0.010659 | 0.0026717
26 | 28 | 2.4554 | 1.5715 | 4.1233e-09 | 0 | 0 | 0 | 0 | 0 | 1 | -90 | 90 | -0.093694 | -0.023767 | 0.093931 | 0.023919
26 | 24 | 3.1872 | 2.0398 | 5.3522e-09 | 0 | 0 | 0 | 0 | 0 | 1 | -90 | 90 | 0.083035 | 0.021096 | -0.082793 | -0.020942
63 | 28 | 1.4964 | 0.9577 | 2.5129e-09 | 0 | 0 | 0 | 0 | 0 | 1 | -90 | 90 | -0.0080611 | -0.0020203 | 0.0080621 | 0.0020208
28 | 62 | 0.47382 | 0.30325 | 1.5913e-09 | 0 | 0 | 0 | 0 | 0 | 1 | -90 | 90 | -0.10199 | -0.025939 | 0.10205 | 0.025974
24 | 25 | 2.3705 | 1.5171 | 3.9807e-09 | 0 | 0 | 0 | 0 | 0 | 1 | -90 | 90 | 0.072302 | 0.018312 | -0.072164 | -0.018225
25 | 27 | 2.0786 | 1.3303 | 3.4905e-09 | 0 | 0 | 0 | 0 | 0 | 1 | -90 | 90 | 0.06954 | 0.017567 | -0.069428 | -0.017496
27 | 29 | 2.5227 | 1.6145 | 4.2363e-09 | 0 | 0 | 0 | 0 | 0 | 1 | -90 | 90 | 0.069428 | 0.017496 | -0.069293 | -0.01741
29 | 36 | 0.97154 | 0.62179 | 1.6315e-09 | 0 | 0 | 0 | 0 | 0 | 1 | -90 | 90 | 0.065346 | 0.016421 | -0.065299 | -0.016391
62 | 44 | 0.31381 | 0.20084 | 1.0539e-09 | 0 | 0 | 0 | 0 | 0 | 1 | -90 | 90 | -0.10534 | -0.026799 | 0.10538 | 0.026823
36 | 37 | 2.8021 | 1.7933 | 4.7054e-09 | 0 | 0 | 0 | 0 | 0 | 1 | -90 | 90 | 0.035501 | 0.0089227 | -0.035461 | -0.0088978
30 | 48 | 1.1994 | 0.7676 | 4.0281e-09 | 0 | 0 | 0 | 0 | 0 | 1 | -90 | 90 | 0.228 | 0.058366 | -0.22733 | -0.057936
30 | 50 | 5.0308 | 3.2197 | 8.4481e-09 | 0 | 0 | 0 | 0 | 0 | 1 | -90 | 90 | 0.0025908 | 0.00064862 | -0.0025904 | -0.00064922
48 | 47 | 0.38312 | 0.2452 | 1.2867e-09 | 0 | 0 | 0 | 0 | 0 | 1 | -90 | 90 | 0.22349 | 0.056975 | -0.22328 | -0.056842
32 | 33 | 0.89353 | 0.57186 | 1.5005e-09 | 0 | 0 | 0 | 0 | 0 | 1 | -90 | 90 | 0.11359 | 0.028682 | -0.11347 | -0.028604
44 | 64 | 1.4592 | 0.93389 | 2.4504e-09 | 0 | 0 | 0 | 0 | 0 | 1 | -90 | 90 | 0.0071638 | 0.0017955 | -0.007163 | -0.0017952
44 | 41 | 0.7341 | 0.46982 | 2.4655e-09 | 0 | 0 | 0 | 0 | 0 | 1 | -90 | 90 | -0.11254 | -0.028619 | 0.11264 | 0.028684
47 | 43 | 0.42582 | 0.27252 | 1.4301e-09 | 0 | 0 | 0 | 0 | 0 | 1 | -90 | 90 | 0.22039 | 0.056117 | -0.22016 | -0.055973
33 | 34 | 1.2488 | 0.79926 | 2.0971e-09 | 0 | 0 | 0 | 0 | 0 | 1 | -90 | 90 | 0.10324 | 0.026041 | -0.1031 | -0.02595
34 | 55 | 1.1055 | 0.70751 | 1.8564e-09 | 0 | 0 | 0 | 0 | 0 | 1 | -90 | 90 | 0.092714 | 0.023347 | -0.092612 | -0.023282
39 | 40 | 0.32321 | 0.20686 | 5.4276e-10 | 0 | 0 | 0 | 0 | 0 | 1 | -90 | 90 | 0.096422 | 0.024354 | -0.096389 | -0.024333
39 | 41 | 1.4662 | 0.93834 | 2.4621e-09 | 0 | 0 | 0 | 0 | 0 | 1 | -90 | 90 | -0.10358 | -0.026149 | 0.10375 | 0.026258
41 | 43 | 0.4419 | 0.28281 | 1.4841e-09 | 0 | 0 | 0 | 0 | 0 | 1 | -90 | 90 | -0.2164 | -0.054942 | 0.21662 | 0.055086